## Hárok1
Príloha č. 3
Verejný obstarávateľ: |  | Ing. Peter Kudláč - APIMED
Predmet zákazky: |  | Ovinovací baliaci stroj s výrezom na palety.
Uchádzač vypĺňa žlté polia!!!
Časť | Názov | Parameter | Požiadavka | Hodnoty plnenia jednotlivých parametrov Vyplní uchádzač! Uviesť ÁNO/NIE. V prípade číselnej hodnoty, uviesť aj jej skutočnú hodnotu.
1 | Ovinovací baliaci stroj s výrezom na palety | Nová technológia | áno
|  | Množstvo | 2 ks
|  | Nosnosť otočnej plošiny | Min. 1 200 kg
|  | Výška ovinutia | Min. 2 000 mm
|  | Fotobunka pre automatické sledovanie výšky palety | áno
|  | Priemer otočnej plošiny | 1 500 – 1 650 mm
|  | Rýchlosť otočnej plošiny | V rozsahu 3 – 12 ot./min
|  | Výrez pre paletový vozík | áno
|  | Záručná doba | Min. 24 mesiacov
Dátum
Miesto
Vypracoval:
Podpis a pečiatka