## Hárok1
Príloha č. 3
Verejný obstarávateľ: |  | Ing. Peter Kudláč - APIMED
Predmet zákazky: |  | Technológia pre výrobu a plnenie perlivých nápojov z kvasného CO2 získaného z fermentácie medoviny.
Uchádzač vypĺňa žlté polia!!!
Časť | Názov | Parameter | Požiadavka | Hodnoty plnenia jednotlivých parametrov Vyplní uchádzač! Uviesť ÁNO/NIE. V prípade číselnej hodnoty, uviesť aj jej skutočnú hodnotu.
1 | Technológia pre výrobu a plnenie perlivých nápojov z kvasného CO2 získaného z fermentácie medoviny | Nová technológia | áno
|  | Množstvo | 1 ks
|  | Fermentačný objem | Min. 20 000 l súčasne
|  | Množstvo pripojených kvasných tankov | 8 ks
|  | Požadovaná výťažnosť | Min. 50 kg CO2 z 1000 l medového muštu
|  | Požadovaná čistota CO2 | 99.9%
|  | Akumulácia do tlakových fliaš | Kvapalný CO2
|  | Plnenie CO2 v super kritickej fáze | Áno
|  | Plnenie tlakových fliaš | Flexi hadica s adaptérom na min. 5ks fliaš
|  | Kapacita tlakových zásobníkov CO2 | Min. 1 500 kg
|  | Sýtenie nápoja | Saturácia kvapalným CO2
|  | Výkon sýtenia nápoja | Min. 1 200 l/hod.
|  | Saturačný tlak | Max. 6 bar.
|  | Výkon protitlakovej plničky | Min. 200 l/hod.
|  | Požadovaná variabilita plnených fliaš | Sklené fľaše 0,2l - 1,5l s výškou 100 - 400mm
|  | Pneumatická zátkovačka | na korunky 26 mm
|  | Objem testovacej vzorky | Min. 10 l nápoja
|  | Systém sanitácie nápojových ciest | Áno / max. teplota 50 °C
|  | Generátor dusíka pre izobarické plnenie | Výkon min. 4 m3/hod. čistota N2 - 99,0%
|  | Prevedenie generátora dusíka | Membránový systém, vrátane filtrácie,
nerezový kompakt so zásobníkom min. 250 l
na podvozku
|  | Záručná doba | min. 24 mesiacov
Dátum
Miesto
Vypracoval:
Podpis a pečiatka