## Umyvacka
Technológie | [5 empty] | Príloha č. 1
MINIMÁLNE TECHNICKÉ PARAMETRE A VYBAVENIE
Požadované technické parametre a vybavenie |  | Jednotka | Minimálne | Maximálne | Presne | Ponuka
1. | Digitálna umývačka ovocia | ks |  |  | 1
| Materiál nerez |  |  |  | áno
Príkon 1,5 kW
| Otáčky | rpm | 0 | 40
| Dĺžka | mm |  | 1700
| Šírka | mm |  | 800
| Výška | mm |  | 1600
| Hmotnosť | kg |  | 250
| Digitálny ovládací panel |  |  |  | áno
| Doprava |  |  |  | áno
| Zaškolenie |  |  |  | áno
| Montáž |  |  |  | áno
| Záruka |  |  |  | áno
| Servis |  |  |  | áno
Cena bez DPH:
| Sumárna ponuka za celok bez DPH |  |  |  |  | 0
| Vypočítaná DPH z navrhovanej sumy ( 20% ) |  |  |  |  | 0
| Sumárna ponuka za celok s DPH |  |  |  |  | 0
Ak uchádzač nie je platiteľom DPH, uvedie navrhovanú zmluvnú cenu celkom. Na skutočnosť, že nie je platiteľom DPH, upozorní.
Pokyny pre vypracovanie ponuky:
V stlpci "Ponuka" uvedie uchádzač ku každej položke špecifikácie parameter ponukaného zariadenia/tovaru alebo slovom
"ano" resp. "nie" potvrdí resp. nepotvrdí jeho vybavenosť oproti požiadavkam obstarávateľa.
Potvrdenie údajov o ponúkanom tovaru/zariadení oprávneným zástupcom uchádzača:
Názov a adresa dodávateľa:
IČO:
Dátum:
Meno, podpis a razítko

## Odkostkovac
Technológie | [5 empty] | Príloha č. 2
MINIMÁLNE TECHNICKÉ PARAMETRE A VYBAVENIE
Požadované technické parametre a vybavenie |  | Jednotka | Minimálne | Maximálne | Presne | Ponuka
2. | Digitálny odkôstkovacístroj | ks |  |  | 1
| Materiál nerez |  |  |  | áno
| Výkon 200 kg/l |  |  |  | áno
| Množstvo odkôskovacích hniezd |  |  |  | áno
| Digitálny ovládací panel |  |  |  | áno
| Nastavenie rýchlosti |  |  |  | áno
| Dĺžka | mm |  | 1700
| Šírka | mm |  | 700
| Výška | mm |  | 2300
| Hmotnosť | kg |  | 400
| Doprava |  |  |  | áno
| Zaškolenie |  |  |  | áno
| Montáž |  |  |  | áno
| Záruka |  |  |  | áno
| Servis |  |  |  | áno
Cena bez DPH:
| Sumárna ponuka za celok bez DPH |  |  |  |  | 0
| Vypočítaná DPH z navrhovanej sumy ( 20% ) |  |  |  |  | 0
| Sumárna ponuka za celok s DPH |  |  |  |  | 0
Ak uchádzač nie je platiteľom DPH, uvedie navrhovanú zmluvnú cenu celkom. Na skutočnosť, že nie je platiteľom DPH, upozorní.
Pokyny pre vypracovanie ponuky:
V stlpci "Ponuka" uvedie uchádzač ku každej položke špecifikácie parameter ponukaného zariadenia/tovaru alebo slovom
"ano" resp. "nie" potvrdí resp. nepotvrdí jeho vybavenosť oproti požiadavkam obstarávateľa.
Potvrdenie údajov o ponúkanom tovaru/zariadení oprávneným zástupcom uchádzača:
Názov a adresa dodávateľa:
IČO:
Dátum:
Meno, podpis a razítko

## Kotol na marmelády
Technológie | [5 empty] | Príloha č. 3
MINIMÁLNE TECHNICKÉ PARAMETRE A VYBAVENIE
Požadované technické parametre a vybavenie |  | Jednotka | Minimálne | Maximálne | Presne | Ponuka
3. | Digitálne kotol na marmelády | ks |  |  | 1
| Materiál nerez |  |  |  | áno
| Digitálny ovládací panel |  |  |  | áno
| Objem kotla | l | 100
| Maximálne naplnenie | l | 80
| Rýchlosť otáčiek | obr/min |  | 35
| Pohon | kW |  | 2.2
| Príkon ohrevu | kW |  | 10
| Dĺžka | mm |  | 1300
| Šírka | mm |  | 1100
| Výška | mm |  | 1000
| Hmotnosť | kg |  | 400
| Doprava |  |  |  | áno
| Zaškolenie |  |  |  | áno
| Montáž |  |  |  | áno
| Záruka |  |  |  | áno
| Servis |  |  |  | áno
Cena bez DPH:
| Sumárna ponuka za celok bez DPH |  |  |  |  | 0
| Vypočítaná DPH z navrhovanej sumy ( 20% ) |  |  |  |  | 0
| Sumárna ponuka za celok s DPH |  |  |  |  | 0
Ak uchádzač nie je platiteľom DPH, uvedie navrhovanú zmluvnú cenu celkom. Na skutočnosť, že nie je platiteľom DPH, upozorní.
Pokyny pre vypracovanie ponuky:
V stlpci "Ponuka" uvedie uchádzač ku každej položke špecifikácie parameter ponukaného zariadenia/tovaru alebo slovom
"ano" resp. "nie" potvrdí resp. nepotvrdí jeho vybavenosť oproti požiadavkam obstarávateľa.
Potvrdenie údajov o ponúkanom tovaru/zariadení oprávneným zástupcom uchádzača:
Názov a adresa dodávateľa:
IČO:
Dátum:
Meno, podpis a razítko

## Digitálna sušička ovocia
Technológie | [5 empty] | Príloha č. 4
MINIMÁLNE TECHNICKÉ PARAMETRE A VYBAVENIE
Požadované technické parametre a vybavenie |  | Jednotka | Minimálne | Maximálne | Presne | Ponuka
1. | Digitálna sušička ovocia | ks |  |  | 1
| Materiál nerez |  |  |  | áno
| Digitálny ovládací panel |  |  |  | áno
| Elektrický ohrev 16,8kW |  |  |  | áno
| Dĺžka | mm |  | 1700
| Šírka | mm |  | 1000
| Výška | mm |  | 2500
| Doprava |  |  |  | áno
| Zaškolenie |  |  |  | áno
| Montáž |  |  |  | áno
| Záruka |  |  |  | áno
| Servis |  |  |  | áno
Cena bez DPH:
| Sumárna ponuka za celok bez DPH |  |  |  |  | 0
| Vypočítaná DPH z navrhovanej sumy ( 20% ) |  |  |  |  | 0
| Sumárna ponuka za celok s DPH |  |  |  |  | 0
Ak uchádzač nie je platiteľom DPH, uvedie navrhovanú zmluvnú cenu celkom. Na skutočnosť, že nie je platiteľom DPH, upozorní.
Pokyny pre vypracovanie ponuky:
V stlpci "Ponuka" uvedie uchádzač ku každej položke špecifikácie parameter ponukaného zariadenia/tovaru alebo slovom
"ano" resp. "nie" potvrdí resp. nepotvrdí jeho vybavenosť oproti požiadavkam obstarávateľa.
Potvrdenie údajov o ponúkanom tovaru/zariadení oprávneným zástupcom uchádzača:
Názov a adresa dodávateľa:
IČO:
Dátum:
Meno, podpis a razítko

## Davkovac
Technológie | [5 empty] | Príloha č. 5
MINIMÁLNE TECHNICKÉ PARAMETRE A VYBAVENIE
Požadované technické parametre a vybavenie |  | Jednotka | Minimálne | Maximálne | Presne | Ponuka
4. | Digitálny objemový dávkovač | ks |  |  | 2
| Materiál nerez |  |  |  | áno
| Digitálny ovládací panel |  |  |  | áno
| Zariadenie má zásobníkovú násypku so snímačom hladiny |  |  |  | áno
| Jedna dávkovacia hlava, pneumatické ovládanie |  |  |  | áno
| Výkon max. 40 ks/min v závislosti od veľkosti dávky a účinnosti obsluhy |  |  |  | áno
| Dĺžka | mm |  | 1400
| Šírka | mm |  | 1100
| Výška | mm |  | 2000
| Hmotnosť | kg |  | 250
| Doprava |  |  |  | áno
| Zaškolenie |  |  |  | áno
| Montáž |  |  |  | áno
| Záruka |  |  |  | áno
| Servis |  |  |  | áno
Cena bez DPH:
| Sumárna ponuka za celok bez DPH |  |  |  |  | 0
| Vypočítaná DPH z navrhovanej sumy ( 20% ) |  |  |  |  | 0
| Sumárna ponuka za celok s DPH |  |  |  |  | 0
Ak uchádzač nie je platiteľom DPH, uvedie navrhovanú zmluvnú cenu celkom. Na skutočnosť, že nie je platiteľom DPH, upozorní.
Pokyny pre vypracovanie ponuky:
V stlpci "Ponuka" uvedie uchádzač ku každej položke špecifikácie parameter ponukaného zariadenia/tovaru alebo slovom
"ano" resp. "nie" potvrdí resp. nepotvrdí jeho vybavenosť oproti požiadavkam obstarávateľa.
Potvrdenie údajov o ponúkanom tovaru/zariadení oprávneným zástupcom uchádzača:
Názov a adresa dodávateľa:
IČO:
Dátum:
Meno, podpis a razítko

## Skrutkovac
Technológie | [5 empty] | Príloha č. 6
MINIMÁLNE TECHNICKÉ PARAMETRE A VYBAVENIE
Požadované technické parametre a vybavenie |  | Jednotka | Minimálne | Maximálne | Presne | Ponuka
6. | Digitálny vákuový skrutkovač | ks |  |  | 2
| Materiál nerez |  |  |  | áno
| Digitálny ovládací panel |  |  |  | áno
| Jedna zatváracia hlavica |  |  |  | áno
| Dĺžka | mm |  | 1100
| Šírka | mm |  | 700
| Výška | mm |  | 1900
| Hmotnosť | kg |  | 350
| Doprava |  |  |  | áno
| Zaškolenie |  |  |  | áno
| Montáž |  |  |  | áno
| Záruka |  |  |  | áno
| Servis |  |  |  | áno
Cena bez DPH:
| Sumárna ponuka za celok bez DPH |  |  |  |  | 0
| Vypočítaná DPH z navrhovanej sumy ( 20% ) |  |  |  |  | 0
| Sumárna ponuka za celok s DPH |  |  |  |  | 0
Ak uchádzač nie je platiteľom DPH, uvedie navrhovanú zmluvnú cenu celkom. Na skutočnosť, že nie je platiteľom DPH, upozorní.
Pokyny pre vypracovanie ponuky:
V stlpci "Ponuka" uvedie uchádzač ku každej položke špecifikácie parameter ponukaného zariadenia/tovaru alebo slovom
"ano" resp. "nie" potvrdí resp. nepotvrdí jeho vybavenosť oproti požiadavkam obstarávateľa.
Potvrdenie údajov o ponúkanom tovaru/zariadení oprávneným zástupcom uchádzača:
Názov a adresa dodávateľa:
IČO:
Dátum:
Meno, podpis a razítko

## Lis
Technológie | [5 empty] | Príloha č. 7
MINIMÁLNE TECHNICKÉ PARAMETRE A VYBAVENIE
Požadované technické parametre a vybavenie |  | Jednotka | Minimálne | Maximálne | Presne | Ponuka
7. | Digitálny lis na šťavu | ks |  |  | 1
| Materiál nerez |  |  |  | áno
| Digitálny ovládací panel |  |  |  | áno
| Zásobník o objeme | L | 150
| Dĺžka | mm |  | 2600
| Šírka | mm |  | 1100
| Výška | mm |  | 1600
| Hmotnosť | kg |  | 550
| Filtračné sito |  |  |  | áno
| Doprava |  |  |  | áno
| Zaškolenie |  |  |  | áno
| Montáž |  |  |  | áno
| Záruka |  |  |  | áno
| Servis |  |  |  | áno
Cena bez DPH:
| Sumárna ponuka za celok bez DPH |  |  |  |  | 0
| Vypočítaná DPH z navrhovanej sumy ( 20% ) |  |  |  |  | 0
| Sumárna ponuka za celok s DPH |  |  |  |  | 0
Ak uchádzač nie je platiteľom DPH, uvedie navrhovanú zmluvnú cenu celkom. Na skutočnosť, že nie je platiteľom DPH, upozorní.
Pokyny pre vypracovanie ponuky:
V stlpci "Ponuka" uvedie uchádzač ku každej položke špecifikácie parameter ponukaného zariadenia/tovaru alebo slovom
"ano" resp. "nie" potvrdí resp. nepotvrdí jeho vybavenosť oproti požiadavkam obstarávateľa.
Potvrdenie údajov o ponúkanom tovaru/zariadení oprávneným zástupcom uchádzača:
Názov a adresa dodávateľa:
IČO:
Dátum:
Meno, podpis a razítko

## Fermentacna nadrz
Technológie | [5 empty] | Príloha č. 8
MINIMÁLNE TECHNICKÉ PARAMETRE A VYBAVENIE
Požadované technické parametre a vybavenie |  | Jednotka | Minimálne | Maximálne | Presne | Ponuka
8. | Digitálna fermentačná nádrž | ks |  |  | 15
| Materiál nerez |  |  |  | áno
| Digitálny ovládací panel |  |  |  | áno
| Výpustný ventil DN50 |  |  |  | áno
| Revizijný otvor FI400mm |  |  |  | áno
| Plniace pripojenie |  |  |  | áno
| Snímač teploty |  |  |  | áno
| Priemer | mm | 800
| Hradiaci prístroj |  |  |  | áno
| Objem | L | 800
| Doprava |  |  |  | áno
| Zaškolenie |  |  |  | áno
| Montáž |  |  |  | áno
| Záruka |  |  |  | áno
| Servis |  |  |  | áno
Cena bez DPH:
| Sumárna ponuka za celok bez DPH |  |  |  |  | 0
| Vypočítaná DPH z navrhovanej sumy ( 20% ) |  |  |  |  | 0
| Sumárna ponuka za celok s DPH |  |  |  |  | 0
Ak uchádzač nie je platiteľom DPH, uvedie navrhovanú zmluvnú cenu celkom. Na skutočnosť, že nie je platiteľom DPH, upozorní.
Pokyny pre vypracovanie ponuky:
V stlpci "Ponuka" uvedie uchádzač ku každej položke špecifikácie parameter ponukaného zariadenia/tovaru alebo slovom
"ano" resp. "nie" potvrdí resp. nepotvrdí jeho vybavenosť oproti požiadavkam obstarávateľa.
Potvrdenie údajov o ponúkanom tovaru/zariadení oprávneným zástupcom uchádzača:
Názov a adresa dodávateľa:
IČO:
Dátum:
Meno, podpis a razítko

## Cena
Priloha č. 9
Sumár technológia
Názov | ks | cena bez DPH
Umývačka | 1
Odkôstkovač | 1
Kotol na marmelády | 1
Digitálna sušička | 1
Dávkovač | 2
Skrutkovač | 2
Lis | 1
Fermentačná nádrž | 15
SPOLU
Potvrdenie údajov o ponúkanom tovaru/zariadení oprávneným
zástupcom uchádzača:
Názov a adresa dodávateľa:
IČO
Dátum
Meno, podpis razítko

## Pokyny
POKYNY
k vypracovaniu cenovej ponuky k určeniu PHZ
- Technická špecifikácia technológie: Viď prílohy č. 1, č. 2 t.j. ( všeobecná špecifikácia vo
formáte. Excel).
Uchádzač v stĺpci Ponúkaná hodnota uvedie ku každej položke špecifikácie parameter
ponúkaného zariadenia/tovaru, alebo slovom áno/nie potvrdí resp. nepotvrdí jeho
vybavenosť oproti požiadavke obstarávateľa. Zároveň uchádzač ceny jednotlivých
predmetov zákazky prevedie do sumarizačnej tabuľky – Sumár technológia - Príloha č. 3.
Uchádzačom vyplnená technická špecifikácia ako aj sumár technológie musia byť
uchádzačom opečiatkovaná, /ak pečiatku uchádzač používa/ a podpísaná štatutárnym
orgánom - oprávnenou osobou a musí mať uvedený dátum vypracovania.
- Cenovú ponuku obstarávateľ požaduje zaslať vo formáte PDF prostredníctvom tohto
obstarávacieho systému JOSEPHINE.
V systéme JOSEPHINE uchádzač predkladá cenu celkom resp. sumár oboch Príloh č. 1 a č.
2 – cena bez DPH