## Rekapitulácia
CENOVÁ PONUKA
Údaje o spoločnosti, ktorá predkladá ponuku |  | Obchodné meno:
Sídlo:
IČO:
Platca DPH (áno/nie):
kontakt:
dátum vypracovania cenovej ponuky:
Uchádzač predložením ponuky deklaruje, že ním ponúkaný tovar spĺňa nižšie uvedené požiadavky a parametre na predmet zákazky.
Rekapitulácia
1 | Nerezový sušič obuvi |  |  | 0
2 | Vešiak na sušenie záster |  |  | 0
3 | Vozík na prepravky |  |  | 0
4 | Udiarenske palice |  |  | 0
5 | Ustaľovacia nádrž |  |  | 0
6 | Udiarenský vozík |  |  | 0
7 | Laska vozík 200l |  |  | 0
8 | Prepravka E2 |  |  | 0
9 | Pracovný stôl nerez |  |  | 0
10 | Stôl veterina |  |  | 0
11 | Stôl čreváreň |  |  | 0
12 | Rozrábkový stôl nerez |  |  | 0
13 | Vešiak hadíc nerez |  |  | 0
14 | Vykrvovací žľab |  |  | 0
15 | Rozporka pneumatická na BV |  |  | 0
16 | Sklopné rameno |  |  | 0
17 | Omračovacia klietka |  |  | 0
18 | Koridor presunu ošípaných |  |  | 0
19 | Kafilerický odpad - Kuka nádoby |  |  | 0
20 | Poliaca listová píla |  |  | 0
21 | Kladkostroj 500 |  |  | 0
22 | Kladkostroj s pojazdom |  |  | 0
23 | Klzný hák |  |  | 0
24 | Stôl dočisťovací |  |  | 0
25 | Box na umývanie záster |  |  | 0
26 | Zádrahovanie |  |  | 0
|  |  | Celková cena bez DPH | 0
|  |  | DPH 20 % | 0
|  |  | Celková cena s DPH | 0
Pečiatka,podpis:

## Nerezový susič obuvi
Uchádzač predložením ponuky deklaruje, že ním ponúkaný tovar spĺňa nižšie uvedené požiadavky a parametre na predmet zákazky.
Nerezový sušič obuvi
| špecifikácia/požiadavky | parametre | jednotka | Cena bez DPH v EUR
| Celonerezové prevedenie | požaduje sa
| El. napájanie | min. 230 | V
| Príkon | max. 650 | W
| Počet párov topánok | min. 10 | ks
| Teplota vzduchu nad teplotou okolia min. o 15 °C vyššia | požaduje sa
| Doba sušenia | max. 18 | min.
Obchodné meno výrobcu
Typové označenie (v prípade ak typové označenie nemá uvedie "NIE")
Suma spolu bez DPH

## Vešiak na sušenie záster
Uchádzač predložením ponuky deklaruje, že ním ponúkaný tovar spĺňa nižšie uvedené požiadavky a parametre na predmet zákazky.
Vešiak na sušenie záster
| špecifikácia/požiadavky | parametre | jednotka | Cena bez DPH v EUR
| Počet ramienok | min. 10 | ks
| Prevedenie: nerez | požaduje sa
Obchodné meno výrobcu
Typové označenie (v prípade ak typové označenie nemá uvedie "NIE")
Suma spolu bez DPH

## Vozík na prepravky
Uchádzač predložením ponuky deklaruje, že ním ponúkaný tovar spĺňa nižšie uvedené požiadavky a parametre na predmet zákazky.
Vozík na prepravky
| špecifikácia/požiadavky | parametre | jednotka | Cena bez DPH v EUR
| Rozmery | min. 660x410x150 | mm
| Požadovaný počet kusov | 30 | ks
| Nosnosť | min. 250 | kg
| Prevedenie: nerez | požaduje sa
| Plastové kolesá s priemerom min. 100 mm: počet | min. 6 | ks
| Určený pre euro prepravky | požaduje sa
Obchodné meno výrobcu
Typové označenie (v prípade ak typové označenie nemá uvedie "NIE")
Suma spolu bez DPH

## Udiarenské palice
Uchádzač predložením ponuky deklaruje, že ním ponúkaný tovar spĺňa nižšie uvedené požiadavky a parametre na predmet zákazky.
Udiarenské palice
| špecifikácia/požiadavky | parametre | jednotka | Cena bez DPH v EUR
| Rozmery | min. 30x30x1000 | mm
| Požadovaný počet kusov | 200 | ks
| Nerezové prevedenie | požaduje sa
Obchodné meno výrobcu
Typové označenie (v prípade ak typové označenie nemá uvedie "NIE")
Suma spolu bez DPH

## Ustalovacia nádrž
Uchádzač predložením ponuky deklaruje, že ním ponúkaný tovar spĺňa nižšie uvedené požiadavky a parametre na predmet zákazky.
Ustalovacia nádrž
| špecifikácia/požiadavky | parametre | jednotka | Cena bez DPH v EUR
| Sito priemer min. 10 mm ( na škvarky) | 1 | ks
| Sito priemer min. 2 mm ( na jemnejší prah po škvarkách) | 1 | ks
| Otočné a brzdné kolieska | požaduje sa
| Vypúšťací ventil | požaduje sa
Obchodné meno výrobcu
Typové označenie (v prípade ak typové označenie nemá uvedie "NIE")
Suma spolu bez DPH

## Udiarenský vozík
Uchádzač predložením ponuky deklaruje, že ním ponúkaný tovar spĺňa nižšie uvedené požiadavky a parametre na predmet zákazky.
Udiarenský vozík
| špecifikácia/požiadavky | parametre | jednotka | Cena bez DPH v EUR
| Rozmery | min. 1000x1000x1960 | mm
| Požadovaný počet kusov | 15 | ks
| Prevedenie: nerez | požaduje sa
| Maximálna váha | min. 300 | kg
| 6 kolies | požaduje sa
| Minimálne 6 poschodí | požaduje sa
Obchodné meno výrobcu
Typové označenie (v prípade ak typové označenie nemá uvedie "NIE")
Suma spolu bez DPH

## Laska vozík 200
Uchádzač predložením ponuky deklaruje, že ním ponúkaný tovar spĺňa nižšie uvedené požiadavky a parametre na predmet zákazky.
Laska vozík 200l
| špecifikácia/požiadavky | parametre | jednotka | Cena bez DPH v EUR
| Rozmery | min. 700x700x700 | mm
| Požadovaný počet kusov | 10 | ks
| Objem | min. 200 | l
| Prevedenie: nerez | požaduje sa
| Sila steny | min. 2 | mm
| 4x polyamidové kolieska | požaduje sa
| Zosilnené dno: 4mm | požaduje sa
| Integrované držiaky pre umiestnenie do vyklápača | požaduje sa
Obchodné meno výrobcu
Typové označenie (v prípade ak typové označenie nemá uvedie "NIE")
Suma spolu bez DPH

## Prepravka E2
Uchádzač predložením ponuky deklaruje, že ním ponúkaný tovar spĺňa nižšie uvedené požiadavky a parametre na predmet zákazky.
Prepravka E2
| špecifikácia/požiadavky | parametre | jednotka | Cena bez DPH v EUR
| Požadovaný počet kusov | 100 | ks
| Rozmery | min. 600x400x200 | mm
| Objem | min. 40 | l
| Nosnosť | min. 30 | kg
| Hygienická prepravka vyrobená z polyetylénu | požaduje sa
| Zodpovedá normám DIN 55423 | požaduje sa
| 4 rukoväte na dlhých a kratších stranách | požaduje sa
| Špeciálne otvory pre odvod vody od okraja prepravky smerom von | požaduje sa
Obchodné meno výrobcu
Typové označenie (v prípade ak typové označenie nemá uvedie "NIE")
Suma spolu bez DPH

## Pracovný stôl nerez
Uchádzač predložením ponuky deklaruje, že ním ponúkaný tovar spĺňa nižšie uvedené požiadavky a parametre na predmet zákazky.
Pracovný stôl - nerez
| špecifikácia/požiadavky | parametre | jednotka | Cena bez DPH v EUR
| Rozmery | min. 2000x800x900 | mm
| Požadovaný počet kusov | 1 | ks
| Prevedenie: nerez | požaduje sa
Obchodné meno výrobcu
Typové označenie (v prípade ak typové označenie nemá uvedie "NIE")
Suma spolu bez DPH

## Stôl veterina
Uchádzač predložením ponuky deklaruje, že ním ponúkaný tovar spĺňa nižšie uvedené požiadavky a parametre na predmet zákazky.
Stôl veterina
| špecifikácia/požiadavky | parametre | jednotka | Cena bez DPH v EUR
| Rozmery | min. 1500x800x800 | mm
| Prevedenie: nerez | požaduje sa
| Požadovaný počet kusov | 1 | ks
Obchodné meno výrobcu
Typové označenie (v prípade ak typové označenie nemá uvedie "NIE")
Suma spolu bez DPH

## Stôl čreváreň
Uchádzač predložením ponuky deklaruje, že ním ponúkaný tovar spĺňa nižšie uvedené požiadavky a parametre na predmet zákazky.
Stôl čreváreň
| špecifikácia/požiadavky | parametre | jednotka | Cena bez DPH v EUR
| Rozmery | min. 1500x800x810 | mm
| Prevedenie: nerez | požaduje sa
| Požadovaný počet kusov | 1 | ks
Obchodné meno výrobcu
Typové označenie (v prípade ak typové označenie nemá uvedie "NIE")
Suma spolu bez DPH

## Rozrábkový stôl nerez
Uchádzač predložením ponuky deklaruje, že ním ponúkaný tovar spĺňa nižšie uvedené požiadavky a parametre na predmet zákazky.
Rozrábkový stôl nerez - plast
| špecifikácia/požiadavky | parametre | jednotka | Cena bez DPH v EUR
| Rozmery | min. 2000x800x900 | mm
| Požadovaný počet kusov | 2 | ks
| Prevedenie: 1/2nerez- 1/2plast | požaduje sa
Obchodné meno výrobcu
Typové označenie (v prípade ak typové označenie nemá uvedie "NIE")
Suma spolu bez DPH

## Vešiak hadíc nerez
Vešiak hadíc
| špecifikácia/požiadavky | parametre | jednotka | Cena bez DPH v EUR
| Požadovaný počet kusov | 1 | ks
| Nerezové prevedenie | požaduje sa
Obchodné meno výrobcu
Typové označenie (v prípade ak typové označenie nemá uvedie "NIE")
Suma spolu bez DPH

## Vykrvovací žľab
Uchádzač predložením ponuky deklaruje, že ním ponúkaný tovar spĺňa nižšie uvedené požiadavky a parametre na predmet zákazky.
Vykrvovací žľab
| špecifikácia/požiadavky | parametre | jednotka | Cena bez DPH v EUR
| Rozmer | min. 1000x1000 | mm
| Celonerezové prevedenie | požaduje sa
| Vanovitý tvar | požaduje sa
| Dvojitý výpustný ventil | požaduje sa
| Samostatný otvor na krv | požaduje sa
| Samostatný otvor na umývanie | požaduje sa
Obchodné meno výrobcu
Typové označenie (v prípade ak typové označenie nemá uvedie "NIE")
Suma spolu bez DPH

## Rozporka pneumatická na BV
Uchádzač predložením ponuky deklaruje, že ním ponúkaný tovar spĺňa nižšie uvedené požiadavky a parametre na predmet zákazky.
Rozporka pneumatická na BV
| špecifikácia/požiadavky | parametre | jednotka | Cena bez DPH v EUR
| Pozinkované prevedenie | požaduje sa
| vzduchový piest 4-6 barov tlak | požaduje sa
| rozpor od 100 do 500 mm | požaduje sa
| ovládanie joystick-om | požaduje sa
| Požadovaný počet kusov | 1 | ks
Obchodné meno výrobcu
Typové označenie (v prípade ak typové označenie nemá uvedie "NIE")
Suma spolu bez DPH

## Sklopné rameno
Uchádzač predložením ponuky deklaruje, že ním ponúkaný tovar spĺňa nižšie uvedené požiadavky a parametre na predmet zákazky.
Sklopné rameno
| špecifikácia/požiadavky | parametre | jednotka | Cena bez DPH v EUR
| Požadovaný počet kusov | 1 | ks
| nerezové preverenie | požaduje sa
| požsaduje sa klb | požaduje sa
| trubka priemer min. 3 mm | požaduje sa
Obchodné meno výrobcu
Typové označenie (v prípade ak typové označenie nemá uvedie "NIE")
Suma spolu bez DPH

## Omračovacia klietka
Uchádzač predložením ponuky deklaruje, že ním ponúkaný tovar spĺňa nižšie uvedené požiadavky a parametre na predmet zákazky.
Omračovacia klietka
| špecifikácia/požiadavky | parametre | jednotka | Cena bez DPH v EUR
| Ovládanie brány ručne | požaduje sa
| Vyklápacia bočnica ovládaná pneumaticky | požaduje sa
| Zinkové prevedenie | požaduje sa
| ovládanie joystick-om | požaduje sa
| Tlak vzduchu | min. 0,6 | MPa
Obchodné meno výrobcu
Typové označenie (v prípade ak typové označenie nemá uvedie "NIE")
Suma spolu bez DPH

## Koridor presunu ošípaných
Uchádzač predložením ponuky deklaruje, že ním ponúkaný tovar spĺňa nižšie uvedené požiadavky a parametre na predmet zákazky.
Koridor presunu ošípaných
| špecifikácia/požiadavky | parametre | jednotka | Cena bez DPH v EUR
| Prevedenie: oceľ/zinok | požaduje sa
| Požadovaný počet kusov | 2 | ks
Obchodné meno výrobcu
Typové označenie (v prípade ak typové označenie nemá uvedie "NIE")
Suma spolu bez DPH

## Kafilerický odpad - Kuka nádoby
Uchádzač predložením ponuky deklaruje, že ním ponúkaný tovar spĺňa nižšie uvedené požiadavky a parametre na predmet zákazky.
Kafilerický odpad - Kuka nádoba
| špecifikácia/požiadavky | parametre | jednotka | Cena bez DPH v EUR
| Prevedenie: plast | požaduje sa
| Objem | min. 120 | l
| Požadovaný počet kusov | 1 | ks
Obchodné meno výrobcu
Typové označenie (v prípade ak typové označenie nemá uvedie "NIE")
Suma spolu bez DPH

## Poliaca listová píla
Uchádzač predložením ponuky deklaruje, že ním ponúkaný tovar spĺňa nižšie uvedené požiadavky a parametre na predmet zákazky.
Poliaca listová píla
| špecifikácia/požiadavky | parametre | jednotka | Cena bez DPH v EUR
| Napätie | min. 42 | V
| Výkon motora | min. 1400 | W
| Dĺžka listu | min. 600 | mm
| Hĺbka rezu | min. 600 | mm
| Krytie IP 65 | požaduje sa
| Elektromag. ventil na vodu | požaduje sa
| Transformátor na bezp. napätie 42 V | požaduje sa
| Vyvažovač F 22-2 SK (2 m) | požaduje sa
Obchodné meno výrobcu
Typové označenie (v prípade ak typové označenie nemá uvedie "NIE")
Suma spolu bez DPH

## Kladkostroj 500
Uchádzač predložením ponuky deklaruje, že ním ponúkaný tovar spĺňa nižšie uvedené požiadavky a parametre na predmet zákazky.
Kladkostroj 500 kg
| špecifikácia/požiadavky | parametre | jednotka | Cena bez DPH v EUR
| Nosnosť | min. 500 | kg
| Počet nosných reťazí | min. 1 | ks
| Pozinkovaná reťaz triedy 10 podľa normy EN 818/7 | požaduje sa
| Bezpečnostná samozvieracia brzda s trecími diskami | požaduje sa
| Otočný hák s guľôčkovými ložiskami a bezpečnostnou poistkou | požaduje sa
| Štandardná dĺžka zdvihu | min. 3 | mm
Obchodné meno výrobcu
Typové označenie (v prípade ak typové označenie nemá uvedie "NIE")
Suma spolu bez DPH

## Kladkostroj s pojazdom
Uchádzač predložením ponuky deklaruje, že ním ponúkaný tovar spĺňa nižšie uvedené požiadavky a parametre na predmet zákazky.
Kladkostroj s pojazdom
| špecifikácia/požiadavky | parametre | jednotka | Cena bez DPH v EUR
| Nosnosť | min. 500 | kg
| Motor s výkonom | min. 1020 | W
| Dĺžka lana | min. 12 | m
| Odolnosť lana voči pretrhnutiu | min. 1600 | kg
| Oceľové lano - priemer | min. 4,2 | mm
| Rýchlosť zdvihu pri zaťažení | min. 5 | m/min.
| Napätie | min. 230 | V
Obchodné meno výrobcu
Typové označenie (v prípade ak typové označenie nemá uvedie "NIE")
Suma spolu bez DPH

## Klzny hák
Uchádzač predložením ponuky deklaruje, že ním ponúkaný tovar spĺňa nižšie uvedené požiadavky a parametre na predmet zákazky.
Klzny hák
| špecifikácia/požiadavky | parametre | jednotka | Cena bez DPH v EUR
| Prevedenie: nerez/zinok | požaduje sa
| Požadovaný počet kusov | 40 | ks
| Nosnosť | min. 300 | kg
| Profil dráhy - premier | min. 60 | mm
| určený na zavesenie bračových polovíc pre presun po trúbkovej dráhe | požaduje sa
Obchodné meno výrobcu
Typové označenie (v prípade ak typové označenie nemá uvedie "NIE")
Suma spolu bez DPH

## Stôl dočisťovací
Uchádzač predložením ponuky deklaruje, že ním ponúkaný tovar spĺňa nižšie uvedené požiadavky a parametre na predmet zákazky.
Stôl dočisťovací trúbkový
| špecifikácia/požiadavky | parametre | jednotka | Cena bez DPH v EUR
| Rozmery | min. 1800x800x1200 | mm
| Prevedenie: nerez | požaduje sa
| trubky | požaduje sa
| Uzavreté konce profilov | požaduje sa
Obchodné meno výrobcu
Typové označenie (v prípade ak typové označenie nemá uvedie "NIE")
Suma spolu bez DPH

## Box na umývanie záster
Uchádzač predložením ponuky deklaruje, že ním ponúkaný tovar spĺňa nižšie uvedené požiadavky a parametre na predmet zákazky.
Box na umývanie záster
| špecifikácia/požiadavky | parametre | jednotka | Cena bez DPH v EUR
| Rozmery (hxšxv) | min. 450x1150x1700 | mm
| Prívod teplej vody s priemerom min. 1/2" | požaduje sa
| Prevedenie: nerez | požaduje sa
| Háčiky na zavesenie záster | požaduje sa
| Sprchová hlavica | požaduje sa
| Sprchová kefa | požaduje sa
| Určený na čistenie mäsiarskych záster a čižiem | požaduje sa
Obchodné meno výrobcu
Typové označenie (v prípade ak typové označenie nemá uvedie "NIE")
Suma spolu bez DPH

## Zádrahovanie
Uchádzač predložením ponuky deklaruje, že ním ponúkaný tovar spĺňa nižšie uvedené požiadavky a parametre na predmet zákazky.
Zádrahovanie
| špecifikácia/požiadavky | parametre | jednotka | Cena bez DPH v EUR
| Výhybka | 13 | ks
| Stĺp | 31 | ks
| Konzola | 100 | ks
| Oblúk | 50 | ks
| Pozinkovanie konštrukcie | 3300 | kg
| Oceľový profil I Ø 250 mm | 12 | bm
| Oceľový profil I Ø 200 mm | 6 | bm
| Oceľový profil I Ø 160 mm | 150 | bm
| Oceľový profil I Ø 120 mm | 18 | bm
| Nerezová rúra min. 60x3 mm | 80 | bm
Obchodné meno výrobcu
Typové označenie (v prípade ak typové označenie nemá uvedie "NIE")
Suma spolu bez DPH