## Hárok1
Príloha č. 3
Verejný obstarávateľ: |  | Pivovar STEIGER a.s.
Predmet zákazky: |  | Termoizolačné nákladné vozidlá.
Uchádzač vypĺňa žlté polia!!!
Časť | Názov | Parameter | Požiadavka | Hodnoty plnenia jednotlivých parametrov Vyplní uchádzač! Uviesť ÁNO/NIE. V prípade číselnej hodnoty, uviesť aj jej skutočnú hodnotu.
1 | Nákladné motorové vozidlo s prívesom - 15 t | nové vozidlo s prívesom | áno
|  | množstvo | 1 ks
|  | nákladné vozidlo | áno
|  | typ vozidla | N2
|  | užitočná hmotnosť | min. 14500 kg
|  | prevedenie náprav | 6x2
|  | ložná plocha | ľahká izotermická nadstavba
|  | prevedenie ložnej plochy | zadné dvojkrídlové dvere
|  | prevedenie ložnej plochy | bočné dvere na pravej strane 130 cm, umiestnené v zadnej časti nadstavby
|  | rozmer ložnej plochy v mm (dxšxv) | min. 7300x2480x2600 mm
|  | potlač krytu ložnej plochy | áno, podľa návrhu
|  | pohon vozidla | NAFTA
|  | emisná norma | min. EURO 6
|  | kabína vozidla | 1-ložkové prevedenie
|  | kabína vozidla | zvýšená strešná časť kabíny na úroveň nadstavby
|  | zadná náprava | vzduchovo odpružená
|  | výkon motora | Min. 350 kW
|  | klimatizácia | áno -manuálna
|  | strešné okno | áno
|  | rádio | áno
|  | centrálne uzamykanie | áno
|  | elektrické okná | áno
|  | snímač jazdného pruhu | áno
|  | núdzové brzdenie | áno
|  | tempomat adaptívny | áno
|  | LED denné svietenie | áno
|  | hmlové svetlá | áno
|  | prevodovka | automatická s asistentom rozjazdu
|  | bočné ochrany podbehnutia | áno
|  | čap závesného oka | horné zavesenie
|  | prevedenie 3. nápravy | zdvižná
|  | palivová nádrž nafta | 380 – 400 litrov
|  | nádrž na AD blue | min. 60 litrov
|  | odkladací box na náradie | áno, min. 120 l
|  | box na vodu na náprave | áno
|  | rezervná pneumatika s diskom | áno
|  | vyhrievaný vysúšač vzduch | áno
|  | zrkadlá elektrické vyhrievané | áno
|  | nezávislé kúrenie | áno
|  | chladnička | áno
|  | lakťové opierky | áno
|  | motorová brzda, alebo retardér | áno, min. 400 kW
|  | farba vozidla | zelená RAL 6005
|  | kompletná povinná výbava | áno
|  | záručná doba | min. 36 mesiacov
|  | kompletné servisné náklady (údržba +opravy) | min. 5 rokov alebo 400 000 km
|  | splnenie normy ISO 9001 | áno
|  | splnenie normy ISO 14001 | áno
|  | príves | áno
|  | užitočná hmotnosť | min. 13000 kg
|  | prevedenie náprav | 4x2
|  | ložná plocha | ľahká izotermická nadstavba
|  | prevedenie ložnej plochy | zadné dvojkrídlové dvere
|  | rozmer ložnej plochy v mm (dxšxv) | min. 6500x2480xvýška podľa výška auta
|  | potlač krytu ložnej plochy | áno, podľa návrhu
|  | zadná náprava | vzduchovo odpružená
|  | bočné ochrany podbehnutia | áno
|  | čap závesného oka | záves s okom 50 mm
|  | odkladací box na náradie | áno, min. 120 l
|  | rezervná pneumatika s diskom | áno
|  | farba | zelená RAL 6005
|  | kompletná povinná výbava | áno
|  | záručná doba | min. 36 mesiacov
|  | kompletné servisné náklady (údržba +opravy) | min. 5 rokov alebo 300 000 km
|  | splnenie normy ISO 9001 | áno
|  | splnenie normy ISO 140001 | áno
2 | Nákladné motorové vozidlo - 9 t | nové vozidlo | áno
|  | množstvo | 3 ks
|  | nákladné vozidlo | N2
|  | užitočná hmotnosť | min. 8600 kg
|  | prevedenie náprav | 4x2
|  | ložná plocha | ľahká izotermická nadstavba
|  | prevedenie ložnej plochy | zadné dvojkrídlové dvere
|  | prevedenie ložnej plochy | bočné dvere na pravej strane 130 cm, umiestnené v zadnej časti nadstavby
|  | zdvižné zadné hliníkové čelo | zadné zdvižné čelo 1500kg
|  | rozmer ložnej plochy v mm (dxšxv) | min. 6500x2480x2300 mm
|  | potlač krytu ložnej plochy | áno, podľa návrhu
|  | pohon vozidla | NAFTA
|  | emisná norma | min. EURO 6
|  | kabína vozidla | denná kabína
|  | strešný spojler | vo farbe vozidla
|  | zadná náprava | vzduchovo odpružená
|  | výkon motora | Min. 220 kW
|  | klimatizácia | áno -manuálna
|  | rádio | áno
|  | centrálne uzamykanie | áno
|  | elektrické okná | áno
|  | snímač jazdného pruhu | áno
|  | núdzové brzdenie | áno
|  | tempomat | áno
|  | LED denné svietenie | áno
|  | hmlové svetlá | áno
|  | prevodovka | automatická s asistentom rozjazdu
|  | bočné ochrany podbehnutia | áno
|  | bzučiak cúvania | áno
|  | pneumatiky | 19,5-22,5
|  | palivová nádrž nafta | 250 - 300 litrov
|  | nádrž na AD blue | min. 35 litrov
|  | odkladací box na náradie | áno
|  | box na vodu umiestnený za zadnou nápravou | áno
|  | rezervná pneumatika s diskom | áno
|  | vyhrievaný vysúšač vzduch | áno
|  | zrkadlá elektrické vyhrievané | áno
|  | nezávislé kúrenie | áno
|  | lakťové opierky | áno
|  | motorová brzda, alebo retardér | áno, min. 290 kW
|  | farba vozidla | zelená RAL 6005
|  | kompletná povinná výbava | áno
|  | záručná doba | min. 36 mesiacov
|  | kompletné servisné náklady (údržba +opravy) | min. 5 rokov alebo 300 000 km
|  | splnenie normy ISO 9001 | áno
|  | splnenie normy ISO 14001 | áno
3 | Nákladné motorové vozidlo - 5 t | nové vozidlo | áno
|  | množstvo | 3 ks
|  | nákladné vozidlo | N2
|  | užitočná hmotnosť | min. 5000 kg
|  | prevedenie náprav | 4x2
|  | ložná plocha | ľahká izotermická nadstavba
|  | prevedenie ložnej plochy | zadné dvojkrídlové dvere
|  | prevedenie ložnej plochy | bočné dvere na pravej strane 130 cm, umiestnené v zadnej časti nadstavby
|  | zdvižné zadné hliníkové čelo | zadné zdvižné čelo 1500kg
|  | rozmer ložnej plochy v mm (dxšxv) | min. 5200x2480x2300 mm
|  | potlač krytu ložnej plochy | áno, podľa návrhu
|  | pohon vozidla | NAFTA
|  | emisná norma | min. EURO 6
|  | kabína vozidla | denná kabína
|  | strešný spojler | vo farbe vozidla
|  | zadná náprava | vzduchovo odpružená
|  | výkon motora | Min. 160 kW
|  | klimatizácia | áno -manuálna
|  | rádio | áno
|  | centrálne uzamykanie | áno
|  | elektrické okná | áno
|  | snímač jazdného pruhu | áno
|  | núdzové brzdenie | áno
|  | tempomat | áno
|  | LED denné svietenie | áno
|  | hmlové svetlá | áno
|  | prevodovka | manuálna 6-stupňová
|  | bočné ochrany podbehnutia | áno
|  | bzučiak cúvania | áno
|  | pneumatiky | 17.5
|  | palivová nádrž nafta | 180-200 litrov
|  | nádrž na AD blue | min. 35 litrov
|  | odkladací box na náradie | áno
|  | rezervná pneumatika s diskom | áno
|  | vyhrievaný vysúšač vzduch | áno
|  | zrkadlá elektrické vyhrievané | áno
|  | motorová brzda, alebo retardér | áno, min. 160 kW
|  | farba vozidla | zelená RAL 6005
|  | kompletná povinná výbava | áno
|  | záručná doba | min. 36 mesiacov
|  | kompletné servisné náklady (údržba +opravy) | min. 5 rokov alebo 300 000 km
|  | splnenie normy ISO 9001 | áno
|  | splnenie normy ISO 14001 | áno
Dátum
Miesto
Vypracoval:
Podpis a pečiatka