## Rekapitulácia stavby
Export Komplet | [32 empty] | 2.0 |  |  |  |  | False | False | {e7662e4e-3bac-4f14-b7a3-fce17fb67573}
[24 empty] | >> skryté stĺpce << | [12 empty] | 0,01 | 20
[37 empty] | 0,01 | 20
|  | REKAPITULÁCIA STAVBY | [22 empty] | v --- nižšie sa nachádzajú doplnkové a pomocné údaje k zostavám --- v | [11 empty] | 0,001
|  | Kód: | [6 empty] | Namestovo | [27 empty] | 0,01
|  | Stavba: | [6 empty] | Námestovo OOPZ, Rekonštrukcia a modernizácia objektu | [27 empty] | 0,01
|  | JKSO: | [17 empty] | KS: | [16 empty] | 0,01
|  | Miesto: | [6 empty] | Námestovo | [10 empty] | Dátum: | [16 empty] | 0,01
0,01
|  | Objednávateľ: | [17 empty] | IČO: | [16 empty] | 0,01
|  |  | Minist.vnútra Slov.republiky Pribinova2,Bratislava | [16 empty] | IČ DPH: | [16 empty] | 0,01
0,01
|  | Zhotoviteľ: | [17 empty] | IČO: | [16 empty] | 0,01
[20 empty] | IČ DPH: | [16 empty] | 0,01
False
|  | Projektant: | [17 empty] | IČO: | [16 empty] | False
[20 empty] | IČ DPH: | [16 empty] | True
0,01
|  | Spracovateľ: | [17 empty] | IČO: | [16 empty] | 0,01
[20 empty] | IČ DPH: | [16 empty] | True
Poznámka:
Cena bez DPH
[10 empty] | Sadzba dane |  |  |  |  | Základ dane
|  | DPH |  | základná | [5 empty] | 20%
|  |  |  | znížená | [5 empty] | 20%
|  |  |  | zákl. prenesená | [5 empty] | 20% |  |  |  |  | 0
|  |  |  | zníž. prenesená | [5 empty] | 20% |  |  |  |  | 0
|  |  |  | nulová | [5 empty] | 0% |  |  |  |  | 0
|  | Cena s DPH | [10 empty] | v |  |  | EUR
|  | Projektant | [15 empty] | Spracovateľ
|  | Dátum a podpis: | [11 empty] | Pečiatka |  |  |  | Dátum a podpis: |  |  | Pečiatka
|  | Objednávateľ | [15 empty] | Zhotoviteľ
|  | Dátum a podpis: | [11 empty] | Pečiatka |  |  |  | Dátum a podpis: |  |  | Pečiatka
REKAPITULÁCIA OBJEKTOV STAVBY
| Kód: | [8 empty] | Namestovo
| Stavba: | [8 empty] | Námestovo OOPZ, Rekonštrukcia a modernizácia objektu
| Miesto: | [8 empty] | Námestovo | [8 empty] | Dátum:
| Objednávateľ: | [8 empty] | Minist.vnútra Slov.republiky Pribinova2,Bratislava | [8 empty] | Projektant: | [5 empty] | Informatívne údaje z listov zákaziek
| Zhotoviteľ: | [17 empty] | Spracovateľ:
| Kód | [5 empty] | Popis | [9 empty] | Cena bez DPH [EUR] |  |  |  |  | Cena s DPH [EUR] | Typ |  | z toho Ostat. náklady [EUR] | DPH [EUR] | Normohodiny [h] | DPH základná [EUR] | DPH znížená [EUR] | DPH základná prenesená [EUR] | DPH znížená prenesená [EUR] | Základňa DPH základná | Základňa DPH znížená | Základňa DPH zákl. prenesená | Základňa DPH zníž. prenesená | Základňa DPH nulová
| Náklady z rozpočtov | [23 empty] | 0 | 0 | 9202.102 | 0 | 0 | 0 | 0 | 0 | 0 | 0 | 0 | 0 | D | 0 | ###NOIMPORT### | IMPORT | {e7662e4e-3bac-4f14-b7a3-fce17fb67573} | {00000000-0000-0000-0000-000000000000}
|  | 01 | [5 empty] | SO 01 Budova OOPZ | [14 empty] | STA |  | 0 | 0 | 9202.102 | 0 | 0 | 0 | 0 | 0 | 0 | 0 | 0 | 0 | D | 1 | ###NOIMPORT### | IMPORT | {ddd9f768-4909-4bf4-a6a6-6506f0f5c56a} | {e7662e4e-3bac-4f14-b7a3-fce17fb67573} | 0
|  |  | 01.1 | [5 empty] | SO 01.1 Budova OOPZ-oprávnené práce | [13 empty] | Časť |  | 0 | 0 | 8784.2751 | 0 | 0 | 0 | 0 | 0 | 0 | 0 | 0 | 0 | D | 2 | ###NOIMPORT### | IMPORT | {e307eff8-05d1-4595-b028-bb5b48fa29cd} | {ddd9f768-4909-4bf4-a6a6-6506f0f5c56a}
|  |  |  | 01.1.1. | [5 empty] | SO 01.1.1 Stavebné riešenie | [12 empty] | Časť |  | 0 | 0 | 8784.2751 | 0 | 0 | 0 | 0 | 0 | 0 | 0 | 0 | 0 | D | 3 | ###NOIMPORT### | IMPORT | {69aa57b2-df71-4201-afc8-1b679e7c44ea} | {e307eff8-05d1-4595-b028-bb5b48fa29cd}
/ |  |  |  |  | 01.1.1.1 | [5 empty] | SO 01.1.1.1 Zateplenie obvodového plášťa | [11 empty] | Časť |  | 0 | 0 | 2674.9063 | 0 | 0 | 0 | 0 | 0 | 0 | 0 | 0 | 0 |  | 4 |  | IMPORT | {64759f42-b23c-4c70-906a-fa6091f2e9df} | {69aa57b2-df71-4201-afc8-1b679e7c44ea}
/ |  |  |  |  | 01.1.1.2 | [5 empty] | SO 01.1.1.2 Zateplenie strešného plášťa | [11 empty] | Časť |  | 0 | 0 | 532.7513 | 0 | 0 | 0 | 0 | 0 | 0 | 0 | 0 | 0 |  | 4 |  | IMPORT | {63c66c10-cc80-474b-ac98-4e600dd03354} | {69aa57b2-df71-4201-afc8-1b679e7c44ea}
/ |  |  |  |  | 01.1.1.3 | [5 empty] | SO 01.1.1.3 Výmena otvorových konštrukcií | [11 empty] | Časť |  | 0 | 0 | 2139.0202 | 0 | 0 | 0 | 0 | 0 | 0 | 0 | 0 | 0 |  | 4 |  | IMPORT | {ed385752-8afc-44c8-a7c3-36c637cbacc7} | {69aa57b2-df71-4201-afc8-1b679e7c44ea}
/ |  |  |  |  | 01.1.1.4 | [5 empty] | SO 01.1.1.4 Ostatné práce | [11 empty] | Časť |  | 0 | 0 | 1595.2287 | 0 | 0 | 0 | 0 | 0 | 0 | 0 | 0 | 0 |  | 4 |  | IMPORT | {b2c55342-b9be-45b9-ae56-c678ac38a351} | {69aa57b2-df71-4201-afc8-1b679e7c44ea}
/ |  |  |  |  | 01.1.4 | [5 empty] | SO 01.1.4 Zdravotná inštalácia | [11 empty] | Časť |  | 0 | 0 | 0 | 0 | 0 | 0 | 0 | 0 | 0 | 0 | 0 | 0 |  | 4 |  | IMPORT | {64f4f98c-7703-4e24-81f7-a496d80a54f1} | {69aa57b2-df71-4201-afc8-1b679e7c44ea}
/ |  |  |  |  | 01,1.6 | [5 empty] | SO 01.1.6 Vzduchotechnika | [11 empty] | Časť |  | 0 | 0 | 0 | 0 | 0 | 0 | 0 | 0 | 0 | 0 | 0 | 0 |  | 4 |  | IMPORT | {ae3c4545-7a16-4f71-9c00-0c06c0c8278a} | {69aa57b2-df71-4201-afc8-1b679e7c44ea}
[5 empty] | 01.1.7 | [5 empty] | SO 01.1.7- Elektroinštalácia | [11 empty] | Časť |  | 0 | 0 | 1842.3686 | 0 | 0 | 0 | 0 | 0 | 0 | 0 | 0 | 0 | D | 4 | ###NOIMPORT### | IMPORT | {314f1e0c-1db0-4aed-9b38-ee5e035a2bea} | {69aa57b2-df71-4201-afc8-1b679e7c44ea}
/ | [5 empty] | 01.1.7.1 | [5 empty] | SO 01.1.7.1 -1NP+2NP+3NP+4NP – elektroinštalácia | [10 empty] | Časť |  | 0 | 0 | 1343.649 | 0 | 0 | 0 | 0 | 0 | 0 | 0 | 0 | 0 |  | 5 |  | IMPORT | {733b75ff-37b1-42a3-aa65-043bd11f2605} | {314f1e0c-1db0-4aed-9b38-ee5e035a2bea}
/ | [5 empty] | 01.1.7.2 | [5 empty] | SO 01.1.7.2-Vonkajšia ochrana pred bleskom | [10 empty] | Časť |  | 0 | 0 | 231.682 | 0 | 0 | 0 | 0 | 0 | 0 | 0 | 0 | 0 |  | 5 |  | IMPORT | {159f815e-ac75-4e9e-b225-202c7bf27f89} | {314f1e0c-1db0-4aed-9b38-ee5e035a2bea}
/ | [5 empty] | 01.1.7.3 | [5 empty] | SO 01.1.7.3-Prípojka NN-úpravy | [10 empty] | Časť |  | 0 | 0 | 65.4056 | 0 | 0 | 0 | 0 | 0 | 0 | 0 | 0 | 0 |  | 5 |  | IMPORT | {0d1dd52e-951d-461e-9ef4-a00437616f05} | {314f1e0c-1db0-4aed-9b38-ee5e035a2bea}
/ | [5 empty] | 01.1.7.4 | [5 empty] | SO 01.1.7.4-Demontáž a likvidácia | [10 empty] | Časť |  | 0 | 0 | 201.632 | 0 | 0 | 0 | 0 | 0 | 0 | 0 | 0 | 0 |  | 5 |  | IMPORT | {e299be0c-9ab8-42bb-9355-3c7c19ecb0c1} | {314f1e0c-1db0-4aed-9b38-ee5e035a2bea}
|  |  | 01.2 | [5 empty] | SO 01.2 Budova OOPZ-neoprávnené práce | [13 empty] | Časť |  | 0 | 0 | 417.8269 | 0 | 0 | 0 | 0 | 0 | 0 | 0 | 0 | 0 | D | 2 | ###NOIMPORT### | IMPORT | {e891d129-f78d-4ecc-80ed-3b4879e294e9} | {ddd9f768-4909-4bf4-a6a6-6506f0f5c56a}
/ |  |  |  | 01.2.1 | [5 empty] | SO 01.2.1 Stavebné riešenie | [12 empty] | Časť |  | 0 | 0 | 417.8269 | 0 | 0 | 0 | 0 | 0 | 0 | 0 | 0 | 0 |  | 3 |  | IMPORT | {e15943c2-449b-43dc-89a0-2204ef149765} | {e891d129-f78d-4ecc-80ed-3b4879e294e9}
/ |  |  |  | 01.2.4 | [5 empty] | SO 01.2.4 Zdravotná technika | [12 empty] | Časť |  | 0 | 0 | 0 | 0 | 0 | 0 | 0 | 0 | 0 | 0 | 0 | 0 |  | 3 |  | IMPORT | {cdc92aa6-4816-4b4f-aa76-deb36159f04b} | {e891d129-f78d-4ecc-80ed-3b4879e294e9}

## 01.1.1.1 - SO 01.1.1.1 Z...
[9 empty] | >> skryté stĺpce << | [10 empty] | {64759f42-b23c-4c70-906a-fa6091f2e9df}
0
| KRYCÍ LIST ROZPOČTU | [8 empty] | v --- nižšie sa nachádzajú doplnkové a pomocné údaje k zostavám --- v | [9 empty] | False
Stavba:
Námestovo OOPZ, Rekonštrukcia a modernizácia objektu
Objekt:
01 - SO 01 Budova OOPZ
Časť:
01.1 - SO 01.1 Budova OOPZ-oprávnené práce
Úroveň 4:
01.1.1.1 - SO 01.1.1.1 Zateplenie obvodového plášťa
| JKSO: |  |  |  |  | KS:
| Miesto: |  | Námestovo |  |  | Dátum:
| Objednávateľ: |  |  |  |  | IČO:
|  | Minist.vnútra Slov.republiky Pribinova2,Bratislava |  |  |  | IČ DPH:
| Zhotoviteľ: |  |  |  |  | IČO:
IČ DPH:
| Projektant: |  |  |  |  | IČO:
IČ DPH:
| Spracovateľ: |  |  |  |  | IČO:
IČ DPH:
Poznámka:
Cena bez DPH
|  |  | Základ dane |  |  | Sadzba dane | Výška dane
| DPH | základná | 0 |  |  | 20%
|  | znížená |  |  |  | 20%
|  | zákl. prenesená | 0 |  |  | 20%
|  | zníž. prenesená | 0 |  |  | 20%
|  | nulová | 0 |  |  | 0%
| Cena s DPH |  |  | v | EUR
| Projektant |  |  | Spracovateľ
| Dátum a podpis: |  | Pečiatka | Dátum a podpis: |  |  | Pečiatka
| Objednávateľ |  |  | Zhotoviteľ
| Dátum a podpis: |  | Pečiatka | Dátum a podpis: |  |  | Pečiatka
REKAPITULÁCIA ROZPOČTU
Stavba:
Námestovo OOPZ, Rekonštrukcia a modernizácia objektu
Objekt:
01 - SO 01 Budova OOPZ
Časť:
01.1 - SO 01.1 Budova OOPZ-oprávnené práce
Úroveň 4:
01.1.1.1 - SO 01.1.1.1 Zateplenie obvodového plášťa
Miesto: |  |  | Námestovo |  |  | Dátum:
Objednávateľ: |  |  | Minist.vnútra Slov.republiky Pribinova2,Bratislava |  |  | Projektant: | 0
Zhotoviteľ: | [5 empty] | Spracovateľ:
Kód dielu - Popis | [6 empty] | Cena celkom [EUR]
Náklady z rozpočtu | [20 empty] | -1
HSV - Práce a dodávky HSV
6 - Úpravy povrchov, podlahy, osadenie
9 - Ostatné konštrukcie a práce-búranie
PSV - Práce a dodávky PSV
712 - Izolácie striech, povlakové krytiny
762 - Konštrukcie tesárske
763 - Konštrukcie - drevostavby
764 - Konštrukcie klampiarske
ROZPOČET
Stavba:
Námestovo OOPZ, Rekonštrukcia a modernizácia objektu
Objekt:
01 - SO 01 Budova OOPZ
Časť:
01.1 - SO 01.1 Budova OOPZ-oprávnené práce
Úroveň 4:
01.1.1.1 - SO 01.1.1.1 Zateplenie obvodového plášťa
Miesto: |  |  | Námestovo |  |  | Dátum:
Objednávateľ: |  |  | Minist.vnútra Slov.republiky Pribinova2,Bratislava |  |  | Projektant: | 0
Zhotoviteľ: | [5 empty] | Spracovateľ:
PČ | Typ | Kód | Popis | MJ | Množstvo | J.cena [EUR] | Cena celkom [EUR] | Cenová sústava |  |  | DPH | J. Nh [h] | Nh celkom [h] | J. hmotnosť [t] | Hmotnosť celkom [t] | J. suť [t] | Suť Celkom [t] | Dodávateľ
Náklady z rozpočtu | [6 empty] | 0 | [5 empty] | 2674.9063 |  | 125.9457 |  | 46.9037 |  |  | D | -1 | [10 empty] | 0
| D | HSV | Práce a dodávky HSV | [9 empty] | 2405.6356 |  | 123.3118 |  | 46.6847 |  | 1 | D | 0 |  |  |  | ROZPOCET | [6 empty] | 0
| D | 6 | Úpravy povrchov, podlahy, osadenie | [9 empty] | 1653.1295 |  | 53.6098 |  | 0 |  | 1 | D | 1 |  |  |  | ROZPOCET | [6 empty] | 0
1 | K | 621462115 | Príprava vonkajšieho podkladu podhľadov , penetračný náter | m2 | 51.046 |  |  | CS CENEKON 2018 02 |  |  | znížená | 0.152 | 7.759 | 0.0004 | 0.020418 | 0 | 0 |  | 4 | K | 2 |  |  |  | ROZPOCET | 0 | 0 | 0 | 0 | 0 | 2 | 0 | 4 | 2086699941
| VV |  | "odskok bočné fasády" | [16 empty] | VV | 2 | 1 | True | 0 | ROZPOCET
| VV |  | 22,56*0,3*2 |  | 13.536 | [14 empty] | VV | 2 | 2 | True | 0 | ROZPOCET
| VV |  | "konzola z ulice" | [16 empty] | VV | 2 | 1 | True | 0 | ROZPOCET
| VV |  | 12*1,41 |  | 16.92 | [14 empty] | VV | 2 | 2 | True | 0 | ROZPOCET
| VV |  | "zádverie" 5,8*3,55 |  | 20.59 | [14 empty] | VV | 2 | 2 | True | 0 | ROZPOCET
| VV |  | Súčet |  | 51.046 | [14 empty] | VV | 2 | 4 | True | 1 | ROZPOCET
2 | K | 6214622211 | Vonkajšia omietka podhľadov tenkovrstvová , silikátová , škrabaná, hr. 1,5 mm | m2 | 51.046 | [5 empty] | znížená | 0.449 | 22.9197 | 0.0029 | 0.14803 | 0 | 0 |  | 4 | K | 2 |  |  |  | ROZPOCET | 0 | 0 | 0 | 0 | 0 | 2 | 0 | 4 | 178261431
50 | K | 622422611 | Oprava vonkajších omietok vápenných a vápenocem. stupeň členitosti Ia II -65% hladkých | m2 | 544.104 |  |  | CS CENEKON 2018 02 |  |  | znížená | 0.59101 | 321.5709 | 0.0323 | 17.5746 | 0 | 0 |  | 4 | K | 2 |  |  |  | ROZPOCET | 0 | 0 | 0 | 0 | 0 | 2 | 0 | 4 | -2091769027
51 | K | 622451071 | Vyspravenie povrchu neomietaných betónových stien vonkajších maltou cementovou pre omietky | m2 | 295.937 |  |  | CS CENEKON 2018 02 |  |  | znížená | 0.09629 | 28.4958 | 0.0064 | 1.894 | 0 | 0 |  | 4 | K | 2 |  |  |  | ROZPOCET | 0 | 0 | 0 | 0 | 0 | 2 | 0 | 4 | -2088384246
| VV |  | "po odstránení obkladov" | [16 empty] | VV | 2 | 1 | True | 0 | ROZPOCET
| VV |  | "B3" | [16 empty] | VV | 2 | 1 | True | 0 | ROZPOCET
| VV |  | 6,55*3,3-5,55*3,3+0,95*4*2+4,5*4*2+11,905*3,47-11,905*1,2 |  | 73.924 | [14 empty] | VV | 2 | 2 | True | 0 | ROZPOCET
| VV |  | 22,16*2,77-0,9*1,97-4,25*2,5-2,34*1,2*3-0,76*1,2-0,56*1,2-0,73*1,2-1,9*0,9 |  | 36.391 | [14 empty] | VV | 2 | 2 | True | 0 | ROZPOCET
| VV |  | 17,66-2,77-0,9*1,97+14*0,7 |  | 22.917 | [14 empty] | VV | 2 | 2 | True | 0 | ROZPOCET
| VV |  | "B10-1,2,3,4np" | [16 empty] | VV | 2 | 1 | True | 0 | ROZPOCET
| VV |  | 0,15*1,2*2*7+0,66*2,74*2+0,71*2,74+0,56*2,74*2+0,76*2,74 |  | 13.233 | [14 empty] | VV | 2 | 2 | True | 0 | ROZPOCET
| VV |  | 0,15*1,8*(24+2+2)*2+0,66*1,8*24+0,86*1,8*4 |  | 49.824 | [14 empty] | VV | 2 | 2 | True | 0 | ROZPOCET
| VV |  | 0,15*1,8*(24+2+2)*2+0,66*1,8*24+0,86*1,8*4 |  | 49.824 | [14 empty] | VV | 2 | 2 | True | 0 | ROZPOCET
| VV |  | 0,15*1,8*(24+2+2)*2+0,66*1,8*24+0,86*1,8*4 |  | 49.824 | [14 empty] | VV | 2 | 2 | True | 0 | ROZPOCET
| VV |  | Súčet |  | 295.937 | [14 empty] | VV | 2 | 4 | True | 1 | ROZPOCET
3 | K | 622462592 | Vonkajšia omietka stien - príplatok za farebný odtieň -zelená a žltá | m2 | 29.3 |  |  | CS CENEKON 2018 02 |  |  | znížená | 0 | 0 | 0 | 0 | 0 | 0 |  | 4 | K | 2 |  |  |  | ROZPOCET | 0 | 0 | 0 | 0 | 0 | 2 | 0 | 4 | -1637384787
| VV |  | 22,1+7,2 |  | 29.3 | [14 empty] | VV | 2 | 2 | True | 1 | ROZPOCET
4 | K | 6224642222 | Vonkajšia omietka stien tenkovrstvová, silikátová, , škrabaná, hr. 2 mm-sivá | m2 | 824.701 | [5 empty] | znížená | 0.359 | 296.0677 | 0.0033 | 2.7215 | 0 | 0 |  | 4 | K | 2 |  |  |  | ROZPOCET | 0 | 0 | 0 | 0 | 0 | 2 | 0 | 4 | 1005272329
| VV |  | "JZ" | [16 empty] | VV | 2 | 1 | True | 0 | ROZPOCET
| VV |  | 19,46*12,06-2,4*1,76*6*3+18*0,155 |  | 161.446 | [14 empty] | VV | 2 | 2 | True | 0 | ROZPOCET
| VV |  | "SV" | [16 empty] | VV | 2 | 1 | True | 0 | ROZPOCET
| VV |  | 19,46*12,06-2,4*1,76*6*3+2,25*(3,47+2,74)/2 |  | 165.642 | [14 empty] | VV | 2 | 2 | True | 0 | ROZPOCET
| VV |  | 12*2,69-2,4*0,9*4+0,5*2,57*2 |  | 26.21 | [14 empty] | VV | 2 | 2 | True | 0 | ROZPOCET
| VV |  | (6,805+3,42+3,42)*0,6 |  | 8.187 | [14 empty] | VV | 2 | 2 | True | 0 | ROZPOCET
| VV |  | "JV" | [16 empty] | VV | 2 | 1 | True | 0 | ROZPOCET
| VV |  | 22,56*12,06-1,5*1,76*2*3-2,4*1,76*6*3 |  | 180.202 | [14 empty] | VV | 2 | 2 | True | 0 | ROZPOCET
| VV |  | 22,56*2,69-0,9*1,97+2,5*3,64+3,5*0,6 |  | 70.113 | [14 empty] | VV | 2 | 2 | True | 0 | ROZPOCET
| VV |  | "SZ" | [16 empty] | VV | 2 | 1 | True | 0 | ROZPOCET
| VV |  | 22,56*12,06-1,5*1,76*2*3-2,4*1,76*6*3+20,915*3,37 |  | 250.685 | [14 empty] | VV | 2 | 2 | True | 0 | ROZPOCET
| VV |  | -0,8*1,97-4,21*2,4-2,4*0,9*3-1,9*0,9 |  | -19.87 | [14 empty] | VV | 2 | 2 | True | 0 | ROZPOCET
| VV |  | 4,3*3,29-1,35*2,49+1*0,6 |  | 11.386 | [14 empty] | VV | 2 | 2 | True | 0 | ROZPOCET
| VV |  | Súčet |  | 854.001 | [14 empty] | VV | 2 | 4 | True | 0 | ROZPOCET
| VV |  | 854,001-22,1-7,2 |  | 824.701 | [14 empty] | VV | 2 | 2 | True | 1 | ROZPOCET
5 | K | 622464222z25 | Vonkajšia omietka stien tenkovrstvová , silikátová, škrabaná, hr. 2 mm-zelená | m2 | 22.1 | [5 empty] | znížená | 0.359 | 7.9339 | 0.0033 | 0.07293 | 0 | 0 |  | 4 | K | 2 |  |  |  | ROZPOCET | 0 | 0 | 0 | 0 | 0 | 2 | 0 | 4 | -458635938
| VV |  | 22,1 |  | 22.1 | [14 empty] | VV | 2 | 2 | True | 1 | ROZPOCET
6 | K | 622464222zz2 | Vonkajšia omietka stien tenkovrstvová, silikátová, škrabaná, hr. 2 mm-žltá | m2 | 7.2 | [5 empty] | znížená | 0.359 | 2.5848 | 0.0033 | 0.02376 | 0 | 0 |  | 4 | K | 2 |  |  |  | ROZPOCET | 0 | 0 | 0 | 0 | 0 | 2 | 0 | 4 | 1071469897
| VV |  | 7,2 |  | 7.2 | [14 empty] | VV | 2 | 2 | True | 1 | ROZPOCET
7 | K | 622464310 | Vonkajšia omietka stien mozaiková , ručné miešanie a nanášanie, Mozaiková omietka | m2 | 66.336 |  |  | CS CENEKON 2018 02 |  |  | znížená | 0.417 | 27.6621 | 0.0059 | 0.39138 | 0 | 0 |  | 4 | K | 2 |  |  |  | ROZPOCET | 0 | 0 | 0 | 0 | 0 | 2 | 0 | 4 | -233293439
| VV |  | "8-JZ" | [16 empty] | VV | 2 | 1 | True | 0 | ROZPOCET
| VV |  | 20*(1,44+2,3)/2+3,2*(2,3+1,7)/2+6*1,7 |  | 54 | [14 empty] | VV | 2 | 2 | True | 0 | ROZPOCET
| VV |  | "SZ" 0,3*2,57 |  | 0.771 | [14 empty] | VV | 2 | 2 | True | 0 | ROZPOCET
| VV |  | "JV" (1,5+0,3)/2*1 |  | 0.9 | [14 empty] | VV | 2 | 2 | True | 0 | ROZPOCET
| VV |  | "SV" 1,5*2,57+0,5*2,7+1,7*0,7+12,2*(0,7/2) |  | 10.665 | [14 empty] | VV | 2 | 2 | True | 0 | ROZPOCET
| VV |  | Súčet |  | 66.336 | [14 empty] | VV | 2 | 4 | True | 1 | ROZPOCET
8 | K | 622466116 | Príprava vonkajšieho podkladu stien , Univerzálny základ | m2 | 920.337 |  |  | CS CENEKON 2018 02 |  |  | znížená | 0.092 | 84.671 | 0.0004 | 0.36813 | 0 | 0 |  | 4 | K | 2 |  |  |  | ROZPOCET | 0 | 0 | 0 | 0 | 0 | 2 | 0 | 4 | 1467845114
| VV |  | 854,001+66,336 |  | 920.337 | [14 empty] | VV | 2 | 2 | True | 1 | ROZPOCET
9 | K | 625251339 | Kontaktný zatepľovací systém hr. 150 mm - minerálne riešenie,zápustné skrutkovacie kotvy | m2 | 10.473 |  |  | CS CENEKON 2018 02 |  |  | znížená | 0.921 | 9.6456 | 0.03363 | 0.35221 | 0 | 0 |  | 4 | K | 2 |  |  |  | ROZPOCET | 0 | 0 | 0 | 0 | 0 | 2 | 0 | 4 | 1020157893
| VV |  | "SZ" | [16 empty] | VV | 2 | 1 | True | 0 | ROZPOCET
| VV |  | 5,2*(2,69-0,6)+3,5*0,6-1,32*(2,49-0,6) |  | 10.473 | [14 empty] | VV | 2 | 2 | True | 1 | ROZPOCET
10 | K | 625251340 | Kontaktný zatepľovací systém hr. 160 mm - minerálne riešenie,zápustné skrutkovacie kotvy | m2 | 610.147 |  |  | CS CENEKON 2018 02 |  |  | znížená | 0.922 | 562.5555 | 0.03489 | 21.288 | 0 | 0 |  | 4 | K | 2 |  |  |  | ROZPOCET | 0 | 0 | 0 | 0 | 0 | 2 | 0 | 4 | 66387711
| VV |  | "pohl.JZ" | [16 empty] | VV | 2 | 1 | True | 0 | ROZPOCET
| VV |  | 19,46*1,84+19,46*1,54*2+19,46*1,88 |  | 132.328 | [14 empty] | VV | 2 | 2 | True | 0 | ROZPOCET
| VV |  | "pohl.SV" | [16 empty] | VV | 2 | 1 | True | 0 | ROZPOCET
| VV |  | 19,46*1,84+19,46*1,54*2+19,46*1,88 |  | 132.328 | [14 empty] | VV | 2 | 2 | True | 0 | ROZPOCET
| VV |  | "pohl.JV" | [16 empty] | VV | 2 | 1 | True | 0 | ROZPOCET
| VV |  | 22,56*1,84+22,56*1,54*2+22,56*1,88 |  | 153.408 | [14 empty] | VV | 2 | 2 | True | 0 | ROZPOCET
| VV |  | (24,5-7)*(2,69-0,6)+3,5*0,6 |  | 38.675 | [14 empty] | VV | 2 | 2 | True | 0 | ROZPOCET
| VV |  | "pohl.SZ" | [16 empty] | VV | 2 | 1 | True | 0 | ROZPOCET
| VV |  | 22,56*1,84+22,56*1,54*2+22,56*1,88 |  | 153.408 | [14 empty] | VV | 2 | 2 | True | 0 | ROZPOCET
| VV |  | Súčet |  | 610.147 | [14 empty] | VV | 2 | 4 | True | 1 | ROZPOCET
11 | K | 625251340p | Kontaktný zatepľovací systém hr. 160 mm - minerálne riešenie,zápustné skrutkovacie kotvy-hod.L.max 0,036 | m2 | 12.857 | [5 empty] | znížená | 0.922 | 11.8542 | 0.03489 | 0.44858 | 0 | 0 |  | 4 | K | 2 |  |  |  | ROZPOCET | 0 | 0 | 0 | 0 | 0 | 2 | 0 | 4 | -814972127
| VV |  | "JV" 7*(2,69-0,6)-0,9*1,97 |  | 12.857 | [14 empty] | VV | 2 | 2 | True | 1 | ROZPOCET
12 | K | 625251342 | Kontaktný zatepľovací systém hr. 200 mm - minerálne riešenie,zápustné skrutkovacie kotvy | m2 | 149.756 |  |  | CS CENEKON 2018 02 |  |  | znížená | 1.059 | 158.5916 | 0.03978 | 5.9573 | 0 | 0 |  | 4 | K | 2 |  |  |  | ROZPOCET | 0 | 0 | 0 | 0 | 0 | 2 | 0 | 4 | 929357088
| VV |  | "pohl.JZ" | [16 empty] | VV | 2 | 1 | True | 0 | ROZPOCET
| VV |  | 19,46*1,76*3-2,4*1,79*6*3 |  | 25.421 | [14 empty] | VV | 2 | 2 | True | 0 | ROZPOCET
| VV |  | "pohl.SV" | [16 empty] | VV | 2 | 1 | True | 0 | ROZPOCET
| VV |  | 19,46*1,76*3-2,4*1,76*6*3 |  | 26.717 | [14 empty] | VV | 2 | 2 | True | 0 | ROZPOCET
| VV |  | 12*(2,69-0,6)-2,4*0,9*4 |  | 16.44 | [14 empty] | VV | 2 | 2 | True | 0 | ROZPOCET
| VV |  | "pohl.JV" | [16 empty] | VV | 2 | 1 | True | 0 | ROZPOCET
| VV |  | 22,56*1,76*3-1,5*1,76*2*3-2,4*1,76*6*3 |  | 27.245 | [14 empty] | VV | 2 | 2 | True | 0 | ROZPOCET
| VV |  | "pohl.SZ" | [16 empty] | VV | 2 | 1 | True | 0 | ROZPOCET
| VV |  | 22,56*1,76*3-1,5*1,76*2*3-2,4*1,76*6*3 |  | 27.245 | [14 empty] | VV | 2 | 2 | True | 0 | ROZPOCET
| VV |  | 20,865*(2,69-0,6)-2,4*0,9*3-1,9*0,9-4,2*1,8-0,9*1,3 |  | 26.688 | [14 empty] | VV | 2 | 2 | True | 0 | ROZPOCET
| VV |  | Súčet |  | 149.756 | [14 empty] | VV | 2 | 4 | True | 1 | ROZPOCET
13 | K | 625251342.1 | Kontaktný zatepľovací systém hr. 200 mm - minerálne riešenie,zápustné skrutkovacie kotvy-podhlad | m2 | 12.36 |  |  | CS CENEKON 2018 02 |  |  | znížená | 1.059 | 13.0892 | 0.03978 | 0.49168 | 0 | 0 |  | 4 | K | 2 |  |  |  | ROZPOCET | 0 | 0 | 0 | 0 | 0 | 2 | 0 | 4 | 2013070716
| VV |  | "konzola z ulice" | [16 empty] | VV | 2 | 1 | True | 0 | ROZPOCET
| VV |  | 12*1,03 |  | 12.36 | [14 empty] | VV | 2 | 2 | True | 0 | ROZPOCET
| VV |  | Súčet |  | 12.36 | [14 empty] | VV | 2 | 4 | True | 1 | ROZPOCET
14 | K | 625251382 | Kontaktný zatepľovací systém hr. 50 mm - riešenie (XPS),zápustné, skrutkovacie kotvy | m2 | 7.398 |  |  | CS CENEKON 2018 02 |  |  | znížená | 0.792 | 5.8592 | 0.01072 | 0.079307 | 0 | 0 |  | 4 | K | 2 |  |  |  | ROZPOCET | 0 | 0 | 0 | 0 | 0 | 2 | 0 | 4 | -2029921030
| VV |  | "vstup" | [16 empty] | VV | 2 | 1 | True | 0 | ROZPOCET
| VV |  | 1,7*2,74+1*2,74 |  | 7.398 | [14 empty] | VV | 2 | 2 | True | 1 | ROZPOCET
15 | K | 625251482 | Kontaktný zatepľovací systém vonkajších podhľadov hr. 50 mm - minerálne riešenie,zápustné skrutkovacie kotvy | m2 | 30.456 |  |  | CS CENEKON 2018 02 |  |  | znížená | 1.051 | 32.0093 | 0.02081 | 0.63379 | 0 | 0 |  | 4 | K | 2 |  |  |  | ROZPOCET | 0 | 0 | 0 | 0 | 0 | 2 | 0 | 4 | -1074367823
| VV |  | "odskok bočné fasády" | [16 empty] | VV | 2 | 1 | True | 0 | ROZPOCET
| VV |  | 22,56*0,3*2 |  | 13.536 | [14 empty] | VV | 2 | 2 | True | 0 | ROZPOCET
| VV |  | "konzola z ulice" | [16 empty] | VV | 2 | 1 | True | 0 | ROZPOCET
| VV |  | 12*1,41 |  | 16.92 | [14 empty] | VV | 2 | 2 | True | 0 | ROZPOCET
| VV |  | Súčet |  | 30.456 | [14 empty] | VV | 2 | 4 | True | 1 | ROZPOCET
16 | K | 6252537062 | Kontaktný zatepľovací systém hr. 100 mm riešenie soklovej časti XPS,zápustné skrutkovacie kotvy | m2 | 18.9 | [5 empty] | znížená | 0.794 | 15.0066 | 0.01429 | 0.27008 | 0 | 0 |  | 4 | K | 2 |  |  |  | ROZPOCET | 0 | 0 | 0 | 0 | 0 | 2 | 0 | 4 | 2050434769
| VV |  | "JV" 14*1,35 |  | 18.9 | [14 empty] | VV | 2 | 2 | True | 1 | ROZPOCET
17 | K | 62525371023 | Kontaktný zatepľovací systém hr. 150 mm riešenie soklovej časti (XPS),zápustné skrutkovacie kotvy | m2 | 12.335 | [5 empty] | znížená | 0.795 | 9.8063 | 0.01562 | 0.19267 | 0 | 0 |  | 4 | K | 2 |  |  |  | ROZPOCET | 0 | 0 | 0 | 0 | 0 | 2 | 0 | 4 | 1380137915
| VV |  | "SZ-sokel" | [16 empty] | VV | 2 | 1 | True | 0 | ROZPOCET
| VV |  | 5,2*0,95-1,32*0,6 |  | 4.148 | [14 empty] | VV | 2 | 2 | True | 0 | ROZPOCET
| VV |  | "SV-atika" | [16 empty] | VV | 2 | 1 | True | 0 | ROZPOCET
| VV |  | (6,805+3,42+3,42)*0,6 |  | 8.187 | [14 empty] | VV | 2 | 2 | True | 0 | ROZPOCET
| VV |  | Súčet |  | 12.335 | [14 empty] | VV | 2 | 4 | True | 1 | ROZPOCET
18 | K | 6252537112 | Kontaktný zatepľovací systém hr. 160 mm riešenie soklovej časti (XPS),zápustné skrutkovacie kotvy | m2 | 14.773 | [5 empty] | znížená | 0.795 | 11.7445 | 0.01593 | 0.23533 | 0 | 0 |  | 4 | K | 2 |  |  |  | ROZPOCET | 0 | 0 | 0 | 0 | 0 | 2 | 0 | 4 | -446904482
| VV |  | "JV" | [16 empty] | VV | 2 | 1 | True | 0 | ROZPOCET
| VV |  | 4,3*1,3+6*0,95 |  | 11.29 | [14 empty] | VV | 2 | 2 | True | 0 | ROZPOCET
| VV |  | "SZ" 4,5*0,95-1,32*0,6 |  | 3.483 | [14 empty] | VV | 2 | 2 | True | 0 | ROZPOCET
| VV |  | Súčet |  | 14.773 | [14 empty] | VV | 2 | 4 | True | 1 | ROZPOCET
19 | K | 625253713p | Kontaktný zatepľovací systém hr. 200 mm riešenie soklovej časti (XPS),zápustné skrutkovacie kotvy | m2 | 26.662 | [5 empty] | znížená | 0.874 | 23.3026 | 0.01673 | 0.44606 | 0 | 0 |  | 4 | K | 2 |  |  |  | ROZPOCET | 0 | 0 | 0 | 0 | 0 | 2 | 0 | 4 | 2067942774
| VV |  | "pohl.SZ" | [16 empty] | VV | 2 | 1 | True | 0 | ROZPOCET
| VV |  | 20,865*0,95-4,2*0,6-0,9*0,6 |  | 16.762 | [14 empty] | VV | 2 | 2 | True | 0 | ROZPOCET
| VV |  | "pohl.SV" | [16 empty] | VV | 2 | 1 | True | 0 | ROZPOCET
| VV |  | 12*(1,05+0,6)/2 |  | 9.9 | [14 empty] | VV | 2 | 2 | True | 0 | ROZPOCET
| VV |  | Súčet |  | 26.662 | [14 empty] | VV | 2 | 4 | True | 1 | ROZPOCET
| D | 9 | Ostatné konštrukcie a práce-búranie | [9 empty] | 752.5062 |  | 69.702 |  | 46.6847 |  | 1 | D | 1 |  |  |  | ROZPOCET | [6 empty] | 0
20 | K | 938902071 | Očistenie povrchu konštrukcií tlakovou vodou | m2 | 544.104 |  |  | CS CENEKON 2018 02 |  |  | znížená | 0.087 | 47.337 | 0 | 0 | 0 | 0 |  | 4 | K | 2 |  |  |  | ROZPOCET | 0 | 0 | 0 | 0 | 0 | 2 | 0 | 4 | -697885192
| VV |  | 544,104 |  | 544.104 | [14 empty] | VV | 2 | 2 | True | 1 | ROZPOCET
21 | K | 941941042 | Montáž lešenia ľahkého pracovného radového s podlahami šírky nad 1,00 do 1,20 m, výšky nad 10 do 30 m | m2 | 1450.992 |  |  | CS CENEKON 2018 02 |  |  | znížená | 0.141 | 204.5899 | 0.02399 | 34.8093 | 0 | 0 |  | 4 | K | 2 |  |  |  | ROZPOCET | 0 | 0 | 0 | 0 | 0 | 2 | 0 | 4 | 1974232482
| VV |  | 2*(25,56+23,46)*14,8 |  | 1450.992 | [14 empty] | VV | 2 | 2 | True | 1 | ROZPOCET
22 | K | 941941292 | Príplatok za prvý a každý ďalší i začatý mesiac použitia lešenia ľahkého pracovného radového s podlahami šírky nad 1,00 do 1,20 m, v. nad 10 do 30 m | m2 | 4352.976 |  |  | CS CENEKON 2018 02 |  |  | znížená | 0.008 | 34.8238 | 0 | 0 | 0 | 0 |  | 4 | K | 2 |  |  |  | ROZPOCET | 0 | 0 | 0 | 0 | 0 | 2 | 0 | 4 | 1712161038
| VV |  | 1450,992 |  | 1450.992 | [14 empty] | VV | 2 | 2 | True | 1 | ROZPOCET
23 | K | 941941842 | Demontáž lešenia ľahkého pracovného radového s podlahami šírky nad 1,00 do 1,20 m, výšky nad 10 do 30 m | m2 | 1450.992 |  |  | CS CENEKON 2018 02 |  |  | znížená | 0.096 | 139.2952 | 0.02399 | 34.8093 | 0 | 0 |  | 4 | K | 2 |  |  |  | ROZPOCET | 0 | 0 | 0 | 0 | 0 | 2 | 0 | 4 | -1085283470
24 | K | 941955001 | Lešenie ľahké pracovné pomocné, s výškou lešeňovej podlahy do 1,20 m | m2 | 41.273 |  |  | CS CENEKON 2018 02 |  |  | znížená | 0.09921 | 4.0947 | 0.00153 | 0.063148 | 0 | 0 |  | 4 | K | 2 |  |  |  | ROZPOCET | 0 | 0 | 0 | 0 | 0 | 2 | 0 | 4 | 1349182627
| VV |  | 6,805*3,42+12*1,5 |  | 41.273 | [14 empty] | VV | 2 | 2 | True | 1 | ROZPOCET
25 | K | 952901111 | Vyčistenie budov pri výške podlaží do 4m | m2 | 147.06 |  |  | CS CENEKON 2018 02 |  |  | znížená | 0.32401 | 47.6489 | 5e-05 | 0.007353 | 0 | 0 |  | 4 | K | 2 |  |  |  | ROZPOCET | 0 | 0 | 0 | 0 | 0 | 2 | 0 | 4 | 1729743031
| VV |  | 2*(25,56+23,46)*1,5 |  | 147.06 | [14 empty] | VV | 2 | 2 | True | 1 | ROZPOCET
26 | K | 953946521 | Rohový ochranný profil s integrovanou sieťovinou LK Al 100 (hliníkový) | m | 64.58 |  |  | CS CENEKON 2018 02 |  |  | znížená | 0.09406 | 6.0744 | 0.00013 | 0.0083954 | 0 | 0 |  | 4 | K | 2 |  |  |  | ROZPOCET | 0 | 0 | 0 | 0 | 0 | 2 | 0 | 4 | -713966888
27 | K | 953996621 | Nadokenný profil s priznanou okapničkou | m | 64.58 |  |  | CS CENEKON 2018 02 |  |  | znížená | 0.09403 | 6.0725 | 7e-05 | 0.0045206 | 0 | 0 |  | 4 | K | 2 |  |  |  | ROZPOCET | 0 | 0 | 0 | 0 | 0 | 2 | 0 | 4 | -674704156
| VV |  | 19,46+22,56+22,56 |  | 64.58 | [14 empty] | VV | 2 | 2 | True | 1 | ROZPOCET
28 | K | 962081131 | Búranie muriva priečok zo sklenených tvárnic, hr. do 100 mm, -0,05500t | m2 | 3.9 |  |  | CS CENEKON 2018 02 |  |  | znížená | 0.303 | 1.1817 | 0 | 0 | 0.055 | 0.2145 |  | 4 | K | 2 |  |  |  | ROZPOCET | 0 | 0 | 0 | 0 | 0 | 2 | 0 | 4 | -885408228
| VV |  | "B25"19,5*0,2 |  | 3.9 | [14 empty] | VV | 2 | 2 | True | 1 | ROZPOCET
29 | K | 978036171 | Otlčenie omietok šľachtených a pod., vonkajších brizolitových, v rozsahu do 65 %, -0,03700t | m2 | 544.104 |  |  | CS CENEKON 2018 02 |  |  | znížená | 0.146 | 79.4392 | 0 | 0 | 0.037 | 20.1318 |  | 4 | K | 2 |  |  |  | ROZPOCET | 0 | 0 | 0 | 0 | 0 | 2 | 0 | 4 | -548709179
| VV |  | 2*(22,16+19,06)*12-2*(22,16+19,06)*1,8*3 |  | 544.104 | [14 empty] | VV | 2 | 2 | True | 1 | ROZPOCET
30 | K | 978059631 | Odsekanie a odobratie obkladov stien z obkladačiek vonkajších vrátane podkladovej omietky nad 2 m2, -0,08900t | m2 | 295.937 |  |  | CS CENEKON 2018 02 |  |  | znížená | 0.369 | 109.2008 | 0 | 0 | 0.089 | 26.3384 |  | 4 | K | 2 |  |  |  | ROZPOCET | 0 | 0 | 0 | 0 | 0 | 2 | 0 | 4 | 407232598
| VV |  | "B3" | [16 empty] | VV | 2 | 1 | True | 0 | ROZPOCET
| VV |  | 6,55*3,3-5,55*3,3+0,95*4*2+4,5*4*2+11,905*3,47-11,905*1,2 |  | 73.924 | [14 empty] | VV | 2 | 2 | True | 0 | ROZPOCET
| VV |  | 22,16*2,77-0,9*1,97-4,25*2,5-2,34*1,2*3-0,76*1,2-0,56*1,2-0,73*1,2-1,9*0,9 |  | 36.391 | [14 empty] | VV | 2 | 2 | True | 0 | ROZPOCET
| VV |  | 17,66-2,77-0,9*1,97+14*0,7 |  | 22.917 | [14 empty] | VV | 2 | 2 | True | 0 | ROZPOCET
| VV |  | "B10-1,2,3,4np" | [16 empty] | VV | 2 | 1 | True | 0 | ROZPOCET
| VV |  | 0,15*1,2*2*7+0,66*2,74*2+0,71*2,74+0,56*2,74*2+0,76*2,74 |  | 13.233 | [14 empty] | VV | 2 | 2 | True | 0 | ROZPOCET
| VV |  | 0,15*1,8*(24+2+2)*2+0,66*1,8*24+0,86*1,8*4 |  | 49.824 | [14 empty] | VV | 2 | 2 | True | 0 | ROZPOCET
| VV |  | 0,15*1,8*(24+2+2)*2+0,66*1,8*24+0,86*1,8*4 |  | 49.824 | [14 empty] | VV | 2 | 2 | True | 0 | ROZPOCET
| VV |  | 0,15*1,8*(24+2+2)*2+0,66*1,8*24+0,86*1,8*4 |  | 49.824 | [14 empty] | VV | 2 | 2 | True | 0 | ROZPOCET
| VV |  | Súčet |  | 295.937 | [14 empty] | VV | 2 | 4 | True | 1 | ROZPOCET
31 | K | 979081111 | Odvoz sutiny a vybúraných hmôt na skládku do 1 km | t | 46.904 |  |  | CS CENEKON 2018 02 |  |  | znížená | 0.598 | 28.0486 | 0 | 0 | 0 | 0 |  | 4 | K | 2 |  |  |  | ROZPOCET | 0 | 0 | 0 | 0 | 0 | 2 | 0 | 4 | -280228797
32 | K | 979081121 | Odvoz sutiny a vybúraných hmôt na skládku za každý ďalší 1 km | t | 422.136 |  |  | CS CENEKON 2018 02 |  |  | znížená | 0.007 | 2.955 | 0 | 0 | 0 | 0 |  | 4 | K | 2 |  |  |  | ROZPOCET | 0 | 0 | 0 | 0 | 0 | 2 | 0 | 4 | -1542362136
| VV |  | 46,904*9 'Přepočítané koeficientom množstva |  | 422.136 | [14 empty] | VV | 2 | 2 | False | 1 | ROZPOCET
33 | K | 979082111 | Vnútrostavenisková doprava sutiny a vybúraných hmôt do 10 m | t | 46.904 |  |  | CS CENEKON 2018 02 |  |  | znížená | 0.89 | 41.7446 | 0 | 0 | 0 | 0 |  | 4 | K | 2 |  |  |  | ROZPOCET | 0 | 0 | 0 | 0 | 0 | 2 | 0 | 4 | -1513158289
34 | K | 979089012 | Poplatok za skladovanie - betón, tehly, dlaždice (17 01 ), ostatné | t | 46.904 |  |  | CS CENEKON 2018 02 |  |  | znížená | 0 | 0 | 0 | 0 | 0 | 0 |  | 4 | K | 2 |  |  |  | ROZPOCET | 0 | 0 | 0 | 0 | 0 | 2 | 0 | 4 | 26183087
| D | PSV | Práce a dodávky PSV | [9 empty] | 269.2707 |  | 2.634 |  | 0.21896 |  | 2 | D | 0 |  |  |  | ROZPOCET | [6 empty] | 0
| D | 712 | Izolácie striech, povlakové krytiny | [9 empty] | 75.978 |  | 1.6825 |  | 0 |  | 2 | D | 1 |  |  |  | ROZPOCET | [6 empty] | 0
35 | K | 712991060 | Montáž podkladnej konštrukcie z OSB dosiek na atike šírky 801 - 1000 mm pod klampiarske konštrukcie | m | 162 |  |  | CS CENEKON 2018 02 |  |  | znížená | 0.469 | 75.978 | 4e-05 | 0.00648 | 0 | 0 |  | 16 | K | 2 |  |  |  | ROZPOCET | 0 | 0 | 0 | 0 | 0 | 2 | 0 | 16 | -180342530
| VV |  | "K1"85 |  | 85 | [14 empty] | VV | 2 | 2 | True | 0 | ROZPOCET
| VV |  | "K4"70 |  | 70 | [14 empty] | VV | 2 | 2 | True | 0 | ROZPOCET
| VV |  | "K5"7 |  | 7 | [14 empty] | VV | 2 | 2 | True | 0 | ROZPOCET
| VV |  | Súčet |  | 162 | [14 empty] | VV | 2 | 4 | True | 1 | ROZPOCET
36 | M | 311690001000 | Rozperný nit d 6x30 mm do betónu, | ks | 1034.286 |  |  | CS CENEKON 2018 02 |  |  | znížená | 0 | 0 | 0.00035 | 0.362 | 0 | 0 |  | 32 | M | 2 |  |  |  | ROZPOCET | 0 | 0 | 0 | 0 | 0 | 2 | 0 | 16 | 826001257
37 | M | 607260000400 | Doska OSB nebrúsené hrxlxš 22x2500x1250 mm, | m2 | 135.75 |  |  | CS CENEKON 2018 02 |  |  | znížená | 0 | 0 | 0.00968 | 1.3141 | 0 | 0 |  | 32 | M | 2 |  |  |  | ROZPOCET | 0 | 0 | 0 | 0 | 0 | 2 | 0 | 16 | 1846682013
| VV |  | "K1" 85*1 |  | 85 | [14 empty] | VV | 2 | 2 | True | 0 | ROZPOCET
| VV |  | "K4" 70*0,65 |  | 45.5 | [14 empty] | VV | 2 | 2 | True | 0 | ROZPOCET
| VV |  | "K5" 7*0,75 |  | 5.25 | [14 empty] | VV | 2 | 2 | True | 0 | ROZPOCET
| VV |  | Súčet |  | 135.75 | [14 empty] | VV | 2 | 4 | True | 1 | ROZPOCET
38 | K | 998712203 | Presun hmôt pre izoláciu povlakovej krytiny v objektoch výšky nad 12 do 24 m | % | 31.949 |  |  | CS CENEKON 2018 02 |  |  | znížená | 0 | 0 | 0 | 0 | 0 | 0 |  | 16 | K | 2 |  |  |  | ROZPOCET | 0 | 0 | 0 | 0 | 0 | 2 | 0 | 16 | -1044502881
| D | 762 | Konštrukcie tesárske | [9 empty] | 2.9046 |  | 0.10852 |  | 0 |  | 2 | D | 1 |  |  |  | ROZPOCET | [6 empty] | 0
39 | K | 762421304 | Obloženie stropov alebo strešných podhľadov z dosiek OSB skrutkovaných na zraz hr. dosky 18 mm | m2 | 12.36 |  |  | CS CENEKON 2018 02 |  |  | znížená | 0.235 | 2.9046 | 0.00854 | 0.10555 | 0 | 0 |  | 16 | K | 2 |  |  |  | ROZPOCET | 0 | 0 | 0 | 0 | 0 | 2 | 0 | 16 | -20059160
| VV |  | "konzola z ulice" | [16 empty] | VV | 2 | 1 | True | 0 | ROZPOCET
| VV |  | 12*1,03 |  | 12.36 | [14 empty] | VV | 2 | 2 | True | 1 | ROZPOCET
40 | K | 762495000 | Spojovacie prostriedky pre olištovanie škár, obloženie stropov, strešných podhľadov a stien - klince, závrtky | m2 | 12.36 |  |  | CS CENEKON 2018 02 |  |  | znížená | 0 | 0 | 0.00024 | 0.0029664 | 0 | 0 |  | 16 | K | 2 |  |  |  | ROZPOCET | 0 | 0 | 0 | 0 | 0 | 2 | 0 | 16 | -1248533632
| VV |  | 12,36 |  | 12.36 | [14 empty] | VV | 2 | 2 | True | 1 | ROZPOCET
41 | K | 998762203 | Presun hmôt pre konštrukcie tesárske v objektoch výšky od 12 do 24 m | % | 1.693 |  |  | CS CENEKON 2018 02 |  |  | znížená | 0 | 0 | 0 | 0 | 0 | 0 |  | 16 | K | 2 |  |  |  | ROZPOCET | 0 | 0 | 0 | 0 | 0 | 2 | 0 | 16 | 610812253
| D | 763 | Konštrukcie - drevostavby | [9 empty] | 5.0693 |  | 0.067905 |  | 0 |  | 2 | D | 1 |  |  |  | ROZPOCET | [6 empty] | 0
42 | K | 763163781p | Montáž nosnej kca pre SDK úchyt priamo | m2 | 6.75 | [5 empty] | znížená | 0.751 | 5.0693 | 6e-05 | 0.000405 | 0 | 0 |  | 16 | K | 2 |  |  |  | ROZPOCET | 0 | 0 | 0 | 0 | 0 | 2 | 0 | 16 | -1142034786
| VV |  | 18*0,075*2+45*1,2*0,075 |  | 6.75 | [14 empty] | VV | 2 | 2 | True | 1 | ROZPOCET
43 | M | 590180002000 | Profil R-CW 75 oceľový, šxvxl 75x50x3000 mm, | m | 90 |  |  | CS CENEKON 2018 02 |  |  | znížená | 0 | 0 | 0.00075 | 0.0675 | 0 | 0 |  | 32 | M | 2 |  |  |  | ROZPOCET | 0 | 0 | 0 | 0 | 0 | 2 | 0 | 16 | 1953611507
| VV |  | 2*18+45*1,2 |  | 90 | [14 empty] | VV | 2 | 2 | True | 1 | ROZPOCET
| D | 764 | Konštrukcie klampiarske | [9 empty] | 185.3189 |  | 0.77501 |  | 0.21896 |  | 2 | D | 1 |  |  |  | ROZPOCET | [6 empty] | 0
44 | K | 764430840 | Demontáž oplechovania múrov a nadmuroviek rš od 330 do 500 mm, -0,00230t | m | 95.2 |  |  | CS CENEKON 2018 02 |  |  | znížená | 0.086 | 8.1872 | 0 | 0 | 0.0023 | 0.21896 |  | 16 | K | 2 |  |  |  | ROZPOCET | 0 | 0 | 0 | 0 | 0 | 2 | 0 | 16 | 1627693873
| VV |  | "B18" 2*(22,3+18,4) |  | 81.4 | [14 empty] | VV | 2 | 2 | True | 0 | ROZPOCET
| VV |  | "B19" 6,58+3,61+3,61 |  | 13.8 | [14 empty] | VV | 2 | 2 | True | 0 | ROZPOCET
| VV |  | Súčet |  | 95.2 | [14 empty] | VV | 2 | 4 | True | 1 | ROZPOCET
45 | K | 764731117 | Oplechovanie múrov, atík, nadmuroviek z plechov rš. 750 mm | m | 77 |  |  | CS CENEKON 2018 02 |  |  | znížená | 1.169 | 90.013 | 0.00778 | 0.59906 | 0 | 0 |  | 16 | K | 2 |  |  |  | ROZPOCET | 0 | 0 | 0 | 0 | 0 | 2 | 0 | 16 | 866102795
| VV |  | "K4" 70 |  | 70 | [14 empty] | VV | 2 | 2 | True | 0 | ROZPOCET
| VV |  | "K5" 7 |  | 7 | [14 empty] | VV | 2 | 2 | True | 0 | ROZPOCET
| VV |  | Súčet |  | 77 | [14 empty] | VV | 2 | 4 | True | 1 | ROZPOCET
46 | K | 764731192 | Montáž oplechovania múrov, atík, nadmuroviek z plechov nad rš. 330 mm-K1 | m | 85 |  |  | CS CENEKON 2018 02 |  |  | znížená | 0.964 | 81.94 | 0.0014 | 0.119 | 0 | 0 |  | 4 | K | 2 |  |  |  | ROZPOCET | 0 | 0 | 0 | 0 | 0 | 2 | 0 | 4 | 746906373
47 | M | 138110001200 | Plech tabuľový lakoplast matný polyester 35µ rozmer 1250x2000 mm | m2 | 85 |  |  | CS CENEKON 2018 02 |  |  | znížená | 0 | 0 | 0.00067 | 0.05695 | 0 | 0 |  | 8 | M | 2 |  |  |  | ROZPOCET | 0 | 0 | 0 | 0 | 0 | 2 | 0 | 4 | -428541877
| VV |  | 85,000*1 |  | 85 | [14 empty] | VV | 2 | 2 | True | 1 | ROZPOCET
48 | K | 764841211 | Oplechovanie z pozinkovaného PZ plechu, rúry kruhové, s priemerom do 100 mm-K9 | m | 11.2 |  |  | CS CENEKON 2018 02 |  |  | znížená | 0.46238 | 5.1787 | 0 | 0 | 0 | 0 |  | 16 | K | 2 |  |  |  | ROZPOCET | 0 | 0 | 0 | 0 | 0 | 2 | 0 | 16 | -1992857754
49 | K | 998764203 | Presun hmôt pre konštrukcie klampiarske v objektoch výšky nad 12 do 24 m | % | 25.377 |  |  | CS CENEKON 2018 02 |  |  | znížená | 0 | 0 | 0 | 0 | 0 | 0 |  | 16 | K | 2 |  |  |  | ROZPOCET | 0 | 0 | 0 | 0 | 0 | 2 | 0 | 16 | 71850084

## 01.1.1.2 - SO 01.1.1.2 Z...
[9 empty] | >> skryté stĺpce << | [10 empty] | {63c66c10-cc80-474b-ac98-4e600dd03354}
0
| KRYCÍ LIST ROZPOČTU | [8 empty] | v --- nižšie sa nachádzajú doplnkové a pomocné údaje k zostavám --- v | [9 empty] | False
Stavba:
Námestovo OOPZ, Rekonštrukcia a modernizácia objektu
Objekt:
01 - SO 01 Budova OOPZ
Časť:
01.1 - SO 01.1 Budova OOPZ-oprávnené práce
Úroveň 4:
01.1.1.2 - SO 01.1.1.2 Zateplenie strešného plášťa
| JKSO: |  |  |  |  | KS:
| Miesto: |  | Námestovo |  |  | Dátum:
| Objednávateľ: |  |  |  |  | IČO:
|  | Minist.vnútra Slov.republiky Pribinova2,Bratislava |  |  |  | IČ DPH:
| Zhotoviteľ: |  |  |  |  | IČO:
IČ DPH:
| Projektant: |  |  |  |  | IČO:
IČ DPH:
| Spracovateľ: |  |  |  |  | IČO:
IČ DPH:
Poznámka:
Cena bez DPH
|  |  | Základ dane |  |  | Sadzba dane | Výška dane
| DPH | základná |  |  |  | 20%
|  | znížená |  |  |  | 20%
|  | zákl. prenesená |  |  |  | 20% | 0
|  | zníž. prenesená |  |  |  | 20% | 0
|  | nulová |  |  |  | 0% | 0
| Cena s DPH |  |  | v | EUR
| Projektant |  |  | Spracovateľ
| Dátum a podpis: |  | Pečiatka | Dátum a podpis: |  |  | Pečiatka
| Objednávateľ |  |  | Zhotoviteľ
| Dátum a podpis: |  | Pečiatka | Dátum a podpis: |  |  | Pečiatka
REKAPITULÁCIA ROZPOČTU
Stavba:
Námestovo OOPZ, Rekonštrukcia a modernizácia objektu
Objekt:
01 - SO 01 Budova OOPZ
Časť:
01.1 - SO 01.1 Budova OOPZ-oprávnené práce
Úroveň 4:
01.1.1.2 - SO 01.1.1.2 Zateplenie strešného plášťa
Miesto: |  |  | Námestovo |  |  | Dátum:
Objednávateľ: |  |  | Minist.vnútra Slov.republiky Pribinova2,Bratislava |  |  | Projektant: | 0
Zhotoviteľ: | [5 empty] | Spracovateľ:
Kód dielu - Popis | [6 empty] | Cena celkom [EUR]
Náklady z rozpočtu | [20 empty] | -1
HSV - Práce a dodávky HSV
6 - Úpravy povrchov, podlahy, osadenie
9 - Ostatné konštrukcie a práce-búranie
99 - Presun hmôt HSV
PSV - Práce a dodávky PSV
712 - Izolácie striech, povlakové krytiny
713 - Izolácie tepelné
721 - Zdravotechnika - vnútorná kanalizácia
762 - Konštrukcie tesárske
764 - Konštrukcie klampiarske
767 - Konštrukcie doplnkové kovové
769 - Montáže vzduchotechnických zariadení
M - Práce a dodávky M
22-M - Montáže oznamovacích a zabezpečovacích zariadení
ROZPOČET
Stavba:
Námestovo OOPZ, Rekonštrukcia a modernizácia objektu
Objekt:
01 - SO 01 Budova OOPZ
Časť:
01.1 - SO 01.1 Budova OOPZ-oprávnené práce
Úroveň 4:
01.1.1.2 - SO 01.1.1.2 Zateplenie strešného plášťa
Miesto: |  |  | Námestovo |  |  | Dátum:
Objednávateľ: |  |  | Minist.vnútra Slov.republiky Pribinova2,Bratislava |  |  | Projektant: | 0
Zhotoviteľ: | [5 empty] | Spracovateľ:
PČ | Typ | Kód | Popis | MJ | Množstvo | J.cena [EUR] | Cena celkom [EUR] | Cenová sústava |  |  | DPH | J. Nh [h] | Nh celkom [h] | J. hmotnosť [t] | Hmotnosť celkom [t] | J. suť [t] | Suť Celkom [t] | Dodávateľ
Náklady z rozpočtu | [12 empty] | 532.7513 |  | 4.8319 |  | 1.1602 |  |  | D | -1 | [10 empty] | 0
| D | HSV | Práce a dodávky HSV | [9 empty] | 155.9526 |  | 0.29412 |  | 0.28372 |  | 1 | D | 0 |  |  |  | ROZPOCET | [6 empty] | 0
| D | 6 | Úpravy povrchov, podlahy, osadenie | [9 empty] | 11.9402 |  | 0.27312 |  | 0 |  | 1 | D | 1 |  |  |  | ROZPOCET | [6 empty] | 0
1 | K | 627452111 | Škárovanie maltou MC (400 kg cem./m3) múrov alebo komínov alebo pilierov z tehál alebo tvárnic | m2 | 17.98 |  |  | CS CENEKON 2018 02 |  |  | znížená | 0.66408 | 11.9402 | 0.01519 | 0.27312 | 0 | 0 |  | 4 | K | 2 |  |  |  | ROZPOCET | 0 | 0 | 0 | 0 | 0 | 2 | 0 | 4 | 421040257
| VV |  | 2*(2,1+0,8)*3,1 |  | 17.98 | [14 empty] | VV | 2 | 2 | True | 1 | ROZPOCET
| D | 9 | Ostatné konštrukcie a práce-búranie | [9 empty] | 143.2883 |  | 0.021002 |  | 0.28372 |  | 1 | D | 1 |  |  |  | ROZPOCET | [6 empty] | 0
2 | K | 952901111 | Vyčistenie budov pri výške podlaží do 4m | m2 | 420.044 |  |  | CS CENEKON 2018 02 |  |  | znížená | 0.324 | 136.0943 | 5e-05 | 0.021002 | 0 | 0 |  | 4 | K | 2 |  |  |  | ROZPOCET | 0 | 0 | 0 | 0 | 0 | 2 | 0 | 4 | 1867697907
| VV |  | 420,044 |  | 420.044 | [14 empty] | VV | 2 | 2 | True | 1 | ROZPOCET
3 | K | 972054241 | Vybúranie otvoru v stropoch a klenbách železob. plochy do 0,09 m2, hr. nad 120 mm, -0,03200t | ks | 1 |  |  | CS CENEKON 2018 02 |  |  | znížená | 0.792 | 0.792 | 0 | 0 | 0.032 | 0.032 |  | 4 | K | 2 |  |  |  | ROZPOCET | 0 | 0 | 0 | 0 | 0 | 2 | 0 | 4 | -198669526
| VV |  | "prestup káblov" 1 |  | 1 | [14 empty] | VV | 2 | 2 | True | 1 | ROZPOCET
4 | K | 978023471 | Vysekanie, vyškriabanie a vyčistenie škár muriva komínového nad strechou, -0,01400t | m2 | 17.98 |  |  | CS CENEKON 2018 02 |  |  | znížená | 0.256 | 4.6029 | 0 | 0 | 0.014 | 0.25172 |  | 4 | K | 2 |  |  |  | ROZPOCET | 0 | 0 | 0 | 0 | 0 | 2 | 0 | 4 | -32302315
| VV |  | 2*(2,1+0,8)*3,1 |  | 17.98 | [14 empty] | VV | 2 | 2 | True | 1 | ROZPOCET
5 | K | 979081111 | Odvoz sutiny a vybúraných hmôt na skládku do 1 km | t | 1.16 |  |  | CS CENEKON 2018 02 |  |  | znížená | 0.598 | 0.69368 | 0 | 0 | 0 | 0 |  | 4 | K | 2 |  |  |  | ROZPOCET | 0 | 0 | 0 | 0 | 0 | 2 | 0 | 4 | 430930709
6 | K | 979081121 | Odvoz sutiny a vybúraných hmôt na skládku za každý ďalší 1 km | t | 10.44 |  |  | CS CENEKON 2018 02 |  |  | znížená | 0.007 | 0.07308 | 0 | 0 | 0 | 0 |  | 4 | K | 2 |  |  |  | ROZPOCET | 0 | 0 | 0 | 0 | 0 | 2 | 0 | 4 | 1726224068
| VV |  | 1,16*9 'Přepočítané koeficientom množstva |  | 10.44 | [14 empty] | VV | 2 | 2 | False | 1 | ROZPOCET
7 | K | 979082111 | Vnútrostavenisková doprava sutiny a vybúraných hmôt do 10 m | t | 1.16 |  |  | CS CENEKON 2018 02 |  |  | znížená | 0.89 | 1.0324 | 0 | 0 | 0 | 0 |  | 4 | K | 2 |  |  |  | ROZPOCET | 0 | 0 | 0 | 0 | 0 | 2 | 0 | 4 | 1042243039
8 | K | 979089012 | Poplatok za skladovanie - betón, tehly, dlaždice (17 01 ), ostatné | t | 1.16 |  |  | CS CENEKON 2018 02 |  |  | znížená | 0 | 0 | 0 | 0 | 0 | 0 |  | 4 | K | 2 |  |  |  | ROZPOCET | 0 | 0 | 0 | 0 | 0 | 2 | 0 | 4 | 1845671894
| D | 99 | Presun hmôt HSV | [9 empty] | 0.72412 |  | 0 |  | 0 |  | 1 | D | 1 |  |  |  | ROZPOCET | [6 empty] | 0
9 | K | 999281111 | Presun hmôt pre opravy a údržbu objektov vrátane vonkajších plášťov výšky do 25 m | t | 0.294 |  |  | CS CENEKON 2018 02 |  |  | znížená | 2.463 | 0.72412 | 0 | 0 | 0 | 0 |  | 4 | K | 2 |  |  |  | ROZPOCET | 0 | 0 | 0 | 0 | 0 | 2 | 0 | 4 | 1431408412
| D | PSV | Práce a dodávky PSV | [9 empty] | 374.4158 |  | 4.5378 |  | 0.87644 |  | 2 | D | 0 |  |  |  | ROZPOCET | [6 empty] | 0
| D | 712 | Izolácie striech, povlakové krytiny | [9 empty] | 230.2055 |  | 0.49427 |  | 0.84009 |  | 2 | D | 1 |  |  |  | ROZPOCET | [6 empty] | 0
10 | K | 712300841 | Očistenie strechy -0,00200t | m2 | 420.044 |  |  | CS CENEKON 2018 02 |  |  | znížená | 0.032 | 13.4414 | 0 | 0 | 0.002 | 0.84009 |  | 16 | K | 2 |  |  |  | ROZPOCET | 0 | 0 | 0 | 0 | 0 | 2 | 0 | 16 | -1500305930
| VV |  | "S1" | [16 empty] | VV | 2 | 1 | True | 0 | ROZPOCET
| VV |  | 3,42*6,8 |  | 23.256 | [14 empty] | VV | 2 | 2 | True | 0 | ROZPOCET
| VV |  | "S2" | [16 empty] | VV | 2 | 1 | True | 0 | ROZPOCET
| VV |  | 21,56*18,46-1,1*1,1 |  | 396.788 | [14 empty] | VV | 2 | 2 | True | 0 | ROZPOCET
| VV |  | Súčet |  | 420.044 | [14 empty] | VV | 2 | 4 | True | 1 | ROZPOCET
11 | K | 712341759 | Zhotovenie povlakovej krytiny striech plochých do 10° pásmi pritavením NAIP na celej ploche, modifikované pásy v dvoch vrstvách | m2 | 497.43 |  |  | CS CENEKON 2018 02 |  |  | znížená | 0.435 | 216.382 | 0.00099 | 0.49246 | 0 | 0 |  | 16 | K | 2 |  |  |  | ROZPOCET | 0 | 0 | 0 | 0 | 0 | 2 | 0 | 16 | 140886856
| VV |  | "S1" | [16 empty] | VV | 2 | 1 | True | 0 | ROZPOCET
| VV |  | 3,42*6,8 |  | 23.256 | [14 empty] | VV | 2 | 2 | True | 0 | ROZPOCET
| VV |  | "S2" | [16 empty] | VV | 2 | 1 | True | 0 | ROZPOCET
| VV |  | 21,56*18,46-1,1*1,1 |  | 396.788 | [14 empty] | VV | 2 | 2 | True | 0 | ROZPOCET
| VV |  | "vytiahn.-atika+šachty+výlez" 2*(21,56+18,46)*0,85+(3,42+3,42+6,8)*0,2+2*(1+0,5)*0,45*2+2*(1,72+1,55)*0,6 |  | 77.386 | [14 empty] | VV | 2 | 2 | True | 0 | ROZPOCET
| VV |  | Súčet |  | 497.43 | [14 empty] | VV | 2 | 4 | True | 1 | ROZPOCET
12 | M | 1010501139 | Samolepiaci modifikovaný asfaltovaný pás | m2 | 572.045 | [5 empty] | znížená | 0 | 0 | 0 | 0 | 0 | 0 |  | 32 | M | 2 |  |  |  | ROZPOCET | 0 | 0 | 0 | 0 | 0 | 2 | 0 | 16 | 1600480610
| VV |  | 497,43*1,15 'Přepočítané koeficientom množstva |  | 572.045 | [14 empty] | VV | 2 | 2 | False | 1 | ROZPOCET
13 | M | 1010151300 | Jednovrstvový modifikovaný asfaltovaný pás s posypom | m2 | 572.045 | [5 empty] | znížená | 0 | 0 | 0 | 0 | 0 | 0 |  | 32 | M | 2 |  |  |  | ROZPOCET | 0 | 0 | 0 | 0 | 0 | 2 | 0 | 16 | -1701542419
| VV |  | 497,43*1,15 'Přepočítané koeficientom množstva |  | 572.045 | [14 empty] | VV | 2 | 2 | False | 1 | ROZPOCET
14 | K | 712973540 | Osadenie odvetrávacích komínkov na povlakovú krytinu | ks | 1 |  |  | CS CENEKON 2018 02 |  |  | znížená | 0.382 | 0.382 | 0.00181 | 0.00181 | 0 | 0 |  | 16 | K | 2 |  |  |  | ROZPOCET | 0 | 0 | 0 | 0 | 0 | 2 | 0 | 16 | -643546402
| VV |  | 1 |  | 1 | [14 empty] | VV | 2 | 2 | True | 1 | ROZPOCET
15 | M | 251101 | Samočinné odvetrávacie turbíny 356mm - prírodný hliník+ príslušenstvo-K12 | ks | 1 | [5 empty] | znížená | 0 | 0 | 0 | 0 | 0 | 0 |  | 32 | M | 2 |  |  |  | ROZPOCET | 0 | 0 | 0 | 0 | 0 | 2 | 0 | 16 | 2108195109
16 | K | 998712203 | Presun hmôt pre izoláciu povlakovej krytiny v objektoch výšky nad 12 do 24 m | % | 106.583 |  |  | CS CENEKON 2018 02 |  |  | znížená | 0 | 0 | 0 | 0 | 0 | 0 |  | 16 | K | 2 |  |  |  | ROZPOCET | 0 | 0 | 0 | 0 | 0 | 2 | 0 | 16 | 1870679118
| D | 713 | Izolácie tepelné | [9 empty] | 129.6991 |  | 4.0204 |  | 0 |  | 2 | D | 1 |  |  |  | ROZPOCET | [6 empty] | 0
17 | K | 713132132 | Montáž tepelnej izolácie stien polystyrénom, celoplošným prilepením | m2 | 59.923 |  |  | CS CENEKON 2018 02 |  |  | znížená | 0.231 | 13.8422 | 0.005 | 0.29962 | 0 | 0 |  | 16 | K | 2 |  |  |  | ROZPOCET | 0 | 0 | 0 | 0 | 0 | 2 | 0 | 16 | -1637689428
| VV |  | "atika-vnút. steny" | [16 empty] | VV | 2 | 1 | True | 0 | ROZPOCET
| VV |  | 2*(21,56+18,46)*0,65+(6,2+3,17+3,17)*0,2 |  | 54.534 | [14 empty] | VV | 2 | 2 | True | 0 | ROZPOCET
| VV |  | "výlezy a šachty" | [16 empty] | VV | 2 | 1 | True | 0 | ROZPOCET
| VV |  | 2*(1,73+1,315)*(0,34+0,20) |  | 3.289 | [14 empty] | VV | 2 | 2 | True | 0 | ROZPOCET
| VV |  | 2*(1+0,5)*0,35*2 |  | 2.1 | [14 empty] | VV | 2 | 2 | True | 0 | ROZPOCET
| VV |  | Súčet |  | 59.923 | [14 empty] | VV | 2 | 4 | True | 1 | ROZPOCET
18 | M | 283750001500 | Doska XPS polystyrén hr. 50 mm, zateplenie soklov, suterénov, podláh, terás, striech, cestné staviteľstvo, | m2 | 57.767 |  |  | CS CENEKON 2018 02 |  |  | znížená | 0 | 0 | 0.00165 | 0.095316 | 0 | 0 |  | 32 | M | 2 |  |  |  | ROZPOCET | 0 | 0 | 0 | 0 | 0 | 2 | 0 | 16 | 509959853
| VV |  | 56,634*1,02 'Přepočítané koeficientom množstva |  | 57.767 | [14 empty] | VV | 2 | 2 | False | 1 | ROZPOCET
19 | M | 283750002100 | Doska XPS polystyrén hr. 100 mm, zakladanie stavieb, podlahy, obrátené ploché strechy | m2 | 3.289 |  |  | CS CENEKON 2018 02 |  |  | znížená | 0 | 0 | 0.0033 | 0.010854 | 0 | 0 |  | 32 | M | 2 |  |  |  | ROZPOCET | 0 | 0 | 0 | 0 | 0 | 2 | 0 | 16 | 1433763314
20 | K | 713141230 | Montáž tepelnej izolácie striech plochých do 10° minerálnou vlnou, dvojvrstvová prilep. za studena | m2 | 394.332 |  |  | CS CENEKON 2018 02 |  |  | znížená | 0.29 | 114.3563 | 0.00115 | 0.45348 | 0 | 0 |  | 16 | K | 2 |  |  |  | ROZPOCET | 0 | 0 | 0 | 0 | 0 | 2 | 0 | 16 | 23291462
| VV |  | "S2" | [16 empty] | VV | 2 | 1 | True | 0 | ROZPOCET
| VV |  | 21,56*18,46-1,72*1,55-1*0,5*2 |  | 394.332 | [14 empty] | VV | 2 | 2 | True | 1 | ROZPOCET
21 | M | 283720009300 | Doska EPS 150S hr. 150 mm, na zateplenie podláh a strešných terás | m2 | 804.437 |  |  | CS CENEKON 2018 02 |  |  | znížená | 0 | 0 | 0.00392 | 3.1534 | 0 | 0 |  | 32 | M | 2 |  |  |  | ROZPOCET | 0 | 0 | 0 | 0 | 0 | 2 | 0 | 16 | 474255614
| VV |  | 788,664*1,02 'Přepočítané koeficientom množstva |  | 804.437 | [14 empty] | VV | 2 | 2 | False | 1 | ROZPOCET
22 | K | 713142111 | Montáž tepelnej izolácie striech plochých do 10° polystyrénom, jednovrstvová prilep. asfaltom | m2 | 0.937 |  |  | CS CENEKON 2018 02 |  |  | znížená | 0.16375 | 0.15343 | 0.00229 | 0.0021457 | 0 | 0 |  | 16 | K | 2 |  |  |  | ROZPOCET | 0 | 0 | 0 | 0 | 0 | 2 | 0 | 16 | -1181840515
| VV |  | "šachty" 1,0*0,5*2-3,14*0,1*0,1*2 |  | 0.937 | [14 empty] | VV | 2 | 2 | True | 1 | ROZPOCET
23 | M | 283750002100 | Doska XPS polystyrén hr. 100 mm, zakladanie stavieb, podlahy, obrátené ploché strechy | m2 | 0.956 |  |  | CS CENEKON 2018 02 |  |  | znížená | 0 | 0 | 0.0033 | 0.0031548 | 0 | 0 |  | 32 | M | 2 |  |  |  | ROZPOCET | 0 | 0 | 0 | 0 | 0 | 2 | 0 | 16 | 1758972942
| VV |  | 0,937*1,02 'Přepočítané koeficientom množstva |  | 0.956 | [14 empty] | VV | 2 | 2 | False | 1 | ROZPOCET
24 | K | 7131617001 | Zhotovenie prestupu | ks | 2 | [5 empty] | znížená | 0.5 | 1 | 0 | 0 | 0 | 0 |  | 16 | K | 2 |  |  |  | ROZPOCET | 0 | 0 | 0 | 0 | 0 | 2 | 0 | 16 | -394648451
25 | M | 2810311873 | Prestup pre káble TWP 125 BIT s integrovanou bituménovou manžetou | ks | 2 | [5 empty] | znížená | 0 | 0 | 0 | 0 | 0 | 0 |  | 32 | M | 2 |  |  |  | ROZPOCET | 0 | 0 | 0 | 0 | 0 | 2 | 0 | 16 | 607075294
26 | K | 713161710 | Tesniaca manžeta pre prestupy | ks | 2 |  |  | CS CENEKON 2018 02 |  |  | znížená | 0.13 | 0.26 | 0 | 0 | 0 | 0 |  | 16 | K | 2 |  |  |  | ROZPOCET | 0 | 0 | 0 | 0 | 0 | 2 | 0 | 16 | -899153976
27 | M | 273110000700 | Manžeta tesniaca gumová nedelená, d 76,2-158,8 mm, | sada | 2 |  |  | CS CENEKON 2018 02 |  |  | znížená | 0 | 0 | 0.00083 | 0.00166 | 0 | 0 |  | 32 | M | 2 |  |  |  | ROZPOCET | 0 | 0 | 0 | 0 | 0 | 2 | 0 | 16 | -1199019324
28 | K | 713170140 | Montáž spádového klinu z MW na terasy lepením | m2 | 0.19 |  |  | CS CENEKON 2018 02 |  |  | znížená | 0.459 | 0.08721 | 0.004 | 0.00076 | 0 | 0 |  | 16 | K | 2 |  |  |  | ROZPOCET | 0 | 0 | 0 | 0 | 0 | 2 | 0 | 16 | -1367987024
| VV |  | "výlez" 0,95*4*0,05 |  | 0.19 | [14 empty] | VV | 2 | 2 | True | 1 | ROZPOCET
29 | M | 304328 | Tepelné izolácie ploché strechy atikový klin, minerálna izolácia - klin 50x50x1000 | m | 3.876 | [5 empty] | znížená | 0 | 0 | 0 | 0 | 0 | 0 |  | 32 | M | 2 |  |  |  | ROZPOCET | 0 | 0 | 0 | 0 | 0 | 2 | 0 | 16 | 1031186826
| VV |  | 3,8*1,02 'Přepočítané koeficientom množstva |  | 3.876 | [14 empty] | VV | 2 | 2 | False | 1 | ROZPOCET
30 | K | 998713203 | Presun hmôt pre izolácie tepelné v objektoch výšky nad 12 m do 24 m | % | 171.415 |  |  | CS CENEKON 2018 02 |  |  | znížená | 0 | 0 | 0 | 0 | 0 | 0 |  | 16 | K | 2 |  |  |  | ROZPOCET | 0 | 0 | 0 | 0 | 0 | 2 | 0 | 16 | 1289064036
| D | 721 | Zdravotechnika - vnútorná kanalizácia | [9 empty] | 1.8491 |  | 0.01028 |  | 0 |  | 2 | D | 1 |  |  |  | ROZPOCET | [6 empty] | 0
31 | K | 721170965 | Oprava odpadového potrubia novodurového prepojenie doterajšieho potrubia D 110 | ks | 2 |  |  | CS CENEKON 2018 02 |  |  | znížená | 0.56927 | 1.1385 | 0.00129 | 0.00258 | 0 | 0 |  | 16 | K | 2 |  |  |  | ROZPOCET | 0 | 0 | 0 | 0 | 0 | 2 | 0 | 16 | -1054330461
32 | K | 721230087 | Montáž strešného vtoku pre asfaltové izolácie DN 110 | ks | 2 |  |  | CS CENEKON 2018 02 |  |  | znížená | 0.35526 | 0.71052 | 0.00046 | 0.00092 | 0 | 0 |  | 16 | K | 2 |  |  |  | ROZPOCET | 0 | 0 | 0 | 0 | 0 | 2 | 0 | 16 | -1658398699
33 | M | 286630009600 | Strešný vtok , DN 75/110, (10/6 l/s), bitumenová izolácia, horizontálny odtok, záchytný kôš D 180 mm, PP | ks | 2 |  |  | CS CENEKON 2018 02 |  |  | znížená | 0 | 0 | 0.00195 | 0.0039 | 0 | 0 |  | 32 | M | 2 |  |  |  | ROZPOCET | 0 | 0 | 0 | 0 | 0 | 2 | 0 | 16 | -1859140129
34 | M | 286630051900 | Nadstavec , D 125 mm, výška 300 mm, s bitumenovou izoláciou, pre strešné vtoky, PP | ks | 2 |  |  | CS CENEKON 2018 02 |  |  | znížená | 0 | 0 | 0.00144 | 0.00288 | 0 | 0 |  | 32 | M | 2 |  |  |  | ROZPOCET | 0 | 0 | 0 | 0 | 0 | 2 | 0 | 16 | 303296846
35 | K | 998721203 | Presun hmôt pre vnútornú kanalizáciu v objektoch výšky nad 12 do 24 m | % | 3.364 |  |  | CS CENEKON 2018 02 |  |  | znížená | 0 | 0 | 0 | 0 | 0 | 0 |  | 16 | K | 2 |  |  |  | ROZPOCET | 0 | 0 | 0 | 0 | 0 | 2 | 0 | 16 | 1313149391
| D | 762 | Konštrukcie tesárske | [9 empty] | 0.22117 |  | 0.0097167 |  | 0 |  | 2 | D | 1 |  |  |  | ROZPOCET | [6 empty] | 0
36 | K | 762421305 | Obloženie stropov alebo strešných podhľadov z dosiek OSB skrutkovaných na zraz hr. dosky 22 mm | m2 | 0.937 |  |  | CS CENEKON 2018 02 |  |  | znížená | 0.23604 | 0.22117 | 0.01037 | 0.0097167 | 0 | 0 |  | 16 | K | 2 |  |  |  | ROZPOCET | 0 | 0 | 0 | 0 | 0 | 2 | 0 | 16 | -443785804
| VV |  | " vetr. šachty" 1,0*0,5*2-3,14*0,1*0,1*2 |  | 0.937 | [14 empty] | VV | 2 | 2 | True | 1 | ROZPOCET
37 | K | 998762203 | Presun hmôt pre konštrukcie tesárske v objektoch výšky od 12 do 24 m | % | 0.142 |  |  | CS CENEKON 2018 02 |  |  | znížená | 0 | 0 | 0 | 0 | 0 | 0 |  | 16 | K | 2 |  |  |  | ROZPOCET | 0 | 0 | 0 | 0 | 0 | 2 | 0 | 16 | 720682629
| D | 764 | Konštrukcie klampiarske | [9 empty] | 0.37125 |  | 0 |  | 0.036354 |  | 2 | D | 1 |  |  |  | ROZPOCET | [6 empty] | 0
38 | K | 764311822p | Demontáž krytu výlezu | m2 | 3.75 | [5 empty] | znížená | 0.075 | 0.28125 | 0 | 0 | 0.00732 | 0.02745 |  | 16 | K | 2 |  |  |  | ROZPOCET | 0 | 0 | 0 | 0 | 0 | 2 | 0 | 16 | 1517441841
| VV |  | "B 20" 1,5*1,3 |  | 1.95 | [14 empty] | VV | 2 | 2 | True | 0 | ROZPOCET
| VV |  | "B 21" 0,6*3 |  | 1.8 | [14 empty] | VV | 2 | 2 | True | 0 | ROZPOCET
| VV |  | Súčet |  | 3.75 | [14 empty] | VV | 2 | 4 | True | 1 | ROZPOCET
39 | K | 764317800 | Demontáž oplechovania šachty, -0,00742t | m2 | 1.2 |  |  | CS CENEKON 2018 02 |  |  | znížená | 0.075 | 0.09 | 0 | 0 | 0.00742 | 0.008904 |  | 16 | K | 2 |  |  |  | ROZPOCET | 0 | 0 | 0 | 0 | 0 | 2 | 0 | 16 | -1604556625
| VV |  | "B21"0,6*1*2 |  | 1.2 | [14 empty] | VV | 2 | 2 | True | 1 | ROZPOCET
40 | K | 998764203 | Presun hmôt pre konštrukcie klampiarske v objektoch výšky nad 12 do 24 m | % | 0.056 |  |  | CS CENEKON 2018 02 |  |  | znížená | 0 | 0 | 0 | 0 | 0 | 0 |  | 16 | K | 2 |  |  |  | ROZPOCET | 0 | 0 | 0 | 0 | 0 | 2 | 0 | 16 | -1487276275
| D | 767 | Konštrukcie doplnkové kovové | [9 empty] | 11.4027 |  | 5e-05 |  | 0 |  | 2 | D | 1 |  |  |  | ROZPOCET | [6 empty] | 0
41 | K | 767310100 | Montáž výlezu do plochej strechy | ks | 1 |  |  | CS CENEKON 2018 02 |  |  | znížená | 11.4027 | 11.4027 | 5e-05 | 5e-05 | 0 | 0 |  | 16 | K | 2 |  |  |  | ROZPOCET | 0 | 0 | 0 | 0 | 0 | 2 | 0 | 16 | -69312539
42 | M | R2101 | Strešný výlez 900x900 mm - dl.99,zateplený neprehľadný-ozn.-57 | ks | 1 | [5 empty] | znížená | 0 | 0 | 0 | 0 | 0 | 0 |  | 32 | M | 2 |  |  |  | ROZPOCET | 0 | 0 | 0 | 0 | 0 | 2 | 0 | 16 | 913482919
43 | K | 998767203 | Presun hmôt pre kovové stavebné doplnkové konštrukcie v objektoch výšky nad 12 do 24 m | % | 19.55 |  |  | CS CENEKON 2018 02 |  |  | znížená | 0 | 0 | 0 | 0 | 0 | 0 |  | 16 | K | 2 |  |  |  | ROZPOCET | 0 | 0 | 0 | 0 | 0 | 2 | 0 | 16 | -698058709
| D | 769 | Montáže vzduchotechnických zariadení | [9 empty] | 0.667 |  | 0.00311 |  | 0 |  | 2 | D | 1 |  |  |  | ROZPOCET | [6 empty] | 0
44 | K | 769021009 | Montáž potrubia DN 200-225 | m | 2 |  |  | CS CENEKON 2018 02 |  |  | znížená | 0.226 | 0.452 | 0 | 0 | 0 | 0 |  | 16 | K | 2 |  |  |  | ROZPOCET | 0 | 0 | 0 | 0 | 0 | 2 | 0 | 16 | 190048923
45 | M | 429810000700 | Potrubie kruhové DN 200, dĺžka 1000 mm,-pre odvetranie na streche | m | 2 |  |  | CS CENEKON 2018 02 |  |  | znížená | 0 | 0 | 0.00113 | 0.00226 | 0 | 0 |  | 32 | M | 2 |  |  |  | ROZPOCET | 0 | 0 | 0 | 0 | 0 | 2 | 0 | 16 | -813764894
46 | K | 769035096 | Montáž krycej mriežky kruhovej priemeru 180-250 mm | ks | 1 |  |  | CS CENEKON 2018 02 |  |  | znížená | 0.215 | 0.215 | 0 | 0 | 0 | 0 |  | 16 | K | 2 |  |  |  | ROZPOCET | 0 | 0 | 0 | 0 | 0 | 2 | 0 | 16 | -1628983834
47 | M | 429720209500 | Mriežka krycia kruhová KMK, priemer 200 mm | ks | 1 |  |  | CS CENEKON 2018 02 |  |  | znížená | 0 | 0 | 0.00085 | 0.00085 | 0 | 0 |  | 32 | M | 2 |  |  |  | ROZPOCET | 0 | 0 | 0 | 0 | 0 | 2 | 0 | 16 | 1640555471
48 | K | 998769203 | Presun hmôt pre montáž vzduchotechnických zariadení v stavbe (objekte) výšky nad 7 do 24 m | % | 0.345 |  |  | CS CENEKON 2018 02 |  |  | znížená | 0 | 0 | 0 | 0 | 0 | 0 |  | 16 | K | 2 |  |  |  | ROZPOCET | 0 | 0 | 0 | 0 | 0 | 2 | 0 | 16 | -506566972
| D | M | Práce a dodávky M | [9 empty] | 2.383 |  | 0 |  | 0 |  | 3 | D | 0 |  |  |  | ROZPOCET | [6 empty] | 0
| D | 22-M | Montáže oznamovacích a zabezpečovacích zariadení | [9 empty] | 2.383 |  | 0 |  | 0 |  | 3 | D | 1 |  |  |  | ROZPOCET | [6 empty] | 0
49 | K | 220730032p | Montáž antény-presun | ks | 1 | [5 empty] | znížená | 1.649 | 1.649 | 0 | 0 | 0 | 0 |  | 64 | K | 2 |  |  |  | ROZPOCET | 0 | 0 | 0 | 0 | 0 | 2 | 0 | 64 | 638408630
50 | K | 229730151 | Demontáž antény televíznej, | ks | 1 |  |  | CS CENEKON 2018 02 |  |  | znížená | 0.734 | 0.734 | 0 | 0 | 0 | 0 |  | 64 | K | 2 |  |  |  | ROZPOCET | 0 | 0 | 0 | 0 | 0 | 2 | 0 | 64 | -1327294889
51 | K | MV | Murárske výpomoci | % | 0.261 | [5 empty] | znížená | 0 | 0 | 0 | 0 | 0 | 0 |  | 64 | K | 2 |  |  |  | ROZPOCET | 0 | 0 | 0 | 0 | 0 | 2 | 0 | 64 | 816257338
52 | K | PPV | Podiel pridružených výkonov | % | 0.261 | [5 empty] | znížená | 0 | 0 | 0 | 0 | 0 | 0 |  | 64 | K | 2 |  |  |  | ROZPOCET | 0 | 0 | 0 | 0 | 0 | 2 | 0 | 64 | -1145305310

## 01.1.1.3 - SO 01.1.1.3 V...
[9 empty] | >> skryté stĺpce << | [10 empty] | {ed385752-8afc-44c8-a7c3-36c637cbacc7}
0
| KRYCÍ LIST ROZPOČTU | [8 empty] | v --- nižšie sa nachádzajú doplnkové a pomocné údaje k zostavám --- v | [9 empty] | False
Stavba:
Námestovo OOPZ, Rekonštrukcia a modernizácia objektu
Objekt:
01 - SO 01 Budova OOPZ
Časť:
01.1 - SO 01.1 Budova OOPZ-oprávnené práce
Úroveň 4:
01.1.1.3 - SO 01.1.1.3 Výmena otvorových konštrukcií
| JKSO: |  |  |  |  | KS:
| Miesto: |  | Námestovo |  |  | Dátum:
| Objednávateľ: |  |  |  |  | IČO:
|  | Minist.vnútra Slov.republiky Pribinova2,Bratislava |  |  |  | IČ DPH:
| Zhotoviteľ: |  |  |  |  | IČO:
IČ DPH:
| Projektant: |  |  |  |  | IČO:
IČ DPH:
| Spracovateľ: |  |  |  |  | IČO:
IČ DPH:
Poznámka:
Cena bez DPH
|  |  | Základ dane |  |  | Sadzba dane | Výška dane
| DPH | základná | 0 |  |  | 20% | 0
|  | znížená | 0 |  |  | 20% | 0
|  | zákl. prenesená | 0 |  |  | 20% | 0
|  | zníž. prenesená | 0 |  |  | 20% | 0
|  | nulová | 0 |  |  | 0% | 0
| Cena s DPH |  |  | v | EUR
| Projektant |  |  | Spracovateľ
| Dátum a podpis: |  | Pečiatka | Dátum a podpis: |  |  | Pečiatka
| Objednávateľ |  |  | Zhotoviteľ
| Dátum a podpis: |  | Pečiatka | Dátum a podpis: |  |  | Pečiatka
REKAPITULÁCIA ROZPOČTU
Stavba:
Námestovo OOPZ, Rekonštrukcia a modernizácia objektu
Objekt:
01 - SO 01 Budova OOPZ
Časť:
01.1 - SO 01.1 Budova OOPZ-oprávnené práce
Úroveň 4:
01.1.1.3 - SO 01.1.1.3 Výmena otvorových konštrukcií
Miesto: |  |  | Námestovo |  |  | Dátum:
Objednávateľ: |  |  | Minist.vnútra Slov.republiky Pribinova2,Bratislava |  |  | Projektant:
Zhotoviteľ: | [5 empty] | Spracovateľ:
Kód dielu - Popis | [6 empty] | Cena celkom [EUR]
Náklady z rozpočtu | [20 empty] | -1
HSV - Práce a dodávky HSV
6 - Úpravy povrchov, podlahy, osadenie
9 - Ostatné konštrukcie a práce-búranie
99 - Presun hmôt HSV
PSV - Práce a dodávky PSV
764 - Konštrukcie klampiarske
766 - Konštrukcie stolárske
767 - Konštrukcie doplnkové kovové
783 - Nátery
784 - Maľby
786 - Čalúnnické práce
787 - Zasklievanie
M - Práce a dodávky M
25-M - Povrchová úprava strojov a zariadení
ROZPOČET
Stavba:
Námestovo OOPZ, Rekonštrukcia a modernizácia objektu
Objekt:
01 - SO 01 Budova OOPZ
Časť:
01.1 - SO 01.1 Budova OOPZ-oprávnené práce
Úroveň 4:
01.1.1.3 - SO 01.1.1.3 Výmena otvorových konštrukcií
Miesto: |  |  | Námestovo |  |  | Dátum:
Objednávateľ: |  |  | Minist.vnútra Slov.republiky Pribinova2,Bratislava |  |  | Projektant:
Zhotoviteľ: | [5 empty] | Spracovateľ:
PČ | Typ | Kód | Popis | MJ | Množstvo | J.cena [EUR] | Cena celkom [EUR] | Cenová sústava |  |  | DPH | J. Nh [h] | Nh celkom [h] | J. hmotnosť [t] | Hmotnosť celkom [t] | J. suť [t] | Suť Celkom [t] | Dodávateľ
Náklady z rozpočtu | [12 empty] | 2139.0202 |  | 28.1932 |  | 11.3423 |  |  | D | -1 | [10 empty] | 0
| D | HSV | Práce a dodávky HSV | [9 empty] | 1347.9993 |  | 13.729 |  | 10.7102 |  | 1 | D | 0 |  |  |  | ROZPOCET | [6 empty] | 0
| D | 6 | Úpravy povrchov, podlahy, osadenie | [9 empty] | 539.068 |  | 13.5083 |  | 0 |  | 1 | D | 1 |  |  |  | ROZPOCET | [6 empty] | 0
1 | K | 612425931 | Omietka vápenná vnútorného ostenia okenného alebo dverného štuková | m2 | 179.245 |  |  | CS CENEKON 2018 02 |  |  | znížená | 0.8 | 143.396 | 0.03756 | 6.7324 | 0 | 0 |  | 4 | K | 2 |  |  |  | ROZPOCET | 0 | 0 | 0 | 0 | 0 | 2 | 0 | 4 | -97022249
| VV |  | 716,980*0,25 |  | 179.245 | [14 empty] | VV | 2 | 2 | True | 1 | ROZPOCET
2 | K | 612409991 | Začistenie omietok (s dodaním hmoty) okolo okien, dverí,podláh, obkladov atď. | m | 716.98 |  |  | CS CENEKON 2018 02 |  |  | znížená | 0.146 | 104.6791 | 0.0028 | 2.0075 | 0 | 0 |  | 4 | K | 2 |  |  |  | ROZPOCET | 0 | 0 | 0 | 0 | 0 | 2 | 0 | 4 | 148503965
| VV |  | 2*(1,9+0,9)+(5+1+1)*2*(2,4+0,9)+12*(1,5+1,8) |  | 91.4 | [14 empty] | VV | 2 | 2 | True | 0 | ROZPOCET
| VV |  | (27+41+4)*2*(2,4+1,8) |  | 604.8 | [14 empty] | VV | 2 | 2 | True | 0 | ROZPOCET
| VV |  | (0,9+2+2)*2+(5,5+2,74+2,74) |  | 20.78 | [14 empty] | VV | 2 | 2 | True | 0 | ROZPOCET
| VV |  | Súčet |  | 716.98 | [14 empty] | VV | 2 | 4 | True | 1 | ROZPOCET
3 | K | 612465182 | Vnútorná omietka stien štuková strojné miešanie, ručné nanášanie, hr. 3 mm | m2 | 500.486 |  |  | CS CENEKON 2018 02 |  |  | znížená | 0.31826 | 159.2847 | 0.00472 | 2.3623 | 0 | 0 |  | 4 | K | 2 |  |  |  | ROZPOCET | 0 | 0 | 0 | 0 | 0 | 2 | 0 | 4 | 912482013
| VV |  | "steny 1-4posch. po výmene okien" | [16 empty] | VV | 2 | 1 | True | 0 | ROZPOCET
| VV |  | (3,175+2,4+2,75+2,75+3+2,65+2,45+3,15)*3,3-2,4*0,9*7-1,9*0,9 |  | 56.843 | [14 empty] | VV | 2 | 2 | True | 0 | ROZPOCET
| VV |  | 2*(19+21,56)*3,3-0,1*3,3*11-0,15*3,3-2,4*1,8*24-1,5*1,8*4 |  | 149.091 | [14 empty] | VV | 2 | 2 | True | 0 | ROZPOCET
| VV |  | 2*(19+21,56)*3,3-0,1*3,3*11-0,15*3,3-0,5*3,3 |  | 261.921 | [14 empty] | VV | 2 | 2 | True | 0 | ROZPOCET
| VV |  | -2,4*1,8*24-1,5*1,8*4 |  | -114.48 | [14 empty] | VV | 2 | 2 | True | 0 | ROZPOCET
| VV |  | 2*(19+21,56)*3,3-0,1*3,3*12-0,15*3,3-0,5*3,3 |  | 261.591 | [14 empty] | VV | 2 | 2 | True | 0 | ROZPOCET
| VV |  | -2,4*1,8*24-1,5*1,8*4 |  | -114.48 | [14 empty] | VV | 2 | 2 | True | 0 | ROZPOCET
| VV |  | Súčet |  | 500.486 | [14 empty] | VV | 2 | 4 | True | 1 | ROZPOCET
4 | K | 625250150 | Doteplenie konštrukcie hr. 20 mm, systém XPS - PCI, lepený celoplošne bez prikotvenia | m2 | 183.95 |  |  | CS CENEKON 2018 02 |  |  | znížená | 0.716 | 131.7082 | 0.01308 | 2.4061 | 0 | 0 |  | 4 | K | 2 |  |  |  | ROZPOCET | 0 | 0 | 0 | 0 | 0 | 2 | 0 | 4 | 751809603
| VV |  | 2*(1,9+0,9)*0,25*1+2*(2,4+0,9)*0,25*7+2*(1,5+1,8)*0,25*12 |  | 32.75 | [14 empty] | VV | 2 | 2 | True | 0 | ROZPOCET
| VV |  | 2*(2,4+1,8)*0,25*(27+41+4) |  | 151.2 | [14 empty] | VV | 2 | 2 | True | 0 | ROZPOCET
| VV |  | Súčet |  | 183.95 | [14 empty] | VV | 2 | 4 | True | 1 | ROZPOCET
| D | 9 | Ostatné konštrukcie a práce-búranie | [9 empty] | 775.1168 |  | 0.22068 |  | 10.7102 |  | 1 | D | 1 |  |  |  | ROZPOCET | [6 empty] | 0
5 | K | 952901111 | Vyčistenie budov pri výške podlaží do 4m | m2 | 398.528 |  |  | CS CENEKON 2018 02 |  |  | znížená | 0.32401 | 129.1271 | 5e-05 | 0.019926 | 0 | 0 |  | 4 | K | 2 |  |  |  | ROZPOCET | 0 | 0 | 0 | 0 | 0 | 2 | 0 | 4 | -1094616767
| VV |  | (3,175+2,4+2,75+2,75+3+2,65+2,45+3,15)*1,5 |  | 33.488 | [14 empty] | VV | 2 | 2 | True | 0 | ROZPOCET
| VV |  | 2*(19+21,56)*1,5*3 |  | 365.04 | [14 empty] | VV | 2 | 2 | True | 0 | ROZPOCET
| VV |  | Súčet |  | 398.528 | [14 empty] | VV | 2 | 4 | True | 1 | ROZPOCET
6 | K | 953995184 | Okenný a dverový dilatačný profil (plastový) | m | 716.98 |  |  | CS CENEKON 2018 02 |  |  | znížená | 0.0941 | 67.4678 | 0.00021 | 0.15057 | 0 | 0 |  | 4 | K | 2 |  |  |  | ROZPOCET | 0 | 0 | 0 | 0 | 0 | 2 | 0 | 4 | 760572420
| VV |  | 2*(1,9+0,9)+(5+1+1)*2*(2,4+0,9)+12*(1,5+1,8) |  | 91.4 | [14 empty] | VV | 2 | 2 | True | 0 | ROZPOCET
| VV |  | (27+41+4)*2*(2,4+1,8) |  | 604.8 | [14 empty] | VV | 2 | 2 | True | 0 | ROZPOCET
| VV |  | (0,9+2+2)*2+(5,5+2,74+2,74) |  | 20.78 | [14 empty] | VV | 2 | 2 | True | 0 | ROZPOCET
| VV |  | Súčet |  | 716.98 | [14 empty] | VV | 2 | 4 | True | 1 | ROZPOCET
7 | K | 953996121 | PCI okenný APU profil s integrovanou tkaninou | m | 716.98 |  |  | CS CENEKON 2018 02 |  |  | znížená | 0.09403 | 67.4176 | 7e-05 | 0.050189 | 0 | 0 |  | 4 | K | 2 |  |  |  | ROZPOCET | 0 | 0 | 0 | 0 | 0 | 2 | 0 | 4 | 1359474098
| VV |  | 2*(1,9+0,9)+(5+1+1)*2*(2,4+0,9)+12*(1,5+1,8) |  | 91.4 | [14 empty] | VV | 2 | 2 | True | 0 | ROZPOCET
| VV |  | (27+41+4)*2*(2,4+1,8) |  | 604.8 | [14 empty] | VV | 2 | 2 | True | 0 | ROZPOCET
| VV |  | (0,9+2+2)*2+(5,5+2,74+2,74) |  | 20.78 | [14 empty] | VV | 2 | 2 | True | 0 | ROZPOCET
| VV |  | Súčet |  | 716.98 | [14 empty] | VV | 2 | 4 | True | 1 | ROZPOCET
8 | K | 968061125 | Vyvesenie dreveného dverného krídla do suti plochy do 2 m2, -0,02400t | ks | 1 |  |  | CS CENEKON 2018 02 |  |  | znížená | 0.049 | 0.049 | 0 | 0 | 0.024 | 0.024 |  | 4 | K | 2 |  |  |  | ROZPOCET | 0 | 0 | 0 | 0 | 0 | 2 | 0 | 4 | -973691166
9 | K | 968071115 | Demontáž osadzovacích rámov kovových pôvodných, 1 bm obvodu - 0,005t | m | 647.19 |  |  | CS CENEKON 2018 02 |  |  | znížená | 0.344 | 222.6334 | 0 | 0 | 0.005 | 3.236 |  | 4 | K | 2 |  |  |  | ROZPOCET | 0 | 0 | 0 | 0 | 0 | 2 | 0 | 4 | 2043440494
| VV |  | "B11-1np,2np,3np,4np" | [16 empty] | VV | 2 | 1 | True | 0 | ROZPOCET
| VV |  | 2*(2,345+1,2)*7+2*(1,9+0,9) |  | 55.23 | [14 empty] | VV | 2 | 2 | True | 0 | ROZPOCET
| VV |  | 2*(2,345+1,2)*6*4+2*(1,75+1,8)*2+2*(1,44+1,8)*2 |  | 197.32 | [14 empty] | VV | 2 | 2 | True | 0 | ROZPOCET
| VV |  | 2*(2,345+1,2)*6*4+2*(1,75+1,8)*2+2*(1,44+1,8)*2 |  | 197.32 | [14 empty] | VV | 2 | 2 | True | 0 | ROZPOCET
| VV |  | 2*(2,345+1,2)*6*4+2*(1,75+1,8)*2+2*(1,44+1,8)*2 |  | 197.32 | [14 empty] | VV | 2 | 2 | True | 0 | ROZPOCET
| VV |  | Súčet |  | 647.19 | [14 empty] | VV | 2 | 4 | True | 1 | ROZPOCET
10 | K | 968071125 | Vyvesenie kovového dverného krídla do suti plochy do 2 m2 | ks | 1 |  |  | CS CENEKON 2018 02 |  |  | znížená | 0.067 | 0.067 | 0 | 0 | 0.03 | 0.03 |  | 4 | K | 2 |  |  |  | ROZPOCET | 0 | 0 | 0 | 0 | 0 | 2 | 0 | 4 | -772708846
11 | K | 968072455 | Vybúranie kovových dverových zárubní plochy do 2 m2, -0,07600t | m2 | 3.349 |  |  | CS CENEKON 2018 02 |  |  | znížená | 1.6 | 5.3584 | 0 | 0 | 0.076 | 0.25452 |  | 4 | K | 2 |  |  |  | ROZPOCET | 0 | 0 | 0 | 0 | 0 | 2 | 0 | 4 | 239179480
| VV |  | "B16-1np" 0,9*1,97 |  | 1.773 | [14 empty] | VV | 2 | 2 | True | 0 | ROZPOCET
| VV |  | "B17-1np" 0,8*1,97 |  | 1.576 | [14 empty] | VV | 2 | 2 | True | 0 | ROZPOCET
| VV |  | Súčet |  | 3.349 | [14 empty] | VV | 2 | 4 | True | 1 | ROZPOCET
12 | K | 968072641 | Vybúranie kovových stien plných, zasklených alebo výkladných, -0,02500t | m2 | 30.8 |  |  | CS CENEKON 2018 02 |  |  | znížená | 0.358 | 11.0264 | 0 | 0 | 0.025 | 0.77 |  | 4 | K | 2 |  |  |  | ROZPOCET | 0 | 0 | 0 | 0 | 0 | 2 | 0 | 4 | -718870136
| VV |  | "B4" | [16 empty] | VV | 2 | 1 | True | 0 | ROZPOCET
| VV |  | 5,5*2,8*2 |  | 30.8 | [14 empty] | VV | 2 | 2 | True | 1 | ROZPOCET
13 | K | 968072876p | Vybúranie mreží -0,00200t | m2 | 22.71 | [5 empty] | znížená | 0.217 | 4.9281 | 0 | 0 | 0.002 | 0.04542 |  | 4 | K | 2 |  |  |  | ROZPOCET | 0 | 0 | 0 | 0 | 0 | 2 | 0 | 4 | -1689637851
| VV |  | "B12-1np" | [16 empty] | VV | 2 | 1 | True | 0 | ROZPOCET
| VV |  | 2,5*1,2*7+1,9*0,9 |  | 22.71 | [14 empty] | VV | 2 | 2 | True | 1 | ROZPOCET
14 | K | 968081113 | Vyvesenie plastového okenného krídla do suti plochy nad 1, 5 m2, -0,02000t | ks | 91 |  |  | CS CENEKON 2018 02 |  |  | znížená | 0.06 | 5.46 | 0 | 0 | 0.02 | 1.82 |  | 4 | K | 2 |  |  |  | ROZPOCET | 0 | 0 | 0 | 0 | 0 | 2 | 0 | 4 | 5417268
| VV |  | 7+28+28+28 |  | 91 | [14 empty] | VV | 2 | 2 | True | 1 | ROZPOCET
15 | K | 968081115 | Demontáž okien plastových s rámom, 1 bm obvodu - 0,007t | m | 647.19 |  |  | CS CENEKON 2018 02 |  |  | znížená | 0.377 | 243.9906 | 0 | 0 | 0.007 | 4.5303 |  | 4 | K | 2 |  |  |  | ROZPOCET | 0 | 0 | 0 | 0 | 0 | 2 | 0 | 4 | -1053545750
| VV |  | "B11-1np,2np,3np,4np" | [16 empty] | VV | 2 | 1 | True | 0 | ROZPOCET
| VV |  | 2*(2,345+1,2)*7+2*(1,9+0,9) |  | 55.23 | [14 empty] | VV | 2 | 2 | True | 0 | ROZPOCET
| VV |  | 2*(2,345+1,2)*6*4+2*(1,75+1,8)*2+2*(1,44+1,8)*2 |  | 197.32 | [14 empty] | VV | 2 | 2 | True | 0 | ROZPOCET
| VV |  | 2*(2,345+1,2)*6*4+2*(1,75+1,8)*2+2*(1,44+1,8)*2 |  | 197.32 | [14 empty] | VV | 2 | 2 | True | 0 | ROZPOCET
| VV |  | 2*(2,345+1,2)*6*4+2*(1,75+1,8)*2+2*(1,44+1,8)*2 |  | 197.32 | [14 empty] | VV | 2 | 2 | True | 0 | ROZPOCET
| VV |  | Súčet |  | 647.19 | [14 empty] | VV | 2 | 4 | True | 1 | ROZPOCET
16 | K | 979081111 | Odvoz sutiny a vybúraných hmôt na skládku do 1 km | t | 11.342 |  |  | CS CENEKON 2018 02 |  |  | znížená | 0.598 | 6.7825 | 0 | 0 | 0 | 0 |  | 4 | K | 2 |  |  |  | ROZPOCET | 0 | 0 | 0 | 0 | 0 | 2 | 0 | 4 | 591913381
17 | K | 979081121 | Odvoz sutiny a vybúraných hmôt na skládku za každý ďalší 1 km | t | 102.078 |  |  | CS CENEKON 2018 02 |  |  | znížená | 0.007 | 0.71455 | 0 | 0 | 0 | 0 |  | 4 | K | 2 |  |  |  | ROZPOCET | 0 | 0 | 0 | 0 | 0 | 2 | 0 | 4 | -33718396
| VV |  | 11,342*9 'Přepočítané koeficientom množstva |  | 102.078 | [14 empty] | VV | 2 | 2 | False | 1 | ROZPOCET
18 | K | 979082111 | Vnútrostavenisková doprava sutiny a vybúraných hmôt do 10 m | t | 11.342 |  |  | CS CENEKON 2018 02 |  |  | znížená | 0.89 | 10.0944 | 0 | 0 | 0 | 0 |  | 4 | K | 2 |  |  |  | ROZPOCET | 0 | 0 | 0 | 0 | 0 | 2 | 0 | 4 | -119454364
19 | K | 979089012 | Poplatok za skladovanie - betón, tehly, dlaždice (17 01 ), ostatné | t | 11.342 |  |  | CS CENEKON 2018 02 |  |  | znížená | 0 | 0 | 0 | 0 | 0 | 0 |  | 4 | K | 2 |  |  |  | ROZPOCET | 0 | 0 | 0 | 0 | 0 | 2 | 0 | 4 | -14195790
| D | 99 | Presun hmôt HSV | [9 empty] | 33.8145 |  | 0 |  | 0 |  | 1 | D | 1 |  |  |  | ROZPOCET | [6 empty] | 0
20 | K | 999281111 | Presun hmôt pre opravy a údržbu objektov vrátane vonkajších plášťov výšky do 25 m | t | 13.729 |  |  | CS CENEKON 2018 02 |  |  | znížená | 2.463 | 33.8145 | 0 | 0 | 0 | 0 |  | 4 | K | 2 |  |  |  | ROZPOCET | 0 | 0 | 0 | 0 | 0 | 2 | 0 | 4 | -17051770
| D | PSV | Práce a dodávky PSV | [9 empty] | 781.5452 |  | 14.4378 |  | 0.63205 |  | 2 | D | 0 |  |  |  | ROZPOCET | [6 empty] | 0
| D | 764 | Konštrukcie klampiarske | [9 empty] | 139.6698 |  | 0.71928 |  | 0.35605 |  | 2 | D | 1 |  |  |  | ROZPOCET | [6 empty] | 0
21 | K | 764410850 | Demontáž oplechovania parapetov rš od 100 do 330 mm, -0,00135t | m | 263.74 |  |  | CS CENEKON 2018 02 |  |  | znížená | 0.075 | 19.7805 | 0 | 0 | 0.00135 | 0.35605 |  | 16 | K | 2 |  |  |  | ROZPOCET | 0 | 0 | 0 | 0 | 0 | 2 | 0 | 16 | 1509956708
| VV |  | "B9-1np" 2,34*7+1,9 |  | 18.28 | [14 empty] | VV | 2 | 2 | True | 0 | ROZPOCET
| VV |  | "B9-2np" 1,75*2+2,34*6*2+1,44*2+2,34*6*2+0,86*4+0,66*24 |  | 81.82 | [14 empty] | VV | 2 | 2 | True | 0 | ROZPOCET
| VV |  | "B9-3np" 1,75*2+2,34*6*2+1,44*2+2,34*6*2+0,86*4+0,66*24 |  | 81.82 | [14 empty] | VV | 2 | 2 | True | 0 | ROZPOCET
| VV |  | "B9-4np" 1,75*2+2,34*6*2+1,44*2+2,34*6*2+0,86*4+0,66*24 |  | 81.82 | [14 empty] | VV | 2 | 2 | True | 0 | ROZPOCET
| VV |  | Súčet |  | 263.74 | [14 empty] | VV | 2 | 4 | True | 1 | ROZPOCET
22 | K | 764711115 | Oplechovanie parapetov z plechu r.š. 330 mm-K2 | m | 190.2 |  |  | CS CENEKON 2018 02 |  |  | znížená | 0.56735 | 107.91 | 0.0034 | 0.64668 | 0 | 0 |  | 16 | K | 2 |  |  |  | ROZPOCET | 0 | 0 | 0 | 0 | 0 | 2 | 0 | 16 | 359043468
23 | K | 764711116 | Oplechovanie parapetov z plechu r.š. 400 mm-K10 | m | 18.15 |  |  | CS CENEKON 2018 02 |  |  | znížená | 0.66002 | 11.9794 | 0.004 | 0.0726 | 0 | 0 |  | 16 | K | 2 |  |  |  | ROZPOCET | 0 | 0 | 0 | 0 | 0 | 2 | 0 | 16 | -30611191
24 | K | 998764203 | Presun hmôt pre konštrukcie klampiarske v objektoch výšky nad 12 do 24 m | % | 33.831 |  |  | CS CENEKON 2018 02 |  |  | znížená | 0 | 0 | 0 | 0 | 0 | 0 |  | 16 | K | 2 |  |  |  | ROZPOCET | 0 | 0 | 0 | 0 | 0 | 2 | 0 | 16 | -1088326730
| D | 766 | Konštrukcie stolárske | [9 empty] | 487.9473 |  | 12.604 |  | 0.276 |  | 2 | D | 1 |  |  |  | ROZPOCET | [6 empty] | 0
25 | K | 766621400 | Montáž okien plastových s hydroizolačnými ISO páskami (exteriérová a interiérová),na kotvené pracne | m | 696.2 |  |  | CS CENEKON 2018 02 |  |  | znížená | 0.60467 | 420.9713 | 0.00021 | 0.1462 | 0 | 0 |  | 16 | K | 2 |  |  |  | ROZPOCET | 0 | 0 | 0 | 0 | 0 | 2 | 0 | 16 | 1665083795
| VV |  | 2*(1,9+0,9)+(5+1+1)*2*(2,4+0,9)+12*(1,5+1,8) |  | 91.4 | [14 empty] | VV | 2 | 2 | True | 0 | ROZPOCET
| VV |  | (27+41+4)*2*(2,4+1,8) |  | 604.8 | [14 empty] | VV | 2 | 2 | True | 0 | ROZPOCET
| VV |  | Súčet |  | 696.2 | [14 empty] | VV | 2 | 4 | True | 1 | ROZPOCET
26 | M | 283290006100 | Tesniaca fólia CX exteriér, š. 290 mm, dĺ. 30 m, pre tesnenie pripájacej škáry okenného rámu a muriva, polymér, | m | 731.01 |  |  | CS CENEKON 2018 02 |  |  | znížená | 0 | 0 | 0.0001 | 0.073101 | 0 | 0 |  | 32 | M | 2 |  |  |  | ROZPOCET | 0 | 0 | 0 | 0 | 0 | 2 | 0 | 16 | -1147700355
27 | M | 283290006200 | Tesniaca fólia CX interiér, š. 70 mm, dĺ. 30 m, pre tesnenie pripájacej škáry okenného rámu a muriva, polymér, | m | 731.01 |  |  | CS CENEKON 2018 02 |  |  | znížená | 0 | 0 | 0.0001 | 0.073101 | 0 | 0 |  | 32 | M | 2 |  |  |  | ROZPOCET | 0 | 0 | 0 | 0 | 0 | 2 | 0 | 16 | 398574354
28 | M | 611410008300 | Plastové okno dvojkrídlové OS+O, vxš 900x1900 mm, izolačné trojsklo, 0, 6 komorový profil, | ks | 1 |  |  | CS CENEKON 2018 02 |  |  | znížená | 0 | 0 | 0.036 | 0.036 | 0 | 0 |  | 32 | M | 2 |  |  |  | ROZPOCET | 0 | 0 | 0 | 0 | 0 | 2 | 0 | 16 | 1510667696
| VV |  | "50" 1 |  | 1 | [14 empty] | VV | 2 | 2 | True | 1 | ROZPOCET
29 | M | 6114100083005 | Plastové okno dvojkrídlové OS+O, vxš 900x2400 mm, izolačné trojsklo, 0, 6 komorový profil, | ks | 6 | [5 empty] | znížená | 0 | 0 | 0.036 | 0.216 | 0 | 0 |  | 32 | M | 2 |  |  |  | ROZPOCET | 0 | 0 | 0 | 0 | 0 | 2 | 0 | 16 | 971162221
| VV |  | "51" 5 |  | 5 | [14 empty] | VV | 2 | 2 | True | 0 | ROZPOCET
| VV |  | "52" 1 |  | 1 | [14 empty] | VV | 2 | 2 | True | 0 | ROZPOCET
| VV |  | Súčet |  | 6 | [14 empty] | VV | 2 | 4 | True | 1 | ROZPOCET
30 | M | 61141000830056 | Plastové okno dvojkrídlové OS+O, vxš 900x2400 mm, izolačné trojsklo, 0, 6 komorový profil,-bezpečnostné zasklenie,nepriehľadné sklo | ks | 1 | [5 empty] | znížená | 0 | 0 | 0.036 | 0.036 | 0 | 0 |  | 32 | M | 2 |  |  |  | ROZPOCET | 0 | 0 | 0 | 0 | 0 | 2 | 0 | 16 | -2045408328
| VV |  | "51" 1 |  | 1 | [14 empty] | VV | 2 | 2 | True | 1 | ROZPOCET
31 | M | 6114100102001 | Plastové okno dvojkrídlové OS+O, vxš 1800x1500 mm, izolačné trojsklo, 6 komorový profil | ks | 12 | [5 empty] | znížená | 0 | 0 | 0.121 | 1.452 | 0 | 0 |  | 32 | M | 2 |  |  |  | ROZPOCET | 0 | 0 | 0 | 0 | 0 | 2 | 0 | 16 | 927659081
| VV |  | "53" 12 |  | 12 | [14 empty] | VV | 2 | 2 | True | 1 | ROZPOCET
32 | M | 6114100104005 | Plastové okno dvojkrídlové OS+O, vxš 1800x2400 mm, izolačné trojsklo, 6 komorový profil, | ks | 72 | [5 empty] | znížená | 0 | 0 | 0.143 | 10.296 | 0 | 0 |  | 32 | M | 2 |  |  |  | ROZPOCET | 0 | 0 | 0 | 0 | 0 | 2 | 0 | 16 | -1431825090
| VV |  | "54" 27+41+4 |  | 72 | [14 empty] | VV | 2 | 2 | True | 1 | ROZPOCET
33 | K | 766694143 | Montáž parapetnej dosky plastovej šírky do 300 mm, dĺžky 1600-2600 mm | ks | 92 |  |  | CS CENEKON 2018 02 |  |  | znížená | 0.628 | 57.776 | 0.0003 | 0.0276 | 0 | 0 |  | 16 | K | 2 |  |  |  | ROZPOCET | 0 | 0 | 0 | 0 | 0 | 2 | 0 | 16 | 1537045964
| VV |  | 1+5+1+1+12+27+41+4 |  | 92 | [14 empty] | VV | 2 | 2 | True | 1 | ROZPOCET
34 | M | 611560000800 | Plastové krytky k vnútorným parapetom plastovým, pár, vo farbe sivá | ks | 92 |  |  | CS CENEKON 2018 02 |  |  | znížená | 0 | 0 | 0.0001 | 0.0092 | 0 | 0 |  | 32 | M | 2 |  |  |  | ROZPOCET | 0 | 0 | 0 | 0 | 0 | 2 | 0 | 16 | -924232811
35 | M | 611560000400 | Parapetná doska plastová, šírka 270 mm, komôrková vnútorná, sivá | m | 18.7 |  |  | CS CENEKON 2018 02 |  |  | znížená | 0 | 0 | 0.00114 | 0.021318 | 0 | 0 |  | 32 | M | 2 |  |  |  | ROZPOCET | 0 | 0 | 0 | 0 | 0 | 2 | 0 | 16 | 1141183890
| VV |  | 1*1,9+2,4*5+2,4*1+2,4*1 |  | 18.7 | [14 empty] | VV | 2 | 2 | True | 1 | ROZPOCET
36 | M | 6115600004002 | Parapetná doska plastová, šírka 290 mm, komôrková vnútorná, sivá | m | 190.8 | [5 empty] | znížená | 0 | 0 | 0.00114 | 0.21751 | 0 | 0 |  | 32 | M | 2 |  |  |  | ROZPOCET | 0 | 0 | 0 | 0 | 0 | 2 | 0 | 16 | 2058458154
| VV |  | 12*1,5+27*2,4+41*2,4+4*2,4 |  | 190.8 | [14 empty] | VV | 2 | 2 | True | 1 | ROZPOCET
37 | K | 766694985 | Demontáž parapetnej dosky plastovej šírky do 300 mm, dĺžky do 1600 mm, -0,003t | ks | 92 |  |  | CS CENEKON 2018 02 |  |  | znížená | 0.1 | 9.2 | 0 | 0 | 0.003 | 0.276 |  | 16 | K | 2 |  |  |  | ROZPOCET | 0 | 0 | 0 | 0 | 0 | 2 | 0 | 16 | 778700407
| VV |  | "B8-1np" 8 |  | 8 | [14 empty] | VV | 2 | 2 | True | 0 | ROZPOCET
| VV |  | "B8-2np" 6*4+2+2 |  | 28 | [14 empty] | VV | 2 | 2 | True | 0 | ROZPOCET
| VV |  | "B8-3np" 6*4+2+2 |  | 28 | [14 empty] | VV | 2 | 2 | True | 0 | ROZPOCET
| VV |  | "B8-4np" 6*4+2+2 |  | 28 | [14 empty] | VV | 2 | 2 | True | 0 | ROZPOCET
| VV |  | Súčet |  | 92 | [14 empty] | VV | 2 | 4 | True | 1 | ROZPOCET
38 | K | 998766203 | Presun hmot pre konštrukcie stolárske v objektoch výšky nad 12 do 24 m | % | 849.543 |  |  | CS CENEKON 2018 02 |  |  | znížená | 0 | 0 | 0 | 0 | 0 | 0 |  | 16 | K | 2 |  |  |  | ROZPOCET | 0 | 0 | 0 | 0 | 0 | 2 | 0 | 16 | -1984922920
| D | 767 | Konštrukcie doplnkové kovové | [9 empty] | 97.8398 |  | 0.87802 |  | 0 |  | 2 | D | 1 |  |  |  | ROZPOCET | [6 empty] | 0
39 | K | 767641110 | Montáž kovového dverového krídla otočného jednokrídlového, do existujúcej zárubne, vrátane kovania | ks | 2 |  |  | CS CENEKON 2018 02 |  |  | znížená | 2.37 | 4.74 | 0 | 0 | 0 | 0 |  | 16 | K | 2 |  |  |  | ROZPOCET | 0 | 0 | 0 | 0 | 0 | 2 | 0 | 16 | -1322653448
40 | M | 549150000600 | Kľučka dverová 2x, 2x rozeta BB, FAB, nehrdzavejúca oceľ, povrch nerez brúsený, | ks | 2 |  |  | CS CENEKON 2018 02 |  |  | znížená | 0 | 0 | 0.001 | 0.002 | 0 | 0 |  | 32 | M | 2 |  |  |  | ROZPOCET | 0 | 0 | 0 | 0 | 0 | 2 | 0 | 16 | 1300278532
41 | M | 553410032100 | Dvere hliníkové jednokrídlové otočné 900x2000 mm-L-58 | ks | 1 |  |  | CS CENEKON 2018 02 |  |  | znížená | 0 | 0 | 0.08438 | 0.08438 | 0 | 0 |  | 32 | M | 2 |  |  |  | ROZPOCET | 0 | 0 | 0 | 0 | 0 | 2 | 0 | 16 | -182388301
42 | M | 553410032000 | Dvere hliníkové jednokrídlové otočné 800x2000 mm-P-59 | ks | 1 |  |  | CS CENEKON 2018 02 |  |  | znížená | 0 | 0 | 0.07909 | 0.07909 | 0 | 0 |  | 32 | M | 2 |  |  |  | ROZPOCET | 0 | 0 | 0 | 0 | 0 | 2 | 0 | 16 | -1189677303
43 | K | 767661500 | Montáž interierovej žalúzie hliníkovej lamelovej štandardnej | m2 | 123.48 |  |  | CS CENEKON 2018 02 |  |  | znížená | 0.20052 | 24.7602 | 0.0001 | 0.012348 | 0 | 0 |  | 16 | K | 2 |  |  |  | ROZPOCET | 0 | 0 | 0 | 0 | 0 | 2 | 0 | 16 | 1915144656
| VV |  | 0,8*0,9*2+0,8*0,9*2*6+0,6*1,8*2*12+0,9*1,8*2*27 |  | 123.48 | [14 empty] | VV | 2 | 2 | True | 1 | ROZPOCET
44 | M | 611530061300 | Žalúzie interiérové hliníkové STANDART, lamela šírky 18/25 mm, biela, bez vedenia | m2 | 123.48 |  |  | CS CENEKON 2018 02 |  |  | znížená | 0 | 0 | 0.002 | 0.24696 | 0 | 0 |  | 32 | M | 2 |  |  |  | ROZPOCET | 0 | 0 | 0 | 0 | 0 | 2 | 0 | 16 | -600177206
45 | M | 611530061500 | Bočné vedenie pre žalúzie STANDARD, silikónové lanko | ks | 92 |  |  | CS CENEKON 2018 02 |  |  | znížená | 0 | 0 | 0.0001 | 0.0092 | 0 | 0 |  | 32 | M | 2 |  |  |  | ROZPOCET | 0 | 0 | 0 | 0 | 0 | 2 | 0 | 16 | 1436739515
| VV |  | 2+2*5+2+2*12+2*27 |  | 92 | [14 empty] | VV | 2 | 2 | True | 1 | ROZPOCET
46 | K | 767662120 | Montáž mreží pevných zváraním | m2 | 35.959 |  |  | CS CENEKON 2018 02 |  |  | znížená | 0.4568 | 16.4261 | 0.00037 | 0.013305 | 0 | 0 |  | 16 | K | 2 |  |  |  | ROZPOCET | 0 | 0 | 0 | 0 | 0 | 2 | 0 | 16 | 1388680303
| VV |  | 2,26*1,1*1+2,65*1,1*6+2,18*1,1*1+5,05*2,69 |  | 35.959 | [14 empty] | VV | 2 | 2 | True | 1 | ROZPOCET
47 | K | 767995104 | Montáž ostatných atypických kovových stavebných doplnkových konštrukcií nad 20 do 50 kg | kg | 43.85 |  |  | CS CENEKON 2018 02 |  |  | znížená | 0.0991 | 4.3455 | 5e-05 | 0.0021925 | 0 | 0 |  | 16 | K | 2 |  |  |  | ROZPOCET | 0 | 0 | 0 | 0 | 0 | 2 | 0 | 16 | 1867524792
48 | M | 55310004 | Oceľová konštrukcia-Z4.1,Z4.2,Z4.3 | kg | 428.54 | [5 empty] | znížená | 0 | 0 | 0.001 | 0.42854 | 0 | 0 |  | 32 | M | 2 |  |  |  | ROZPOCET | 0 | 0 | 0 | 0 | 0 | 2 | 0 | 16 | -1068725016
| VV |  | 43,850+297,32+43,55+43,82 |  | 428.54 | [14 empty] | VV | 2 | 2 | True | 1 | ROZPOCET
49 | K | 767995200 | Výroba atypického výrobku - mreže | kg | 428.54 |  |  | CS CENEKON 2018 02 |  |  | znížená | 0.111 | 47.5679 | 0 | 0 | 0 | 0 |  | 16 | K | 2 |  |  |  | ROZPOCET | 0 | 0 | 0 | 0 | 0 | 2 | 0 | 16 | 5302145
| VV |  | 43,85+297,32+43,55+43,82 |  | 428.54 | [14 empty] | VV | 2 | 2 | True | 1 | ROZPOCET
50 | K | 998767203 | Presun hmôt pre kovové stavebné doplnkové konštrukcie v objektoch výšky nad 12 do 24 m | % | 53.703 |  |  | CS CENEKON 2018 02 |  |  | znížená | 0 | 0 | 0 | 0 | 0 | 0 |  | 16 | K | 2 |  |  |  | ROZPOCET | 0 | 0 | 0 | 0 | 0 | 2 | 0 | 16 | -1769868783
| D | 783 | Nátery | [9 empty] | 6.0749 |  | 0.0072679 |  | 0 |  | 2 | D | 1 |  |  |  | ROZPOCET | [6 empty] | 0
51 | K | 783271001 | Nátery kov.stav.doplnk.konštr. polyuretánové jednonásobné 2x s emailovaním.- 105μm | m2 | 13.713 |  |  | CS CENEKON 2018 02 |  |  | znížená | 0.443 | 6.0749 | 0.00053 | 0.0072679 | 0 | 0 |  | 16 | K | 2 |  |  |  | ROZPOCET | 0 | 0 | 0 | 0 | 0 | 2 | 0 | 16 | -62823571
| VV |  | "Z4" | [16 empty] | VV | 2 | 1 | True | 0 | ROZPOCET
| VV |  | (43,85+297,32+43,55+43,82)*0,032 |  | 13.713 | [14 empty] | VV | 2 | 2 | True | 0 | ROZPOCET
| VV |  | Súčet |  | 13.713 | [14 empty] | VV | 2 | 4 | True | 1 | ROZPOCET
| D | 784 | Maľby | [9 empty] | 36.0257 |  | 0.22431 |  | 0 |  | 2 | D | 1 |  |  |  | ROZPOCET | [6 empty] | 0
52 | K | 784452371 | Maľby z maliarskych zmesí, ručne nanášané tónované dvojnásobné na jemnozrnný podklad výšky do 3,80 m, alebo ekvivalent | m2 | 679.731 |  |  | CS CENEKON 2018 02 |  |  | znížená | 0.053 | 36.0257 | 0.00033 | 0.22431 | 0 | 0 |  | 16 | K | 2 |  |  |  | ROZPOCET | 0 | 0 | 0 | 0 | 0 | 2 | 0 | 16 | 203855254
| VV |  | (716,980*0,25)+500,486 |  | 679.731 | [14 empty] | VV | 2 | 2 | True | 1 | ROZPOCET
| D | 786 | Čalúnnické práce | [9 empty] | 6.2853 |  | 0.004905 |  | 0 |  | 2 | D | 1 |  |  |  | ROZPOCET | [6 empty] | 0
53 | K | 7866122005 | Montáž sieti proti hmyzu | m2 | 98.1 | [5 empty] | znížená | 0.06407 | 6.2853 | 5e-05 | 0.004905 | 0 | 0 |  | 16 | K | 2 |  |  |  | ROZPOCET | 0 | 0 | 0 | 0 | 0 | 2 | 0 | 16 | -1085289736
| VV |  | 0,8*0,9*2+0,8*0,9*6+0,6*1,8*12+0,9*1,8*(41+8) |  | 98.1 | [14 empty] | VV | 2 | 2 | True | 1 | ROZPOCET
54 | M | 38925 | Sieťky proti hmyzu | m2 | 98.1 | [5 empty] | znížená | 0 | 0 | 0 | 0 | 0 | 0 |  | 32 | M | 2 |  |  |  | ROZPOCET | 0 | 0 | 0 | 0 | 0 | 2 | 0 | 16 | 1301545386
55 | K | 998786203 | Presun hmôt pre čalúnnické úpravy v objektoch výšky (hľbky) nad 12 do 24 m | % | 61.803 |  |  | CS CENEKON 2018 02 |  |  | znížená | 0 | 0 | 0 | 0 | 0 | 0 |  | 16 | K | 2 |  |  |  | ROZPOCET | 0 | 0 | 0 | 0 | 0 | 2 | 0 | 16 | -1031836246
| D | 787 | Zasklievanie | [9 empty] | 7.7025 |  | 0 |  | 0 |  | 2 | D | 1 |  |  |  | ROZPOCET | [6 empty] | 0
56 | K | 787100010p | Montáž a doddávka presklenej steny s nadsvetlíkom, a dvojkrídl. dverami | ks | 1 | [5 empty] | znížená | 7.7025 | 7.7025 | 0 | 0 | 0 | 0 |  | 16 | K | 2 |  |  |  | ROZPOCET | 0 | 0 | 0 | 0 | 0 | 2 | 0 | 16 | 131260474
57 | K | 998787203 | Presun hmôt pre zasklievanie v objektoch výšky nad 12 do 24 mm | % | 31.5 |  |  | CS CENEKON 2018 02 |  |  | znížená | 0 | 0 | 0 | 0 | 0 | 0 |  | 16 | K | 2 |  |  |  | ROZPOCET | 0 | 0 | 0 | 0 | 0 | 2 | 0 | 16 | -603172044
| D | M | Práce a dodávky M | [9 empty] | 9.4757 |  | 0.026329 |  | 0 |  | 3 | D | 0 |  |  |  | ROZPOCET | [6 empty] | 0
| D | 25-M | Povrchová úprava strojov a zariadení | [9 empty] | 9.4757 |  | 0.026329 |  | 0 |  | 3 | D | 1 |  |  |  | ROZPOCET | [6 empty] | 0
58 | K | 250040132 | Metalizácia zinkom /Zn/ 100 mikrometrov tr.IV.spotreba kovu 1.07 kg/m2, výška 1,9 - 5 m | m2 | 13.713 |  |  | CS CENEKON 2018 02 |  |  | znížená | 0.691 | 9.4757 | 0.00085 | 0.011656 | 0 | 0 |  | 64 | K | 2 |  |  |  | ROZPOCET | 0 | 0 | 0 | 0 | 0 | 2 | 0 | 64 | -1586981983
| VV |  | (428,54*0,032) |  | 13.713 | [14 empty] | VV | 2 | 2 | True | 1 | ROZPOCET
59 | M | 246280001400 | Farba zinková | kg | 14.673 |  |  | CS CENEKON 2018 02 |  |  | znížená | 0 | 0 | 0.001 | 0.014673 | 0 | 0 |  | 128 | M | 2 |  |  |  | ROZPOCET | 0 | 0 | 0 | 0 | 0 | 2 | 0 | 128 | 753159883
| VV |  | 13,713*1,07 'Přepočítané koeficientom množstva |  | 14.673 | [14 empty] | VV | 2 | 2 | False | 1 | ROZPOCET
60 | K | MV | Murárske výpomoci | % | 4.829 | [5 empty] | znížená | 0 | 0 | 0 | 0 | 0 | 0 |  | 64 | K | 2 |  |  |  | ROZPOCET | 0 | 0 | 0 | 0 | 0 | 2 | 0 | 64 | 293228990
61 | K | PM | Podružný materiál | % | 2.141 | [5 empty] | znížená | 0 | 0 | 0 | 0 | 0 | 0 |  | 128 | K | 2 |  |  |  | ROZPOCET | 0 | 0 | 0 | 0 | 0 | 2 | 0 | 128 | 2062461179
62 | K | PPV | Podiel pridružených výkonov | % | 4.829 | [5 empty] | znížená | 0 | 0 | 0 | 0 | 0 | 0 |  | 64 | K | 2 |  |  |  | ROZPOCET | 0 | 0 | 0 | 0 | 0 | 2 | 0 | 64 | 551901064

## 01.1.1.4 - SO 01.1.1.4 O...
[9 empty] | >> skryté stĺpce << | [10 empty] | {b2c55342-b9be-45b9-ae56-c678ac38a351}
0
| KRYCÍ LIST ROZPOČTU | [8 empty] | v --- nižšie sa nachádzajú doplnkové a pomocné údaje k zostavám --- v | [9 empty] | False
Stavba:
Námestovo OOPZ, Rekonštrukcia a modernizácia objektu
Objekt:
01 - SO 01 Budova OOPZ
Časť:
01.1 - SO 01.1 Budova OOPZ-oprávnené práce
Úroveň 4:
01.1.1.4 - SO 01.1.1.4 Ostatné práce
| JKSO: |  |  |  |  | KS:
| Miesto: |  | Námestovo |  |  | Dátum:
| Objednávateľ: |  |  |  |  | IČO:
|  | Minist.vnútra Slov.republiky Pribinova2,Bratislava |  |  |  | IČ DPH:
| Zhotoviteľ: |  |  |  |  | IČO:
IČ DPH:
| Projektant: |  |  |  |  | IČO:
IČ DPH:
| Spracovateľ: |  |  |  |  | IČO:
IČ DPH:
Poznámka:
Cena bez DPH
|  |  | Základ dane |  |  | Sadzba dane | Výška dane
| DPH | základná | 0 |  |  | 20% | 0
|  | znížená | 0 |  |  | 20% | 0
|  | zákl. prenesená | 0 |  |  | 20% | 0
|  | zníž. prenesená | 0 |  |  | 20% | 0
|  | nulová | 0 |  |  | 0% | 0
| Cena s DPH |  |  | v | EUR
| Projektant |  |  | Spracovateľ
| Dátum a podpis: |  | Pečiatka | Dátum a podpis: |  |  | Pečiatka
| Objednávateľ |  |  | Zhotoviteľ
| Dátum a podpis: |  | Pečiatka | Dátum a podpis: |  |  | Pečiatka
REKAPITULÁCIA ROZPOČTU
Stavba:
Námestovo OOPZ, Rekonštrukcia a modernizácia objektu
Objekt:
01 - SO 01 Budova OOPZ
Časť:
01.1 - SO 01.1 Budova OOPZ-oprávnené práce
Úroveň 4:
01.1.1.4 - SO 01.1.1.4 Ostatné práce
Miesto: |  |  | Námestovo |  |  | Dátum:
Objednávateľ: |  |  | Minist.vnútra Slov.republiky Pribinova2,Bratislava |  |  | Projektant:
Zhotoviteľ: | [5 empty] | Spracovateľ:
Kód dielu - Popis | [6 empty] | Cena celkom [EUR]
Náklady z rozpočtu | [20 empty] | -1
HSV - Práce a dodávky HSV
1 - Zemné práce
2 - Zakladanie
3 - Zvislé a kompletné konštrukcie
4 - Vodorovné konštrukcie
5 - Komunikácie
6 - Úpravy povrchov, podlahy, osadenie
8 - Rúrové vedenie
9 - Ostatné konštrukcie a práce-búranie
99 - Presun hmôt HSV
PSV - Práce a dodávky PSV
711 - Izolácie proti vode a vlhkosti
712 - Izolácie striech, povlakové krytiny
713 - Izolácie tepelné
762 - Konštrukcie tesárske
763 - Konštrukcie - drevostavby
764 - Konštrukcie klampiarske
767 - Konštrukcie doplnkové kovové
781 - Obklady
783 - Nátery
784 - Maľby
M - Práce a dodávky M
21-M - Elektromontáže
22-M - Montáže oznamovacích a zabezpečovacích zariadení
25-M - Povrchová úprava strojov a zariadení
HZS - Hodinové zúčtovacie sadzby
ROZPOČET
Stavba:
Námestovo OOPZ, Rekonštrukcia a modernizácia objektu
Objekt:
01 - SO 01 Budova OOPZ
Časť:
01.1 - SO 01.1 Budova OOPZ-oprávnené práce
Úroveň 4:
01.1.1.4 - SO 01.1.1.4 Ostatné práce
Miesto: |  |  | Námestovo |  |  | Dátum:
Objednávateľ: |  |  | Minist.vnútra Slov.republiky Pribinova2,Bratislava |  |  | Projektant:
Zhotoviteľ: | [5 empty] | Spracovateľ:
PČ | Typ | Kód | Popis | MJ | Množstvo | J.cena [EUR] | Cena celkom [EUR] | Cenová sústava |  |  | DPH | J. Nh [h] | Nh celkom [h] | J. hmotnosť [t] | Hmotnosť celkom [t] | J. suť [t] | Suť Celkom [t] | Dodávateľ
Náklady z rozpočtu | [12 empty] | 1595.2287 |  | 101.0087 |  | 17.4791 |  |  | D | -1 | [10 empty] | 0
| D | HSV | Práce a dodávky HSV | [9 empty] | 1245.8405 |  | 91.3255 |  | 16.6369 |  | 1 | D | 0 |  |  |  | ROZPOCET | [6 empty] | 0
| D | 1 | Zemné práce | [9 empty] | 174.2394 |  | 0.036144 |  | 1.2838 |  | 1 | D | 1 |  |  |  | ROZPOCET | [6 empty] | 0
1 | K | 112201101 | Odstránenie pňov na vzdial. 50 m priemeru nad 100 do 300 mm | ks | 9 |  |  | CS CENEKON 2018 02 |  |  | znížená | 0.627 | 5.643 | 1e-05 | 9e-05 | 0 | 0 |  | 4 | K | 2 |  |  |  | ROZPOCET | 0 | 0 | 0 | 0 | 0 | 2 | 0 | 4 | 2081742138
2 | K | 113106121 | Rozoberanie dlažby, z betónových alebo kamenin. dlaždíc, dosiek alebo tvaroviek, -0,13800t | m2 | 9.303 |  |  | CS CENEKON 2018 02 |  |  | znížená | 0.151 | 1.4048 | 0 | 0 | 0.138 | 1.2838 |  | 4 | K | 2 |  |  |  | ROZPOCET | 0 | 0 | 0 | 0 | 0 | 2 | 0 | 4 | -808790772
| VV |  | "B6" | [16 empty] | VV | 2 | 1 | True | 0 | ROZPOCET
| VV |  | 6,7*0,5+11,905*0,5 |  | 9.303 | [14 empty] | VV | 2 | 2 | True | 1 | ROZPOCET
3 | K | 132201101 | Výkop ryhy do šírky 600 mm v horn.3 do 100 m3 | m3 | 47.058 |  |  | CS CENEKON 2018 02 |  |  | znížená | 2.514 | 118.3038 | 0 | 0 | 0 | 0 |  | 4 | K | 2 |  |  |  | ROZPOCET | 0 | 0 | 0 | 0 | 0 | 2 | 0 | 4 | 1285500181
| VV |  | 20*0,6*(1,375+1,038)/2 |  | 14.478 | [14 empty] | VV | 2 | 2 | True | 0 | ROZPOCET
| VV |  | "7" | [16 empty] | VV | 2 | 1 | True | 0 | ROZPOCET
| VV |  | 21,8*1,0*0,6+1,5*1,0*0,6+11*1,0*0,6+20*1*0,6 |  | 32.58 | [14 empty] | VV | 2 | 2 | True | 0 | ROZPOCET
| VV |  | Súčet |  | 47.058 | [14 empty] | VV | 2 | 4 | True | 1 | ROZPOCET
4 | K | 132201109 | Príplatok k cene za lepivosť pri hĺbení rýh šírky do 600 mm zapažených i nezapažených s urovnaním dna v hornine 3 | m3 | 47.058 |  |  | CS CENEKON 2018 02 |  |  | znížená | 0.613 | 28.8466 | 0 | 0 | 0 | 0 |  | 4 | K | 2 |  |  |  | ROZPOCET | 0 | 0 | 0 | 0 | 0 | 2 | 0 | 4 | -358422021
5 | K | 133211101 | Hĺbenie šachiet v hornine tr. 3 súdržných - ručným náradím plocha výkopu do 4 m2 | m3 | 0.45 |  |  | CS CENEKON 2018 02 |  |  | znížená | 4.15 | 1.8675 | 0 | 0 | 0 | 0 |  | 4 | K | 2 |  |  |  | ROZPOCET | 0 | 0 | 0 | 0 | 0 | 2 | 0 | 4 | 1562738556
| VV |  | 0,3*0,3*1*5 |  | 0.45 | [14 empty] | VV | 2 | 2 | True | 1 | ROZPOCET
6 | K | 133211109 | Príplatok za lepivosť pri hĺbení šachiet ručným alebo pneumatickým náradím v horninách tr. 3 | m3 | 0.45 |  |  | CS CENEKON 2018 02 |  |  | znížená | 0.75369 | 0.33916 | 0 | 0 | 0 | 0 |  | 4 | K | 2 |  |  |  | ROZPOCET | 0 | 0 | 0 | 0 | 0 | 2 | 0 | 4 | -1276102346
7 | K | 162401411 | Vodorovné premiestnenie konárov stromov nad 100 do 300 mm do 3000 m | ks | 9 |  |  | CS CENEKON 2018 02 |  |  | znížená | 0.045 | 0.405 | 0 | 0 | 0 | 0 |  | 4 | K | 2 |  |  |  | ROZPOCET | 0 | 0 | 0 | 0 | 0 | 2 | 0 | 4 | -1303074530
8 | K | 162501102 | Vodorovné premiestnenie výkopku po spevnenej ceste z horniny tr.1-4, do 100 m3 na vzdialenosť do 3000 m | m3 | 32.783 |  |  | CS CENEKON 2018 02 |  |  | znížená | 0.071 | 2.3276 | 0 | 0 | 0 | 0 |  | 4 | K | 2 |  |  |  | ROZPOCET | 0 | 0 | 0 | 0 | 0 | 2 | 0 | 4 | -1616193233
| VV |  | 14,478-3,75-20*0,6*0,2+0,45 |  | 8.778 | [14 empty] | VV | 2 | 2 | True | 0 | ROZPOCET
| VV |  | 21,8*1,0*0,35+1,5*1,0*0,35+11*1,0*0,35+20*1*0,6 |  | 24.005 | [14 empty] | VV | 2 | 2 | True | 0 | ROZPOCET
| VV |  | Súčet |  | 32.783 | [14 empty] | VV | 2 | 4 | True | 1 | ROZPOCET
9 | K | 162501105 | Vodorovné premiestnenie výkopku po spevnenej ceste z horniny tr.1-4, do 100 m3, príplatok k cene za každých ďalšich a začatých 1000 m | m3 | 65.566 |  |  | CS CENEKON 2018 02 |  |  | znížená | 0.007 | 0.45896 | 0 | 0 | 0 | 0 |  | 4 | K | 2 |  |  |  | ROZPOCET | 0 | 0 | 0 | 0 | 0 | 2 | 0 | 4 | 1524398217
| VV |  | 32,783*2 'Přepočítané koeficientom množstva |  | 65.566 | [14 empty] | VV | 2 | 2 | False | 1 | ROZPOCET
10 | K | 162601411 | Vodorovné premiestnenie pňov nad 100 do 300 mm do 3000 m | ks | 9 |  |  | CS CENEKON 2018 02 |  |  | znížená | 0.217 | 1.953 | 0 | 0 | 0 | 0 |  | 4 | K | 2 |  |  |  | ROZPOCET | 0 | 0 | 0 | 0 | 0 | 2 | 0 | 4 | -119154915
11 | K | 171201201 | Uloženie sypaniny na skládky do 100 m3 | m3 | 32.783 |  |  | CS CENEKON 2018 02 |  |  | znížená | 0.009 | 0.29505 | 0 | 0 | 0 | 0 |  | 4 | K | 2 |  |  |  | ROZPOCET | 0 | 0 | 0 | 0 | 0 | 2 | 0 | 4 | 1794982357
12 | K | 174101001 | Zásyp sypaninou so zhutnením jám, šachiet, rýh, zárezov alebo okolo objektov do 100 m3 | m3 | 12.625 |  |  | CS CENEKON 2018 02 |  |  | znížená | 0.242 | 3.0553 | 0 | 0 | 0 | 0 |  | 4 | K | 2 |  |  |  | ROZPOCET | 0 | 0 | 0 | 0 | 0 | 2 | 0 | 4 | 304068992
| VV |  | 20*0,6*(0,675/2) |  | 4.05 | [14 empty] | VV | 2 | 2 | True | 0 | ROZPOCET
| VV |  | 21,8*1,0*0,25+1,5*1,0*0,25+11*1,0*0,25 |  | 8.575 | [14 empty] | VV | 2 | 2 | True | 0 | ROZPOCET
| VV |  | Súčet |  | 12.625 | [14 empty] | VV | 2 | 4 | True | 1 | ROZPOCET
13 | K | 180402111 | Založenie trávnika parkového výsevom v rovine do 1:5 | m2 | 60 |  |  | CS CENEKON 2018 02 |  |  | znížená | 0.061 | 3.66 | 0 | 0 | 0 | 0 |  | 4 | K | 2 |  |  |  | ROZPOCET | 0 | 0 | 0 | 0 | 0 | 2 | 0 | 4 | 518228412
14 | M | 005720001300 | Osivá tráv - trávové semeno | kg | 1.854 |  |  | CS CENEKON 2018 02 |  |  | znížená | 0 | 0 | 0.001 | 0.001854 | 0 | 0 |  | 8 | M | 2 |  |  |  | ROZPOCET | 0 | 0 | 0 | 0 | 0 | 2 | 0 | 4 | -782638541
| VV |  | 60*0,0309 'Přepočítané koeficientom množstva |  | 1.854 | [14 empty] | VV | 2 | 2 | False | 1 | ROZPOCET
15 | K | 181101101 | Úprava pláne v zárezoch v hornine 1-4 bez zhutnenia | m2 | 60 |  |  | CS CENEKON 2018 02 |  |  | znížená | 0.012 | 0.72 | 0 | 0 | 0 | 0 |  | 4 | K | 2 |  |  |  | ROZPOCET | 0 | 0 | 0 | 0 | 0 | 2 | 0 | 4 | -1789039876
16 | K | 181101102 | Úprava pláne v zárezoch v hornine 1-4 so zhutnením | m2 | 61.5 |  |  | CS CENEKON 2018 02 |  |  | znížená | 0.017 | 1.0455 | 0 | 0 | 0 | 0 |  | 4 | K | 2 |  |  |  | ROZPOCET | 0 | 0 | 0 | 0 | 0 | 2 | 0 | 4 | -1901055609
17 | K | 183204112 | Výsadba kvetín do pripravovanej pôdy so zaliatím s jednoduchými koreňami trvaliek | ks | 15 |  |  | CS CENEKON 2018 02 |  |  | znížená | 0.015 | 0.225 | 0 | 0 | 0 | 0 |  | 4 | K | 2 |  |  |  | ROZPOCET | 0 | 0 | 0 | 0 | 0 | 2 | 0 | 4 | -1282763983
| VV |  | 10+5 |  | 15 | [14 empty] | VV | 2 | 2 | True | 1 | ROZPOCET
18 | M | 433221 | Trvalky | ks | 10 | [5 empty] | znížená | 0 | 0 | 5e-05 | 0.0005 | 0 | 0 |  | 8 | M | 2 |  |  |  | ROZPOCET | 0 | 0 | 0 | 0 | 0 | 2 | 0 | 4 | -690206064
19 | M | 0265500001001 | Okrasná tráva Červenica s Pennisetum | ks | 15 | [5 empty] | znížená | 0 | 0 | 0.0005 | 0.0075 | 0 | 0 |  | 8 | M | 2 |  |  |  | ROZPOCET | 0 | 0 | 0 | 0 | 0 | 2 | 0 | 4 | -838378463
| VV |  | 10+5 |  | 15 | [14 empty] | VV | 2 | 2 | True | 1 | ROZPOCET
20 | K | 184102110 | Výsadba dreviny s balom v rovine alebo na svahu do 1:5, priemer balu do 100 mm | ks | 12 |  |  | CS CENEKON 2018 02 |  |  | znížená | 0.10307 | 1.2368 | 0 | 0 | 0 | 0 |  | 4 | K | 2 |  |  |  | ROZPOCET | 0 | 0 | 0 | 0 | 0 | 2 | 0 | 4 | -1927737609
| VV |  | 3+4+5 |  | 12 | [14 empty] | VV | 2 | 2 | True | 1 | ROZPOCET
21 | M | 026630000700 | Drevina ihličnatá poliehavá Borievka rozprestretá - Juniperus horizontalis Golden Carpet, široko rozložitá | ks | 3 |  |  | CS CENEKON 2018 02 |  |  | znížená | 0 | 0 | 0.002 | 0.006 | 0 | 0 |  | 8 | M | 2 |  |  |  | ROZPOCET | 0 | 0 | 0 | 0 | 0 | 2 | 0 | 4 | 1977173967
22 | M | 026520001000 | Krík listnatý stálozelený Skalník vrbolistý - Cotoneaster salicifolia Parkteppich | ks | 4 |  |  | CS CENEKON 2018 02 |  |  | znížená | 0 | 0 | 0.0003 | 0.0012 | 0 | 0 |  | 8 | M | 2 |  |  |  | ROZPOCET | 0 | 0 | 0 | 0 | 0 | 2 | 0 | 4 | 1052335907
23 | M | 026510000200 | Krík listnatý Dráč Thunbergov - Berberis thunbergii Aurea, v. 15/20, dekoratívny listom | ks | 5 |  |  | CS CENEKON 2018 02 |  |  | znížená | 0 | 0 | 0.0002 | 0.001 | 0 | 0 |  | 8 | M | 2 |  |  |  | ROZPOCET | 0 | 0 | 0 | 0 | 0 | 2 | 0 | 4 | 1873185763
24 | K | 184201111 | Výsadba stromu do predom vyhĺbenej jamky v rovine alebo na svahu do 1:5 pri výške kmeňa do 1, 8 m | ks | 1 |  |  | CS CENEKON 2018 02 |  |  | znížená | 0.33749 | 0.33749 | 0 | 0 | 0 | 0 |  | 4 | K | 2 |  |  |  | ROZPOCET | 0 | 0 | 0 | 0 | 0 | 2 | 0 | 4 | 1210337853
25 | M | 5904584104381 | Agat biely-robinia pseudocacacia umbraculifera | ks | 1 | [5 empty] | znížená | 0 | 0 | 0 | 0 | 0 | 0 |  | 8 | M | 2 |  |  |  | ROZPOCET | 0 | 0 | 0 | 0 | 0 | 2 | 0 | 4 | 496753520
26 | K | 184201112 | Výsadba stromu do predom vyhĺbenej jamky v rovine alebo na svahu do 1:5, pri výške kmeňa nad 1,8 do 2,5m | ks | 6 |  |  | CS CENEKON 2018 02 |  |  | znížená | 0.35249 | 2.1149 | 0 | 0 | 0 | 0 |  | 4 | K | 2 |  |  |  | ROZPOCET | 0 | 0 | 0 | 0 | 0 | 2 | 0 | 4 | -1319456544
27 | M | 026520000300pp | Lipa malolistá 200/250 | ks | 6 | [5 empty] | znížená | 0 | 0 | 0.003 | 0.018 | 0 | 0 |  | 8 | M | 2 |  |  |  | ROZPOCET | 0 | 0 | 0 | 0 | 0 | 2 | 0 | 4 | -1167726991
| D | 2 | Zakladanie | [9 empty] | 14.3794 |  | 14.2786 |  | 0 |  | 1 | D | 1 |  |  |  | ROZPOCET | [6 empty] | 0
28 | K | 211571111 | Výplň odvodňovacieho rebra alebo trativodu do rýh s úpravou povrchu výplne štrkopieskom | m3 | 3.75 |  |  | CS CENEKON 2018 02 |  |  | znížená | 0.718 | 2.6925 | 1.9205 | 7.2019 | 0 | 0 |  | 4 | K | 2 |  |  |  | ROZPOCET | 0 | 0 | 0 | 0 | 0 | 2 | 0 | 4 | -787656251
| VV |  | 20*(0,15+0,6)/2*0,5 |  | 3.75 | [14 empty] | VV | 2 | 2 | True | 1 | ROZPOCET
29 | K | 211971110 | Zhotovenie opláštenia výplne z geotextílie, v ryhe alebo v záreze so stenami šikmými o skl. do 1:2,5 | m2 | 37 |  |  | CS CENEKON 2018 02 |  |  | znížená | 0.071 | 2.627 | 0.00018 | 0.00666 | 0 | 0 |  | 4 | K | 2 |  |  |  | ROZPOCET | 0 | 0 | 0 | 0 | 0 | 2 | 0 | 4 | -1620865586
| VV |  | 20*(0,15+0,6+0,6+0,5) |  | 37 | [14 empty] | VV | 2 | 2 | True | 1 | ROZPOCET
30 | M | 693110001200 | Geotextília polypropylénová 300, šírka 1,27; 1,75-3,5 m, dĺžka 20-60; 90 m, hrúbka 2,7 mm, netkaná, | m2 | 37.74 |  |  | CS CENEKON 2018 02 |  |  | znížená | 0 | 0 | 0.0004 | 0.015096 | 0 | 0 |  | 8 | M | 2 |  |  |  | ROZPOCET | 0 | 0 | 0 | 0 | 0 | 2 | 0 | 4 | 527903021
| VV |  | 37*1,02 'Přepočítané koeficientom množstva |  | 37.74 | [14 empty] | VV | 2 | 2 | False | 1 | ROZPOCET
31 | K | 212752125 | Trativody z flexodrenážnych rúr DN 100 | m | 20 |  |  | CS CENEKON 2018 02 |  |  | znížená | 0.21925 | 4.385 | 0.24678 | 4.9356 | 0 | 0 |  | 4 | K | 2 |  |  |  | ROZPOCET | 0 | 0 | 0 | 0 | 0 | 2 | 0 | 4 | -1697959182
32 | K | 272353121 | Debnenie kotevného otvoru s prierezom do 0,05 m2, hĺbky do 0,50 m | ks | 7 |  |  | CS CENEKON 2018 02 |  |  | znížená | 0.589 | 4.123 | 0.005 | 0.035 | 0 | 0 |  | 4 | K | 2 |  |  |  | ROZPOCET | 0 | 0 | 0 | 0 | 0 | 2 | 0 | 4 | -224117968
33 | K | 275313611 | Betón základových pätiek, prostý tr. C 16/20 | m3 | 0.95 |  |  | CS CENEKON 2018 02 |  |  | znížená | 0.581 | 0.55195 | 2.1941 | 2.0844 | 0 | 0 |  | 4 | K | 2 |  |  |  | ROZPOCET | 0 | 0 | 0 | 0 | 0 | 2 | 0 | 4 | 1586841831
| VV |  | 0,3*0,3*1*5+0,5*0,5*1*2 |  | 0.95 | [14 empty] | VV | 2 | 2 | True | 1 | ROZPOCET
| D | 3 | Zvislé a kompletné konštrukcie | [9 empty] | 3.8171 |  | 1.0852 |  | 0 |  | 1 | D | 1 |  |  |  | ROZPOCET | [6 empty] | 0
34 | K | 311271301 | Murivo nosné (m3) 50x20x25 s betónovou výplňou hr. 200 mm | m3 | 0.275 |  |  | CS CENEKON 2018 02 |  |  | znížená | 3.5752 | 0.98318 | 2.165 | 0.59537 | 0 | 0 |  | 4 | K | 2 |  |  |  | ROZPOCET | 0 | 0 | 0 | 0 | 0 | 2 | 0 | 4 | -2076034260
| VV |  | "15" 0,5*0,2*2,75 |  | 0.275 | [14 empty] | VV | 2 | 2 | True | 1 | ROZPOCET
35 | K | 311361825 | Výstuž pre murivo nosné s betónovou výplňou z ocele 10505 | t | 0.003 |  |  | CS CENEKON 2018 02 |  |  | znížená | 6.3829 | 0.019149 | 1.002 | 0.003006 | 0 | 0 |  | 4 | K | 2 |  |  |  | ROZPOCET | 0 | 0 | 0 | 0 | 0 | 2 | 0 | 4 | 1256721539
| VV |  | 0,275*0,01 |  | 0.003 | [14 empty] | VV | 2 | 2 | True | 1 | ROZPOCET
36 | K | 338171221 | Osadzovanie stĺpika pre ploty s výškou nad 2 m zaliatim cementovou maltou do vynechaných otvorov | ks | 5 |  |  | CS CENEKON 2018 02 |  |  | znížená | 0.35141 | 1.7571 | 0.0063 | 0.0315 | 0 | 0 |  | 4 | K | 2 |  |  |  | ROZPOCET | 0 | 0 | 0 | 0 | 0 | 2 | 0 | 4 | 16117887
37 | M | 5531000p | Oceľová konštrukcia-Z3 -2-stlpiky | kg | 245.8 | [5 empty] | znížená | 0 | 0 | 0.001 | 0.2458 | 0 | 0 |  | 8 | M | 2 |  |  |  | ROZPOCET | 0 | 0 | 0 | 0 | 0 | 2 | 0 | 4 | -485292964
38 | K | 3402382112 | Obmurovka stlpa s plochou do 1 m2 tehlami pálenými v stenách hr. do 100 mm | m2 | 1.556 | [5 empty] | znížená | 0.67978 | 1.0577 | 0.13466 | 0.20953 | 0 | 0 |  | 4 | K | 2 |  |  |  | ROZPOCET | 0 | 0 | 0 | 0 | 0 | 2 | 0 | 4 | -1625592584
| VV |  | 0,22*2,73*2+0,13*2,73 |  | 1.556 | [14 empty] | VV | 2 | 2 | True | 1 | ROZPOCET
| D | 4 | Vodorovné konštrukcie | [9 empty] | 1.764 |  | 4.1687 |  | 0 |  | 1 | D | 1 |  |  |  | ROZPOCET | [6 empty] | 0
39 | K | 451317777 | Podklad pod dlažbu vodorovne alebo v sklone do 1:5 hr. 50-100mm z bet. tr. C 8/10 | m2 | 12 |  |  | CS CENEKON 2018 02 |  |  | znížená | 0.1 | 1.2 | 0.18547 | 2.2256 | 0 | 0 |  | 4 | K | 2 |  |  |  | ROZPOCET | 0 | 0 | 0 | 0 | 0 | 2 | 0 | 4 | 36550457
| VV |  | 20*0,6 |  | 12 | [14 empty] | VV | 2 | 2 | True | 1 | ROZPOCET
40 | K | 451577877 | Podklad pod dlažbu v ploche vodorovnej alebo v sklone do 1:5 hr. od 30 do 100 mm zo štrkopiesku | m2 | 12 |  |  | CS CENEKON 2018 02 |  |  | znížená | 0.047 | 0.564 | 0.16192 | 1.943 | 0 | 0 |  | 4 | K | 2 |  |  |  | ROZPOCET | 0 | 0 | 0 | 0 | 0 | 2 | 0 | 4 | -469493929
| D | 5 | Komunikácie | [9 empty] | 75.2141 |  | 49.4888 |  | 0 |  | 1 | D | 1 |  |  |  | ROZPOCET | [6 empty] | 0
41 | K | 564271111 | Podklad alebo podsyp zo štrkopiesku s rozprestretím, vlhčením a zhutnením, po zhutnení hr. 250 mm | m2 | 61.5 |  |  | CS CENEKON 2018 02 |  |  | znížená | 0.019 | 1.1685 | 0.506 | 31.119 | 0 | 0 |  | 4 | K | 2 |  |  |  | ROZPOCET | 0 | 0 | 0 | 0 | 0 | 2 | 0 | 4 | -571505128
| VV |  | "7" | [16 empty] | VV | 2 | 1 | True | 0 | ROZPOCET
| VV |  | 21,8*1,0+1,5*1,0+11*1,0+20*1 |  | 54.3 | [14 empty] | VV | 2 | 2 | True | 0 | ROZPOCET
| VV |  | "5" | [16 empty] | VV | 2 | 1 | True | 0 | ROZPOCET
| VV |  | 1,8*4 |  | 7.2 | [14 empty] | VV | 2 | 2 | True | 0 | ROZPOCET
| VV |  | Súčet |  | 61.5 | [14 empty] | VV | 2 | 4 | True | 1 | ROZPOCET
42 | K | 569711111 | Spevnenie komun. pre peších s rozpr. a zhutnením, kamenivom drveným hr. 50 mm-dunajský štrk | m2 | 14.753 |  |  | CS CENEKON 2018 02 |  |  | znížená | 0.044 | 0.64913 | 0.1023 | 1.5092 | 0 | 0 |  | 4 | K | 2 |  |  |  | ROZPOCET | 0 | 0 | 0 | 0 | 0 | 2 | 0 | 4 | -1206233425
| VV |  | 1,5*4,39+1,5*3,2+2,245*1,5 |  | 14.753 | [14 empty] | VV | 2 | 2 | True | 1 | ROZPOCET
43 | K | 596811340 | Kladenie betónovej dlažby komunikacií pre peších do lôžka z cementovej malty, veľ. do 0,25 m2 plochy do 50 m2 | m2 | 8.8 |  |  | CS CENEKON 2018 02 |  |  | znížená | 0.66 | 5.808 | 0.126 | 1.1088 | 0 | 0 |  | 4 | K | 2 |  |  |  | ROZPOCET | 0 | 0 | 0 | 0 | 0 | 2 | 0 | 4 | 574600608
| VV |  | "m.č.1.01" 8,8 |  | 8.8 | [14 empty] | VV | 2 | 2 | True | 1 | ROZPOCET
44 | M | 592460022000 | Platňa betónová , rozmer 400x400x38 mm, -prispôsobiť jestvujúcej | ks | 55.55 |  |  | CS CENEKON 2018 02 |  |  | znížená | 0 | 0 | 0.0142 | 0.78881 | 0 | 0 |  | 8 | M | 2 |  |  |  | ROZPOCET | 0 | 0 | 0 | 0 | 0 | 2 | 0 | 4 | 781453243
| VV |  | 8,800/0,16 |  | 55 | [14 empty] | VV | 2 | 2 | True | 1 | ROZPOCET
| VV |  | 55*1,01 'Přepočítané koeficientom množstva |  | 55.55 | [14 empty] | VV | 2 | 2 | False | 1 | ROZPOCET
45 | K | 596911112 | Kladenie zámkovej dlažby hr. 6 cm pre peších nad 20 m2 so zriadením lôžka z kameniva hr. 4 cm | m2 | 61.5 |  |  | CS CENEKON 2018 02 |  |  | znížená | 1.099 | 67.5885 | 0.112 | 6.888 | 0 | 0 |  | 4 | K | 2 |  |  |  | ROZPOCET | 0 | 0 | 0 | 0 | 0 | 2 | 0 | 4 | -468078628
| VV |  | "7" | [16 empty] | VV | 2 | 1 | True | 0 | ROZPOCET
| VV |  | 21,8*1,0+1,5*1,0+11*1,0+20*1 |  | 54.3 | [14 empty] | VV | 2 | 2 | True | 0 | ROZPOCET
| VV |  | "5" | [16 empty] | VV | 2 | 1 | True | 0 | ROZPOCET
| VV |  | 1,8*4 |  | 7.2 | [14 empty] | VV | 2 | 2 | True | 0 | ROZPOCET
| VV |  | Súčet |  | 61.5 | [14 empty] | VV | 2 | 4 | True | 1 | ROZPOCET
46 | M | 592460010600 | Dlažba betónová zámková, rozmer 200x100x60 mm, sivá | m2 | 62.115 |  |  | CS CENEKON 2018 02 |  |  | znížená | 0 | 0 | 0.13 | 8.075 | 0 | 0 |  | 8 | M | 2 |  |  |  | ROZPOCET | 0 | 0 | 0 | 0 | 0 | 2 | 0 | 4 | -432357996
| VV |  | 61,5*1,01 'Přepočítané koeficientom množstva |  | 62.115 | [14 empty] | VV | 2 | 2 | False | 1 | ROZPOCET
| D | 6 | Úpravy povrchov, podlahy, osadenie | [9 empty] | 480.6369 |  | 7.5949 |  | 0 |  | 1 | D | 1 |  |  |  | ROZPOCET | [6 empty] | 0
47 | K | 611461181 | Vnútorná omietka stropov štuková, strojné miešanie, ručné nanášanie,, hr. 3 mm | m2 | 858.36 |  |  | CS CENEKON 2018 02 |  |  | znížená | 0.408 | 350.2109 | 0.00495 | 4.2489 | 0 | 0 |  | 4 | K | 2 |  |  |  | ROZPOCET | 0 | 0 | 0 | 0 | 0 | 2 | 0 | 4 | -1200680372
| VV |  | "1-4np" | [16 empty] | VV | 2 | 1 | True | 0 | ROZPOCET
| VV |  | (345,4-25)+372,5+370,5+367,2 |  | 1430.6 | [14 empty] | VV | 2 | 2 | True | 0 | ROZPOCET
| VV |  | 1430,6*0,6 |  | 858.36 | [14 empty] | VV | 2 | 2 | True | 1 | ROZPOCET
48 | K | 612401391 | Omietka jednotlivých malých plôch vnútorných stien akoukoľvek maltou nad 0, 25 do 1 m2 | ks | 1 |  |  | CS CENEKON 2018 02 |  |  | znížená | 0.5955 | 0.5955 | 0.03031 | 0.03031 | 0 | 0 |  | 4 | K | 2 |  |  |  | ROZPOCET | 0 | 0 | 0 | 0 | 0 | 2 | 0 | 4 | 356790678
| VV |  | "stlp" 1 |  | 1 | [14 empty] | VV | 2 | 2 | True | 1 | ROZPOCET
49 | K | 612464222 | Vnútorná omietka stien tenkovrstvová , silikátová, , škrabaná, hr. 2 mm | m2 | 54.484 |  |  | CS CENEKON 2018 02 |  |  | znížená | 0.28868 | 15.7284 | 0.0033 | 0.1798 | 0 | 0 |  | 4 | K | 2 |  |  |  | ROZPOCET | 0 | 0 | 0 | 0 | 0 | 2 | 0 | 4 | 930308693
50 | K | 612465116 | Príprava vnútorného podkladu stien , Univerzálny základ | m2 | 54.484 |  |  | CS CENEKON 2018 02 |  |  | znížená | 0.05208 | 2.8375 | 0.0004 | 0.021794 | 0 | 0 |  | 4 | K | 2 |  |  |  | ROZPOCET | 0 | 0 | 0 | 0 | 0 | 2 | 0 | 4 | -1851447463
| VV |  | "12-vnút. stena" | [16 empty] | VV | 2 | 1 | True | 0 | ROZPOCET
| VV |  | 18*2,74+1,23*2,74*2-0,8*1,97 |  | 54.484 | [14 empty] | VV | 2 | 2 | True | 1 | ROZPOCET
51 | K | 612481119 | Potiahnutie vnútorných stien sklotextílnou mriežkou s celoplošným prilepením | m2 | 10.8 |  |  | CS CENEKON 2018 02 |  |  | znížená | 0.11118 | 1.2007 | 0.00415 | 0.04482 | 0 | 0 |  | 4 | K | 2 |  |  |  | ROZPOCET | 0 | 0 | 0 | 0 | 0 | 2 | 0 | 4 | -1170394702
| VV |  | "m.č.1.25" | [16 empty] | VV | 2 | 1 | True | 0 | ROZPOCET
| VV |  | 18*0,6 |  | 10.8 | [14 empty] | VV | 2 | 2 | True | 1 | ROZPOCET
52 | K | 621462115 | Príprava vonkajšieho podkladu podhľadov , penetračný náter | m2 | 22.86 |  |  | CS CENEKON 2018 02 |  |  | znížená | 0.15208 | 3.4765 | 0.0004 | 0.009144 | 0 | 0 |  | 4 | K | 2 |  |  |  | ROZPOCET | 0 | 0 | 0 | 0 | 0 | 2 | 0 | 4 | 1459416539
| VV |  | "m.č.1.25" 18,000*1,27 |  | 22.86 | [14 empty] | VV | 2 | 2 | True | 1 | ROZPOCET
53 | K | 621462221 | Vonkajšia omietka podhľadov tenkovrstvová , silikátová, , škrabaná, hr. 1,5 mm | m2 | 22.86 |  |  | CS CENEKON 2018 02 |  |  | znížená | 0.4486 | 10.255 | 0.0029 | 0.066294 | 0 | 0 |  | 4 | K | 2 |  |  |  | ROZPOCET | 0 | 0 | 0 | 0 | 0 | 2 | 0 | 4 | 1367893426
54 | K | 622464310 | Vonkajšia omietka stien mozaiková , ručné miešanie a nanášanie, Mozaiková omietka | m2 | 2.457 |  |  | CS CENEKON 2018 02 |  |  | znížená | 0.417 | 1.0246 | 0.0059 | 0.014496 | 0 | 0 |  | 4 | K | 2 |  |  |  | ROZPOCET | 0 | 0 | 0 | 0 | 0 | 2 | 0 | 4 | 1378586693
| VV |  | "stlp" 2*(0,22+0,23)*2,73 |  | 2.457 | [14 empty] | VV | 2 | 2 | True | 1 | ROZPOCET
55 | K | 622466116 | Príprava vonkajšieho podkladu stien , Univerzálny základ | m2 | 2.457 |  |  | CS CENEKON 2018 02 |  |  | znížená | 0.092 | 0.22604 | 0.0004 | 0.0009828 | 0 | 0 |  | 4 | K | 2 |  |  |  | ROZPOCET | 0 | 0 | 0 | 0 | 0 | 2 | 0 | 4 | -1248094936
| VV |  | "stlp" 2*(0,22+0,23)*2,73 |  | 2.457 | [14 empty] | VV | 2 | 2 | True | 1 | ROZPOCET
56 | K | 625251342 | Kontaktný zatepľovací systém hr. 200 mm - minerálne riešenie, skrutkovacie kotvy | m2 | 45 |  |  | CS CENEKON 2018 02 |  |  | znížená | 1.0592 | 47.664 | 0.03978 | 1.7901 | 0 | 0 |  | 4 | K | 2 |  |  |  | ROZPOCET | 0 | 0 | 0 | 0 | 0 | 2 | 0 | 4 | 905069002
| VV |  | "m.č.1.25" 18,000*2,5 |  | 45 | [14 empty] | VV | 2 | 2 | True | 1 | ROZPOCET
57 | K | 625251482 | Kontaktný zatepľovací systém vonkajších podhľadov hr. 50 mm - minerálne riešenie, skrutkovacie kotvy | m2 | 23.4 |  |  | CS CENEKON 2018 02 |  |  | znížená | 1.051 | 24.5934 | 0.02081 | 0.48695 | 0 | 0 |  | 4 | K | 2 |  |  |  | ROZPOCET | 0 | 0 | 0 | 0 | 0 | 2 | 0 | 4 | -758799465
| VV |  | "m.č.1.25" 18,000*1,3 |  | 23.4 | [14 empty] | VV | 2 | 2 | True | 1 | ROZPOCET
58 | K | 625251488p | Kontaktný zatepľovací systém vonkajších podhľadov hr. 200 mm - minerálne riešenie, skrutkovacie kotvy | m2 | 21.6 | [5 empty] | znížená | 1.0567 | 22.8243 | 0.03247 | 0.70135 | 0 | 0 |  | 4 | K | 2 |  |  |  | ROZPOCET | 0 | 0 | 0 | 0 | 0 | 2 | 0 | 4 | -1505366067
| VV |  | "m.č.1.25" 18,000*1,2 |  | 21.6 | [14 empty] | VV | 2 | 2 | True | 1 | ROZPOCET
| D | 8 | Rúrové vedenie | [9 empty] | 3.708 |  | 0.00648 |  | 0 |  | 1 | D | 1 |  |  |  | ROZPOCET | [6 empty] | 0
59 | K | 817264111p | Zaustenie do kanalizácie DN 100 | ks | 3 | [5 empty] | znížená | 1.236 | 3.708 | 0.00216 | 0.00648 | 0 | 0 |  | 4 | K | 2 |  |  |  | ROZPOCET | 0 | 0 | 0 | 0 | 0 | 2 | 0 | 4 | -1245498395
| D | 9 | Ostatné konštrukcie a práce-búranie | [9 empty] | 266.7957 |  | 14.6667 |  | 15.3531 |  | 1 | D | 1 |  |  |  | ROZPOCET | [6 empty] | 0
60 | K | 917762111 | Osadenie chodník. obrubníka betónového ležatého do lôžka z betónu prosteho tr. C 12/15 s bočnou oporou | m | 34.7 |  |  | CS CENEKON 2018 02 |  |  | znížená | 0.256 | 8.8832 | 0.16401 | 5.6911 | 0 | 0 |  | 4 | K | 2 |  |  |  | ROZPOCET | 0 | 0 | 0 | 0 | 0 | 2 | 0 | 4 | -1493385817
| VV |  | 21,2+12+1,5 |  | 34.7 | [14 empty] | VV | 2 | 2 | True | 1 | ROZPOCET
61 | M | 592170001800 | Obrubník parkový, lxšxv 1000x50x200 mm, sivá | ks | 35.047 |  |  | CS CENEKON 2018 02 |  |  | znížená | 0 | 0 | 0.023 | 0.80608 | 0 | 0 |  | 8 | M | 2 |  |  |  | ROZPOCET | 0 | 0 | 0 | 0 | 0 | 2 | 0 | 4 | 296722043
| VV |  | 34,7*1,01 'Přepočítané koeficientom množstva |  | 35.047 | [14 empty] | VV | 2 | 2 | False | 1 | ROZPOCET
62 | K | 935111211 | Osadenie priekopového žľabu z betónových priekopových tvárnic šírky nad 500 do 800 mm | m | 20 |  |  | CS CENEKON 2018 02 |  |  | znížená | 0.223 | 4.46 | 0.14679 | 2.9358 | 0 | 0 |  | 4 | K | 2 |  |  |  | ROZPOCET | 0 | 0 | 0 | 0 | 0 | 2 | 0 | 4 | 23111145
63 | M | 592270001800 | Tvárnica priekopová lxšxv 620x300x154,5(75) mm | ks | 67.2 |  |  | CS CENEKON 2018 02 |  |  | znížená | 0 | 0 | 0.034 | 2.2848 | 0 | 0 |  | 8 | M | 2 |  |  |  | ROZPOCET | 0 | 0 | 0 | 0 | 0 | 2 | 0 | 4 | -22449430
| VV |  | 20*3,36 'Přepočítané koeficientom množstva |  | 67.2 | [14 empty] | VV | 2 | 2 | False | 1 | ROZPOCET
64 | K | 936104101p | Osadenie a dodávka kameňov-valúny DN 400-1000 | ks | 5 | [5 empty] | znížená | 1.25 | 6.25 | 0.00222 | 0.0111 | 0 | 0 |  | 4 | K | 2 |  |  |  | ROZPOCET | 0 | 0 | 0 | 0 | 0 | 2 | 0 | 4 | -713320457
65 | K | 941955001 | Lešenie ľahké pracovné pomocné, s výškou lešeňovej podlahy do 1,20 m | m2 | 1480.6 |  |  | CS CENEKON 2018 02 |  |  | znížená | 0.099 | 146.5794 | 0.00153 | 2.2653 | 0 | 0 |  | 4 | K | 2 |  |  |  | ROZPOCET | 0 | 0 | 0 | 0 | 0 | 2 | 0 | 4 | -1480389092
| VV |  | "1np-4np"" | [16 empty] | VV | 2 | 1 | True | 0 | ROZPOCET
| VV |  | (345,4+25)+372,5+370,5+367,2 |  | 1480.6 | [14 empty] | VV | 2 | 2 | True | 1 | ROZPOCET
66 | K | 952901111 | Vyčistenie budov pri výške podlaží do 4m | m2 | 25 |  |  | CS CENEKON 2018 02 |  |  | znížená | 0.32401 | 8.1003 | 5e-05 | 0.00125 | 0 | 0 |  | 4 | K | 2 |  |  |  | ROZPOCET | 0 | 0 | 0 | 0 | 0 | 2 | 0 | 4 | 1572687232
67 | K | 953943121 | Osadenie drobných kovových predmetov do betónu pred zabetónovaním, hmotnosti do 1 kg/kus (bez dodávky) | ks | 20 |  |  | CS CENEKON 2018 02 |  |  | znížená | 0.305 | 6.1 | 8e-05 | 0.0016 | 0 | 0 |  | 4 | K | 2 |  |  |  | ROZPOCET | 0 | 0 | 0 | 0 | 0 | 2 | 0 | 4 | -566995195
| VV |  | 18+2 |  | 20 | [14 empty] | VV | 2 | 2 | True | 1 | ROZPOCET
68 | M | 8595057697263 | Skrutka upevňovacia - nerez+podložka | ks | 34 | [5 empty] | znížená | 0 | 0 | 0 | 0 | 0 | 0 |  | 32 | M | 2 |  |  |  | ROZPOCET | 0 | 0 | 0 | 0 | 0 | 2 | 0 | 16 | -469270889
69 | M | 304767 | Šesťhr. m. M15 | KS | 42 | [5 empty] | znížená | 0 | 0 | 3e-05 | 0.00126 | 0 | 0 |  | 32 | M | 2 |  |  |  | ROZPOCET | 0 | 0 | 0 | 0 | 0 | 2 | 0 | 16 | -1666750039
70 | M | 3496638 | Závitová tyč M15 500 | KS | 18 | [5 empty] | znížená | 0 | 0 | 0.00069 | 0.01242 | 0 | 0 |  | 32 | M | 2 |  |  |  | ROZPOCET | 0 | 0 | 0 | 0 | 0 | 2 | 0 | 16 | 875689646
71 | M | 2101917 | Chemická kotva | KS | 8 | [5 empty] | znížená | 0 | 0 | 0.00066 | 0.00528 | 0 | 0 |  | 32 | M | 2 |  |  |  | ROZPOCET | 0 | 0 | 0 | 0 | 0 | 2 | 0 | 16 | 156283239
72 | M | 2156328 | Vysoko únosná epoxidová lepiaca hmota pre dodatočné vlepovanie výstuže a ťažké kotvenia | KS | 8 | [5 empty] | znížená | 0 | 0 | 0 | 0 | 0 | 0 |  | 32 | M | 2 |  |  |  | ROZPOCET | 0 | 0 | 0 | 0 | 0 | 2 | 0 | 16 | 1594662811
73 | M | 2004222 | Prievlečná kotva expanzná M16x140 | KS | 2 | [5 empty] | znížená | 0 | 0 | 0.00023 | 0.00046 | 0 | 0 |  | 32 | M | 2 |  |  |  | ROZPOCET | 0 | 0 | 0 | 0 | 0 | 2 | 0 | 16 | -630962037
74 | K | 953943122 | Osadenie drobných kovových predmetov do betónu pred zabetónovaním, hmotnosti 1-5 kg/kus (bez dodávky) | ks | 1 |  |  | CS CENEKON 2019 01 |  |  | znížená | 0.42002 | 0.42002 | 0.00015 | 0.00015 | 0 | 0 |  | 4 | K | 2 |  |  |  | ROZPOCET | 0 | 0 | 0 | 0 | 0 | 2 | 0 | 4 | -1919615321
75 | M | 34393 | Dvierka nerezové 1100x600 s rámom | ks | 1 | [5 empty] | znížená | 0 | 0 | 0 | 0 | 0 | 0 |  | 8 | M | 2 |  |  |  | ROZPOCET | 0 | 0 | 0 | 0 | 0 | 2 | 0 | 4 | -610628746
76 | K | 953947215 | zakladacia lišta 203 mm (hliníková) | m | 18 |  |  | CS CENEKON 2018 02 |  |  | znížená | 0.18824 | 3.3883 | 0.0005 | 0.009 | 0 | 0 |  | 4 | K | 2 |  |  |  | ROZPOCET | 0 | 0 | 0 | 0 | 0 | 2 | 0 | 4 | -859939602
| VV |  | "m.č.1.25" 18 |  | 18 | [14 empty] | VV | 2 | 2 | True | 1 | ROZPOCET
77 | K | 956951124 | Dodanie a osadenie drevených latiek vonkajších, prierezu od 30 x 30 do 50 x 50 mm a od 90 do 250 mm2 | m | 21 |  |  | CS CENEKON 2018 02 |  |  | znížená | 0.27371 | 5.7479 | 0.0053 | 0.1113 | 0 | 0 |  | 4 | K | 2 |  |  |  | ROZPOCET | 0 | 0 | 0 | 0 | 0 | 2 | 0 | 4 | 177308193
| VV |  | "K11" 21 |  | 21 | [14 empty] | VV | 2 | 2 | True | 1 | ROZPOCET
78 | K | 956955111 | Okrajová výdreva vnútorná 60/60 | m | 18 |  |  | CS CENEKON 2018 02 |  |  | znížená | 0.68268 | 12.2882 | 0.02757 | 0.49626 | 0 | 0 |  | 4 | K | 2 |  |  |  | ROZPOCET | 0 | 0 | 0 | 0 | 0 | 2 | 0 | 4 | 591144632
| VV |  | "m.č.1.25" 18 |  | 18 | [14 empty] | VV | 2 | 2 | True | 1 | ROZPOCET
79 | K | 961043111 | Búranie základov alebo vybúranie otvorov plochy nad 4 m2 z betónu prostého alebo preloženého kameňom, -2,20000t | m3 | 0.216 |  |  | CS CENEKON 2018 02 |  |  | znížená | 5.122 | 1.1064 | 0 | 0 | 2.2 | 0.4752 |  | 4 | K | 2 |  |  |  | ROZPOCET | 0 | 0 | 0 | 0 | 0 | 2 | 0 | 4 | 88218661
| VV |  | "B7" 0,6*0,6*0,3*2 |  | 0.216 | [14 empty] | VV | 2 | 2 | True | 1 | ROZPOCET
80 | K | 962032231 | Búranie muriva alebo vybúranie otvorov plochy nad 4 m2 nadzákladového z tehál pálených, vápenopieskových, cementových na maltu, -1,90500t | m3 | 1.464 |  |  | CS CENEKON 2018 02 |  |  | znížená | 1.455 | 2.1301 | 0 | 0 | 1.905 | 2.7889 |  | 4 | K | 2 |  |  |  | ROZPOCET | 0 | 0 | 0 | 0 | 0 | 2 | 0 | 4 | -1337615906
| VV |  | "B2" 1,775*2,75*0,3 |  | 1.464 | [14 empty] | VV | 2 | 2 | True | 1 | ROZPOCET
81 | K | 965043441 | Búranie podkladov pod dlažby, liatych dlažieb a mazanín,betón s poterom,teracom hr.do 150 mm, plochy nad 4 m2 -2,20000t | m3 | 5.235 |  |  | CS CENEKON 2018 02 |  |  | znížená | 5.843 | 30.5881 | 0 | 0 | 2.2 | 11.517 |  | 4 | K | 2 |  |  |  | ROZPOCET | 0 | 0 | 0 | 0 | 0 | 2 | 0 | 4 | 1319778798
| VV |  | "B15" | [16 empty] | VV | 2 | 1 | True | 0 | ROZPOCET
| VV |  | 20,6*1*0,15+14,3*1*0,15 |  | 5.235 | [14 empty] | VV | 2 | 2 | True | 1 | ROZPOCET
82 | K | 965081812 | Búranie dlažieb, z kamen., cement., terazzových, čadičových alebo keramických, hr. nad 10 mm, -0,06500t | m2 | 8.8 |  |  | CS CENEKON 2018 02 |  |  | znížená | 0.291 | 2.5608 | 0 | 0 | 0.065 | 0.572 |  | 4 | K | 2 |  |  |  | ROZPOCET | 0 | 0 | 0 | 0 | 0 | 2 | 0 | 4 | 1231601243
| VV |  | "B5" 5,5*1,6 |  | 8.8 | [14 empty] | VV | 2 | 2 | True | 1 | ROZPOCET
83 | K | 975043111 | Jednoradové podchytenie stropov pre osadenie nosníkov do v. 3,50 m a jeho zaťaženia do 750 kg/m | m | 1.85 |  |  | CS CENEKON 2018 02 |  |  | znížená | 0.58546 | 1.0831 | 0.01807 | 0.03343 | 0 | 0 |  | 4 | K | 2 |  |  |  | ROZPOCET | 0 | 0 | 0 | 0 | 0 | 2 | 0 | 4 | -955999490
84 | K | 979081111 | Odvoz sutiny a vybúraných hmôt na skládku do 1 km | t | 17.479 |  |  | CS CENEKON 2018 02 |  |  | znížená | 0.598 | 10.4524 | 0 | 0 | 0 | 0 |  | 4 | K | 2 |  |  |  | ROZPOCET | 0 | 0 | 0 | 0 | 0 | 2 | 0 | 4 | 1347118053
85 | K | 979081121 | Odvoz sutiny a vybúraných hmôt na skládku za každý ďalší 1 km | t | 157.311 |  |  | CS CENEKON 2018 02 |  |  | znížená | 0.007 | 1.1012 | 0 | 0 | 0 | 0 |  | 4 | K | 2 |  |  |  | ROZPOCET | 0 | 0 | 0 | 0 | 0 | 2 | 0 | 4 | 1232473311
| VV |  | 17,479*9 'Přepočítané koeficientom množstva |  | 157.311 | [14 empty] | VV | 2 | 2 | False | 1 | ROZPOCET
86 | K | 979082111 | Vnútrostavenisková doprava sutiny a vybúraných hmôt do 10 m | t | 17.479 |  |  | CS CENEKON 2018 02 |  |  | znížená | 0.89 | 15.5563 | 0 | 0 | 0 | 0 |  | 4 | K | 2 |  |  |  | ROZPOCET | 0 | 0 | 0 | 0 | 0 | 2 | 0 | 4 | 48809149
87 | K | 979089012 | Poplatok za skladovanie - betón, tehly, dlaždice (17 01 ), ostatné | t | 17.479 |  |  | CS CENEKON 2018 02 |  |  | znížená | 0 | 0 | 0 | 0 | 0 | 0 |  | 4 | K | 2 |  |  |  | ROZPOCET | 0 | 0 | 0 | 0 | 0 | 2 | 0 | 4 | -1035044117
| D | 99 | Presun hmôt HSV | [9 empty] | 225.2857 |  | 0 |  | 0 |  | 1 | D | 1 |  |  |  | ROZPOCET | [6 empty] | 0
88 | K | 999281111 | Presun hmôt pre opravy a údržbu objektov vrátane vonkajších plášťov výšky do 25 m | t | 91.468 |  |  | CS CENEKON 2018 02 |  |  | znížená | 2.463 | 225.2857 | 0 | 0 | 0 | 0 |  | 4 | K | 2 |  |  |  | ROZPOCET | 0 | 0 | 0 | 0 | 0 | 2 | 0 | 4 | -1491143757
| D | PSV | Práce a dodávky PSV | [9 empty] | 318.8166 |  | 9.3666 |  | 0.84214 |  | 2 | D | 0 |  |  |  | ROZPOCET | [6 empty] | 0
| D | 711 | Izolácie proti vode a vlhkosti | [9 empty] | 8.9676 |  | 0.13629 |  | 0 |  | 2 | D | 1 |  |  |  | ROZPOCET | [6 empty] | 0
89 | K | 711471057 | Zhotovenie izolácie proti tlakovej vode nopovou fóloiu položenou voľne na ploche vodorovnej | m2 | 12 |  |  | CS CENEKON 2018 02 |  |  | znížená | 0.15 | 1.8 | 8e-05 | 0.00096 | 0 | 0 |  | 16 | K | 2 |  |  |  | ROZPOCET | 0 | 0 | 0 | 0 | 0 | 2 | 0 | 16 | 1244777621
| VV |  | 20*0,6 |  | 12 | [14 empty] | VV | 2 | 2 | True | 1 | ROZPOCET
90 | M | 283230002700 | Nopová HDPE fólia, výška nopu 8 mm, proti zemnej vlhkosti s radónovou ochranou, pre spodnú stavbu, | m2 | 13.8 |  |  | CS CENEKON 2018 02 |  |  | znížená | 0 | 0 | 0.002 | 0.0276 | 0 | 0 |  | 32 | M | 2 |  |  |  | ROZPOCET | 0 | 0 | 0 | 0 | 0 | 2 | 0 | 16 | 133416782
| VV |  | 12*1,15 'Přepočítané koeficientom množstva |  | 13.8 | [14 empty] | VV | 2 | 2 | False | 1 | ROZPOCET
91 | K | 711472056 | Zhotovenie izolácie proti tlakovej vode nopovou fóloiu položenou voľne na ploche zvislej | m2 | 43.44 |  |  | CS CENEKON 2018 02 |  |  | znížená | 0.165 | 7.1676 | 8e-05 | 0.0034752 | 0 | 0 |  | 16 | K | 2 |  |  |  | ROZPOCET | 0 | 0 | 0 | 0 | 0 | 2 | 0 | 16 | 820841324
| VV |  | "7" | [16 empty] | VV | 2 | 1 | True | 0 | ROZPOCET
| VV |  | 21,8*0,80+1,5*0,80+11*0,80+20*0,8 |  | 43.44 | [14 empty] | VV | 2 | 2 | True | 1 | ROZPOCET
92 | M | 283230002700 | Nopová HDPE fólia , výška nopu 8 mm, proti zemnej vlhkosti s radónovou ochranou, pre spodnú stavbu, | m2 | 52.128 |  |  | CS CENEKON 2018 02 |  |  | znížená | 0 | 0 | 0.002 | 0.10426 | 0 | 0 |  | 32 | M | 2 |  |  |  | ROZPOCET | 0 | 0 | 0 | 0 | 0 | 2 | 0 | 16 | 467183162
| VV |  | 43,44*1,2 'Přepočítané koeficientom množstva |  | 52.128 | [14 empty] | VV | 2 | 2 | False | 1 | ROZPOCET
93 | K | 998711203 | Presun hmôt pre izoláciu proti vode v objektoch výšky nad 12 do 60 m | % | 2.772 |  |  | CS CENEKON 2018 02 |  |  | znížená | 0 | 0 | 0 | 0 | 0 | 0 |  | 16 | K | 2 |  |  |  | ROZPOCET | 0 | 0 | 0 | 0 | 0 | 2 | 0 | 16 | -35463193
| D | 712 | Izolácie striech, povlakové krytiny | [9 empty] | 7.488 |  | 0.12836 |  | 0 |  | 2 | D | 1 |  |  |  | ROZPOCET | [6 empty] | 0
94 | K | 712991030 | Montáž podkladnej konštrukcie z OSB dosiek na atike šírky 311 - 410 mm pod klampiarske konštrukcie | m | 16 |  |  | CS CENEKON 2018 02 |  |  | znížená | 0.468 | 7.488 | 3e-05 | 0.00048 | 0 | 0 |  | 16 | K | 2 |  |  |  | ROZPOCET | 0 | 0 | 0 | 0 | 0 | 2 | 0 | 16 | 1501920716
| VV |  | "K6" 7 |  | 7 | [14 empty] | VV | 2 | 2 | True | 0 | ROZPOCET
| VV |  | "K13" 9 |  | 9 | [14 empty] | VV | 2 | 2 | True | 0 | ROZPOCET
| VV |  | Súčet |  | 16 | [14 empty] | VV | 2 | 4 | True | 1 | ROZPOCET
95 | M | 311690001000 | Rozperný nit d 6x30 mm do betónu, | ks | 169.171 |  |  | CS CENEKON 2018 02 |  |  | znížená | 0 | 0 | 0.00035 | 0.05921 | 0 | 0 |  | 32 | M | 2 |  |  |  | ROZPOCET | 0 | 0 | 0 | 0 | 0 | 2 | 0 | 16 | 1620068676
96 | M | 607260000300 | Doska OSB nebrúsené hrxlxš 18x2500x1250 mm, | m2 | 8.67 |  |  | CS CENEKON 2018 02 |  |  | znížená | 0 | 0 | 0.00792 | 0.068666 | 0 | 0 |  | 32 | M | 2 |  |  |  | ROZPOCET | 0 | 0 | 0 | 0 | 0 | 2 | 0 | 16 | -1693540908
| VV |  | 7*0,21+9*0,8 |  | 8.67 | [14 empty] | VV | 2 | 2 | True | 1 | ROZPOCET
97 | K | 998712203 | Presun hmôt pre izoláciu povlakovej krytiny v objektoch výšky nad 12 do 24 m | % | 2.629 |  |  | CS CENEKON 2018 02 |  |  | znížená | 0 | 0 | 0 | 0 | 0 | 0 |  | 16 | K | 2 |  |  |  | ROZPOCET | 0 | 0 | 0 | 0 | 0 | 2 | 0 | 16 | 788841372
| D | 713 | Izolácie tepelné | [9 empty] | 8.0879 |  | 0.1702 |  | 0.123 |  | 2 | D | 1 |  |  |  | ROZPOCET | [6 empty] | 0
98 | K | 713000014 | Odstránenie tepelnej izolácie stropov uchytené pribitím, kotvením z vláknitých materiálov hr. do 10 cm -0,00492t | m2 | 25 |  |  | CS CENEKON 2018 02 |  |  | znížená | 0.07 | 1.75 | 0 | 0 | 0.00492 | 0.123 |  | 16 | K | 2 |  |  |  | ROZPOCET | 0 | 0 | 0 | 0 | 0 | 2 | 0 | 16 | 321273667
| VV |  | "B13"25,000 |  | 25 | [14 empty] | VV | 2 | 2 | True | 1 | ROZPOCET
99 | K | 713112125 | Montáž tepelnej izolácie stropov rovných polystyrénom, spodkom prilepením | m2 | 0.775 |  |  | CS CENEKON 2018 02 |  |  | znížená | 0.255 | 0.19763 | 0.0035 | 0.0027125 | 0 | 0 |  | 16 | K | 2 |  |  |  | ROZPOCET | 0 | 0 | 0 | 0 | 0 | 2 | 0 | 16 | -381098564
| VV |  | "rám OK" 1,55*0,22+1,55*0,14*2 |  | 0.775 | [14 empty] | VV | 2 | 2 | True | 1 | ROZPOCET
100 | M | 283750001800 | Doska XPS polystyrén hr. 50 mm, zakladanie stavieb, podlahy, obrátené ploché strechy, | m2 | 0.791 |  |  | CS CENEKON 2018 02 |  |  | znížená | 0 | 0 | 0.00165 | 0.0013052 | 0 | 0 |  | 32 | M | 2 |  |  |  | ROZPOCET | 0 | 0 | 0 | 0 | 0 | 2 | 0 | 16 | 1713669732
| VV |  | 0,775*1,02 'Přepočítané koeficientom množstva |  | 0.791 | [14 empty] | VV | 2 | 2 | False | 1 | ROZPOCET
101 | K | 713132132 | Montáž tepelnej izolácie stien polystyrénom, celoplošným prilepením | m2 | 12.711 |  |  | CS CENEKON 2018 02 |  |  | znížená | 0.231 | 2.9362 | 0.005 | 0.063555 | 0 | 0 |  | 16 | K | 2 |  |  |  | ROZPOCET | 0 | 0 | 0 | 0 | 0 | 2 | 0 | 16 | 38510591
| VV |  | "m.č.1.25" | [16 empty] | VV | 2 | 1 | True | 0 | ROZPOCET
| VV |  | 18*0,6 |  | 10.8 | [14 empty] | VV | 2 | 2 | True | 0 | ROZPOCET
| VV |  | "stlp" 2*(0,22+0,13)*2,73 |  | 1.911 | [14 empty] | VV | 2 | 2 | True | 0 | ROZPOCET
| VV |  | Súčet |  | 12.711 | [14 empty] | VV | 2 | 4 | True | 1 | ROZPOCET
102 | M | 283750002600 | Doska XPS polystyrén hr. 200 mm, zakladanie stavieb, podlahy, obrátené ploché strechy, | m2 | 11.016 |  |  | CS CENEKON 2018 02 |  |  | znížená | 0 | 0 | 0.0066 | 0.072706 | 0 | 0 |  | 32 | M | 2 |  |  |  | ROZPOCET | 0 | 0 | 0 | 0 | 0 | 2 | 0 | 16 | 1337009784
| VV |  | 10,8*1,02 'Přepočítané koeficientom množstva |  | 11.016 | [14 empty] | VV | 2 | 2 | False | 1 | ROZPOCET
103 | M | 283750001500 | Doska XPS polystyrén hr. 50 mm, zateplenie soklov, suterénov, podláh, terás, striech, | m2 | 1.949 |  |  | CS CENEKON 2018 02 |  |  | znížená | 0 | 0 | 0.00165 | 0.0032159 | 0 | 0 |  | 32 | M | 2 |  |  |  | ROZPOCET | 0 | 0 | 0 | 0 | 0 | 2 | 0 | 16 | -2124916151
| VV |  | "stlp" 2*(0,22+0,13)*2,73 |  | 1.911 | [14 empty] | VV | 2 | 2 | True | 1 | ROZPOCET
| VV |  | 1,911*1,02 'Přepočítané koeficientom množstva |  | 1.949 | [14 empty] | VV | 2 | 2 | False | 1 | ROZPOCET
104 | K | 713142141 | Montáž tepelnej izolácie striech plochých do 10° polystyrénom, jednovrstvová do lepidla | m2 | 2.88 |  |  | CS CENEKON 2018 02 |  |  | znížená | 0.6 | 1.728 | 0.004 | 0.01152 | 0 | 0 |  | 16 | K | 2 |  |  |  | ROZPOCET | 0 | 0 | 0 | 0 | 0 | 2 | 0 | 16 | 1268324290
| VV |  | "m.č.1.25" 18*0,16 |  | 2.88 | [14 empty] | VV | 2 | 2 | True | 1 | ROZPOCET
105 | M | 283750001300 | Doska XPS polystyrén hr. 160 mm, zateplenie soklov, suterénov, podláh | m2 | 2.938 |  |  | CS CENEKON 2018 02 |  |  | znížená | 0 | 0 | 0.0048 | 0.014102 | 0 | 0 |  | 32 | M | 2 |  |  |  | ROZPOCET | 0 | 0 | 0 | 0 | 0 | 2 | 0 | 16 | -1334671424
| VV |  | 2,88*1,02 'Přepočítané koeficientom množstva |  | 2.938 | [14 empty] | VV | 2 | 2 | False | 1 | ROZPOCET
106 | K | 713191221 | Izolácie tepelné obloženie stien páskami do výšky 100 mm-komprimačná tesniaca páska | m | 36 |  |  | CS CENEKON 2018 02 |  |  | znížená | 0.041 | 1.476 | 3e-05 | 0.00108 | 0 | 0 |  | 16 | K | 2 |  |  |  | ROZPOCET | 0 | 0 | 0 | 0 | 0 | 2 | 0 | 16 | 1321061487
| VV |  | "m.č.1.25" 2*18 |  | 36 | [14 empty] | VV | 2 | 2 | True | 1 | ROZPOCET
107 | K | 998713203 | Presun hmôt pre izolácie tepelné v objektoch výšky nad 12 m do 24 m | % | 8.609 |  |  | CS CENEKON 2018 02 |  |  | znížená | 0 | 0 | 0 | 0 | 0 | 0 |  | 16 | K | 2 |  |  |  | ROZPOCET | 0 | 0 | 0 | 0 | 0 | 2 | 0 | 16 | -17087378
| D | 762 | Konštrukcie tesárske | [9 empty] | 6.8957 |  | 0.27909 |  | 0 |  | 2 | D | 1 |  |  |  | ROZPOCET | [6 empty] | 0
108 | K | 762421304 | Obloženie stropov alebo strešných podhľadov z dosiek OSB skrutkovaných na zraz hr. dosky 18 mm | m2 | 21.6 |  |  | CS CENEKON 2018 02 |  |  | znížená | 0.235 | 5.076 | 0.00854 | 0.18446 | 0 | 0 |  | 16 | K | 2 |  |  |  | ROZPOCET | 0 | 0 | 0 | 0 | 0 | 2 | 0 | 16 | 212794817
| VV |  | "m.č.1.25" 18*1,2 |  | 21.6 | [14 empty] | VV | 2 | 2 | True | 1 | ROZPOCET
109 | K | 762431305 | Obloženie stien z dosiek OSB skrutkovaných na zraz hr. dosky 22 mm | m2 | 8.424 |  |  | CS CENEKON 2018 02 |  |  | znížená | 0.21601 | 1.8197 | 0.01031 | 0.086851 | 0 | 0 |  | 16 | K | 2 |  |  |  | ROZPOCET | 0 | 0 | 0 | 0 | 0 | 2 | 0 | 16 | 425289092
| VV |  | "8" 8,424 |  | 8.424 | [14 empty] | VV | 2 | 2 | True | 1 | ROZPOCET
110 | K | 762495000 | Spojovacie prostriedky pre olištovanie škár, obloženie stropov, strešných podhľadov a stien - klince, závrtky | m2 | 32.4 |  |  | CS CENEKON 2018 02 |  |  | znížená | 0 | 0 | 0.00024 | 0.007776 | 0 | 0 |  | 16 | K | 2 |  |  |  | ROZPOCET | 0 | 0 | 0 | 0 | 0 | 2 | 0 | 16 | 2037831633
| VV |  | 21,6+10,8 |  | 32.4 | [14 empty] | VV | 2 | 2 | True | 1 | ROZPOCET
111 | K | 998762203 | Presun hmôt pre konštrukcie tesárske v objektoch výšky od 12 do 24 m | % | 4.27 |  |  | CS CENEKON 2018 02 |  |  | znížená | 0 | 0 | 0 | 0 | 0 | 0 |  | 16 | K | 2 |  |  |  | ROZPOCET | 0 | 0 | 0 | 0 | 0 | 2 | 0 | 16 | -2045135767
| D | 763 | Konštrukcie - drevostavby | [9 empty] | 12.3687 |  | 0.18062 |  | 0 |  | 2 | D | 1 |  |  |  | ROZPOCET | [6 empty] | 0
112 | K | 763126611 | Predsadená SDK stena Rigips hr. 62.5 mm, opláštená doskou RF 12.5 mm s tep. izoláciou, spriahnutá na oceľ. konštrukcií R-CD | m2 | 8.424 |  |  | CS CENEKON 2018 02 |  |  | znížená | 0.86651 | 7.2995 | 0.01338 | 0.11271 | 0 | 0 |  | 16 | K | 2 |  |  |  | ROZPOCET | 0 | 0 | 0 | 0 | 0 | 2 | 0 | 16 | -1812319594
| VV |  | "8" | [16 empty] | VV | 2 | 1 | True | 0 | ROZPOCET
| VV |  | 2,34*1,2*3 |  | 8.424 | [14 empty] | VV | 2 | 2 | True | 1 | ROZPOCET
113 | K | 763163781p | Montáž nosnej kca pre SDK úchyt priamo | m2 | 6.75 | [5 empty] | znížená | 0.751 | 5.0693 | 6e-05 | 0.000405 | 0 | 0 |  | 16 | K | 2 |  |  |  | ROZPOCET | 0 | 0 | 0 | 0 | 0 | 2 | 0 | 16 | 1675207761
| VV |  | 18*0,075*2+45*1,2*0,075 |  | 6.75 | [14 empty] | VV | 2 | 2 | True | 1 | ROZPOCET
114 | M | 590180002000 | Profil R-CW 75 oceľový, šxvxl 75x50x3000 mm, | m | 90 |  |  | CS CENEKON 2018 02 |  |  | znížená | 0 | 0 | 0.00075 | 0.0675 | 0 | 0 |  | 32 | M | 2 |  |  |  | ROZPOCET | 0 | 0 | 0 | 0 | 0 | 2 | 0 | 16 | 197010968
| VV |  | 2*18+45*1,2 |  | 90 | [14 empty] | VV | 2 | 2 | True | 1 | ROZPOCET
115 | K | 998763403 | Presun hmôt pre sádrokartónové konštrukcie v stavbách(objektoch )výšky od 7 do 24 m | % | 4.17 |  |  | CS CENEKON 2018 02 |  |  | znížená | 0 | 0 | 0 | 0 | 0 | 0 |  | 16 | K | 2 |  |  |  | ROZPOCET | 0 | 0 | 0 | 0 | 0 | 2 | 0 | 16 | -993447029
| D | 764 | Konštrukcie klampiarske | [9 empty] | 46.4904 |  | 0.17366 |  | 0.073969 |  | 2 | D | 1 |  |  |  | ROZPOCET | [6 empty] | 0
116 | K | 764430840 | Demontáž oplechovania múrov a nadmuroviek rš od 330 do 500 mm, -0,00230t | m | 28.23 |  |  | CS CENEKON 2018 02 |  |  | znížená | 0.086 | 2.4278 | 0 | 0 | 0.0023 | 0.064929 |  | 16 | K | 2 |  |  |  | ROZPOCET | 0 | 0 | 0 | 0 | 0 | 2 | 0 | 16 | -1014188584
| VV |  | "B14" 19,73+6+2,5 |  | 28.23 | [14 empty] | VV | 2 | 2 | True | 1 | ROZPOCET
117 | K | 764454801 | Demontáž odpadových rúr kruhových, s priemerom 75 a 100 mm, -0,00226t | m | 4 |  |  | CS CENEKON 2018 02 |  |  | znížená | 0.047 | 0.188 | 0 | 0 | 0.00226 | 0.00904 |  | 16 | K | 2 |  |  |  | ROZPOCET | 0 | 0 | 0 | 0 | 0 | 2 | 0 | 16 | 1762749810
| VV |  | "B23" 4 |  | 4 | [14 empty] | VV | 2 | 2 | True | 1 | ROZPOCET
118 | K | 764731114 | Oplechovanie múrov, atík, nadmuroviek z plechov rš. 400 mm | m | 28 |  |  | CS CENEKON 2018 02 |  |  | znížená | 0.703 | 19.684 | 0.00435 | 0.1218 | 0 | 0 |  | 16 | K | 2 |  |  |  | ROZPOCET | 0 | 0 | 0 | 0 | 0 | 2 | 0 | 16 | -1133486764
| VV |  | "K6" 7 |  | 7 | [14 empty] | VV | 2 | 2 | True | 0 | ROZPOCET
| VV |  | "K11" 21 |  | 21 | [14 empty] | VV | 2 | 2 | True | 0 | ROZPOCET
| VV |  | Súčet |  | 28 | [14 empty] | VV | 2 | 4 | True | 1 | ROZPOCET
119 | K | 764731192 | Montáž oplechovania múrov, atík, nadmuroviek z plechov nad rš. 330 mm-K13 | m | 9 |  |  | CS CENEKON 2018 02 |  |  | znížená | 0.964 | 8.676 | 0.0014 | 0.0126 | 0 | 0 |  | 4 | K | 2 |  |  |  | ROZPOCET | 0 | 0 | 0 | 0 | 0 | 2 | 0 | 4 | 1301354868
120 | M | 138110001200 | Plech tabuľový lakoplast matný polyester 35µ rozmer 1250x2000 mm | m2 | 7.65 |  |  | CS CENEKON 2018 02 |  |  | znížená | 0 | 0 | 0.00067 | 0.0051255 | 0 | 0 |  | 8 | M | 2 |  |  |  | ROZPOCET | 0 | 0 | 0 | 0 | 0 | 2 | 0 | 4 | -848447273
| VV |  | 9*0,85 |  | 7.65 | [14 empty] | VV | 2 | 2 | True | 1 | ROZPOCET
121 | K | 764751111 | Odpadová rúra kruhová D 87 mm -K3 | m | 4 |  |  | CS CENEKON 2018 02 |  |  | znížená | 0.648 | 2.592 | 0.00181 | 0.00724 | 0 | 0 |  | 16 | K | 2 |  |  |  | ROZPOCET | 0 | 0 | 0 | 0 | 0 | 2 | 0 | 16 | -2077841689
122 | K | 764751171 | Zachytávač nečistôt-kotlík 200/200-K3 | ks | 1 |  |  | CS CENEKON 2018 02 |  |  | znížená | 0.18002 | 0.18002 | 0.00032 | 0.00032 | 0 | 0 |  | 16 | K | 2 |  |  |  | ROZPOCET | 0 | 0 | 0 | 0 | 0 | 2 | 0 | 16 | 1944587143
123 | K | 764753001 | Odpadová rúra kruhová D 100 mm Lindab Standard-K8 | m | 3 |  |  | CS CENEKON 2018 02 |  |  | znížená | 0.65956 | 1.9787 | 0.00206 | 0.00618 | 0 | 0 |  | 16 | K | 2 |  |  |  | ROZPOCET | 0 | 0 | 0 | 0 | 0 | 2 | 0 | 16 | -1933174460
124 | K | 764761111 | Žľab pododkvapový štvorcový vrátane čela, hákov, rohov, kútov | m | 9.6 |  |  | CS CENEKON 2018 02 |  |  | znížená | 0.892 | 8.5632 | 0.00177 | 0.016992 | 0 | 0 |  | 16 | K | 2 |  |  |  | ROZPOCET | 0 | 0 | 0 | 0 | 0 | 2 | 0 | 16 | -1503948445
| VV |  | "K7" 7,1 |  | 7.1 | [14 empty] | VV | 2 | 2 | True | 0 | ROZPOCET
| VV |  | "K14" 2,5 |  | 2.5 | [14 empty] | VV | 2 | 2 | True | 0 | ROZPOCET
| VV |  | Súčet |  | 9.6 | [14 empty] | VV | 2 | 4 | True | 1 | ROZPOCET
125 | K | 764761235 | Žľabový kotlík k štvorhranným žľabom rozmer 136 mm -K8 | ks | 3 |  |  | CS CENEKON 2018 02 |  |  | znížená | 0.30941 | 0.92823 | 0.00036 | 0.00108 | 0 | 0 |  | 16 | K | 2 |  |  |  | ROZPOCET | 0 | 0 | 0 | 0 | 0 | 2 | 0 | 16 | -981041529
126 | K | 764762112 | Montáž hákov k pododkvapovým žľabom | ks | 8 |  |  | CS CENEKON 2018 02 |  |  | znížená | 0.15906 | 1.2725 | 3e-05 | 0.00024 | 0 | 0 |  | 16 | K | 2 |  |  |  | ROZPOCET | 0 | 0 | 0 | 0 | 0 | 2 | 0 | 16 | -872514001
127 | M | 553440003300 | Hák žľabový so zaklapovacím uchytením KFL 35 dĺ. 350 mm na DN 125 mm | ks | 8 |  |  | CS CENEKON 2018 02 |  |  | znížená | 0 | 0 | 0.00026 | 0.00208 | 0 | 0 |  | 32 | M | 2 |  |  |  | ROZPOCET | 0 | 0 | 0 | 0 | 0 | 2 | 0 | 16 | -1588005382
128 | K | 998764203 | Presun hmôt pre konštrukcie klampiarske v objektoch výšky nad 12 do 24 m | % | 13.379 |  |  | CS CENEKON 2018 02 |  |  | znížená | 0 | 0 | 0 | 0 | 0 | 0 |  | 16 | K | 2 |  |  |  | ROZPOCET | 0 | 0 | 0 | 0 | 0 | 2 | 0 | 16 | 2072378514
| D | 767 | Konštrukcie doplnkové kovové | [9 empty] | 107.2004 |  | 2.2505 |  | 0.64518 |  | 2 | D | 1 |  |  |  | ROZPOCET | [6 empty] | 0
129 | K | 767581802 | Demontáž podhľadov lamiel, -0,00400t | m2 | 25 |  |  | CS CENEKON 2018 02 |  |  | znížená | 0.407 | 10.175 | 0 | 0 | 0.004 | 0.1 |  | 16 | K | 2 |  |  |  | ROZPOCET | 0 | 0 | 0 | 0 | 0 | 2 | 0 | 16 | -932828962
| VV |  | "B13"25 |  | 25 | [14 empty] | VV | 2 | 2 | True | 1 | ROZPOCET
130 | K | 767584702p | Montáž podhľadov ostatných z polykarbonátov | m2 | 9.867 | [5 empty] | znížená | 0.44821 | 4.4225 | 0.0007 | 0.0069069 | 0 | 0 |  | 16 | K | 2 |  |  |  | ROZPOCET | 0 | 0 | 0 | 0 | 0 | 2 | 0 | 16 | -1768485920
| VV |  | "Z2" 6,805*1,45 |  | 9.867 | [14 empty] | VV | 2 | 2 | True | 1 | ROZPOCET
131 | M | 283170000900 | Doska komôrková z polykarbonátu , šxlxhr 2100x6000x10 mm, počet stien 2, farba číra | m2 | 9.867 |  |  | CS CENEKON 2018 02 |  |  | znížená | 0 | 0 | 0.0017 | 0.016774 | 0 | 0 |  | 32 | M | 2 |  |  |  | ROZPOCET | 0 | 0 | 0 | 0 | 0 | 2 | 0 | 16 | 685324862
132 | K | 767590110 | Montáž podlahových konštrukcií podlahových roštov zváraním | kg | 14.753 |  |  | CS CENEKON 2018 02 |  |  | znížená | 0.0211 | 0.31129 | 5e-05 | 0.00073765 | 0 | 0 |  | 16 | K | 2 |  |  |  | ROZPOCET | 0 | 0 | 0 | 0 | 0 | 2 | 0 | 16 | 864794647
| VV |  | 1,5*4,39+1,5*3,2+2,245*1,5 |  | 14.753 | [14 empty] | VV | 2 | 2 | True | 1 | ROZPOCET
133 | M | 194210003700p | Plech ryhovaný hliníkový, | m2 | 14.753 | [5 empty] | znížená | 0 | 0 | 0.0027 | 0.039833 | 0 | 0 |  | 32 | M | 2 |  |  |  | ROZPOCET | 0 | 0 | 0 | 0 | 0 | 2 | 0 | 16 | 1229732542
134 | K | 767658125 | Montáž vrát sekčných - elektrického stropného pohonu | ks | 1 |  |  | CS CENEKON 2018 02 |  |  | znížená | 1.5676 | 1.5676 | 0 | 0 | 0 | 0 |  | 16 | K | 2 |  |  |  | ROZPOCET | 0 | 0 | 0 | 0 | 0 | 2 | 0 | 16 | 1059666761
135 | M | 359210002300 | Elektrický pohon na posuvnú bránu | súb. | 1 |  |  | CS CENEKON 2018 02 |  |  | znížená | 0 | 0 | 0.018 | 0.018 | 0 | 0 |  | 32 | M | 2 |  |  |  | ROZPOCET | 0 | 0 | 0 | 0 | 0 | 2 | 0 | 16 | 1037470243
136 | K | 767914830 | Demontáž oplotenia rámového na oceľové stĺpiky, výšky nad 1 do 2 m, -0,00900t | m | 7.575 |  |  | CS CENEKON 2018 02 |  |  | znížená | 0.285 | 2.1589 | 0 | 0 | 0.009 | 0.068175 |  | 16 | K | 2 |  |  |  | ROZPOCET | 0 | 0 | 0 | 0 | 0 | 2 | 0 | 16 | 2139137844
| VV |  | "B24" 6,275+2,3-1 |  | 7.575 | [14 empty] | VV | 2 | 2 | True | 1 | ROZPOCET
137 | K | 767915130 | Montáž oplotenia priebežného z profilovej ocele s hmotnosťou 1 m oplotenia do 50 kg | m | 8.045 |  |  | CS CENEKON 2018 02 |  |  | znížená | 0.487 | 3.9179 | 0 | 0 | 0 | 0 |  | 16 | K | 2 |  |  |  | ROZPOCET | 0 | 0 | 0 | 0 | 0 | 2 | 0 | 16 | 345247701
| VV |  | 2,05+1,2+3,45+1,345 |  | 8.045 | [14 empty] | VV | 2 | 2 | True | 1 | ROZPOCET
138 | M | 55310006 | Oceľová konštrukcia-Z3-1,3 | kg | 310.1 | [5 empty] | znížená | 0 | 0 | 0.001 | 0.3101 | 0 | 0 |  | 32 | M | 2 |  |  |  | ROZPOCET | 0 | 0 | 0 | 0 | 0 | 2 | 0 | 16 | -1290273840
| VV |  | 170,2+139,9 |  | 310.1 | [14 empty] | VV | 2 | 2 | True | 1 | ROZPOCET
139 | K | 767920210 | Montáž vrát a vrátok k oploteniu osadzovaných na stĺpiky oceľové, s plochou jednotlivo do 2 m2 | ks | 1 |  |  | CS CENEKON 2018 02 |  |  | znížená | 0.85919 | 0.85919 | 0 | 0 | 0 | 0 |  | 16 | K | 2 |  |  |  | ROZPOCET | 0 | 0 | 0 | 0 | 0 | 2 | 0 | 16 | -1308868102
140 | K | 767920240 | Montáž vrát a vrátok k oploteniu osadzovaných na stĺpiky oceľové, s plochou jednotlivo nad 6 do 8 m2 | ks | 1 |  |  | CS CENEKON 2018 02 |  |  | znížená | 2.1902 | 2.1902 | 0 | 0 | 0 | 0 |  | 16 | K | 2 |  |  |  | ROZPOCET | 0 | 0 | 0 | 0 | 0 | 2 | 0 | 16 | 176554676
141 | K | 767920810 | Demontáž vrát a vrátok na oplotenie s plochou jednotlivo do 2m2, -0,19200t | ks | 1 |  |  | CS CENEKON 2018 02 |  |  | znížená | 0.598 | 0.598 | 0 | 0 | 0.192 | 0.192 |  | 16 | K | 2 |  |  |  | ROZPOCET | 0 | 0 | 0 | 0 | 0 | 2 | 0 | 16 | -422976469
| VV |  | "B24" 1 |  | 1 | [14 empty] | VV | 2 | 2 | True | 1 | ROZPOCET
142 | K | 767920840 | Demontáž vrát a vrátok na oplotenie s plochou jednotlivo nad 6 do 10 m2, -0,28500t | ks | 1 |  |  | CS CENEKON 2018 02 |  |  | znížená | 1.845 | 1.845 | 0 | 0 | 0.285 | 0.285 |  | 16 | K | 2 |  |  |  | ROZPOCET | 0 | 0 | 0 | 0 | 0 | 2 | 0 | 16 | -1892740137
143 | K | 767995106 | Montáž ostatných atypických kovových stavebných doplnkových konštrukcií nad 100 do 250 kg | kg | 137.1 |  |  | CS CENEKON 2018 02 |  |  | znížená | 0.0511 | 7.0058 | 5e-05 | 0.006855 | 0 | 0 |  | 4 | K | 2 |  |  |  | ROZPOCET | 0 | 0 | 0 | 0 | 0 | 2 | 0 | 4 | 1562215991
144 | M | 55310002 | Oceľová konštrukcia-Z2 | kg | 137.1 | [5 empty] | znížená | 0 | 0 | 0.001 | 0.1371 | 0 | 0 |  | 8 | M | 2 |  |  |  | ROZPOCET | 0 | 0 | 0 | 0 | 0 | 2 | 0 | 4 | 1762732176
145 | K | 767995107 | Montáž ostatných atypických kovových stavebných doplnkových konštrukcií nad 250 do 500 kg | kg | 265 |  |  | CS CENEKON 2018 02 |  |  | znížená | 0.0441 | 11.6865 | 5e-05 | 0.01325 | 0 | 0 |  | 16 | K | 2 |  |  |  | ROZPOCET | 0 | 0 | 0 | 0 | 0 | 2 | 0 | 16 | 1057567487
146 | M | 5531000pp | Oceľová konštrukcia-ocelový rám | kg | 265 | [5 empty] | znížená | 0 | 0 | 0.001 | 0.265 | 0 | 0 |  | 32 | M | 2 |  |  |  | ROZPOCET | 0 | 0 | 0 | 0 | 0 | 2 | 0 | 16 | 143916514
147 | K | 767995108 | Montáž ostatných atypických kovových stavebných doplnkových konštrukcií nad 500 kg | kg | 1367.6 |  |  | CS CENEKON 2018 02 |  |  | znížená | 0.0331 | 45.2676 | 5e-05 | 0.06838 | 0 | 0 |  | 16 | K | 2 |  |  |  | ROZPOCET | 0 | 0 | 0 | 0 | 0 | 2 | 0 | 16 | 839834465
148 | M | 5531000 | Oceľová konštrukcia-Z1 | kg | 1367.6 | [5 empty] | znížená | 0 | 0 | 0.001 | 1.3676 | 0 | 0 |  | 32 | M | 2 |  |  |  | ROZPOCET | 0 | 0 | 0 | 0 | 0 | 2 | 0 | 16 | -762740756
149 | K | 767995380 | Výroba doplnku stavebného atypického o hmotnosti od 20,01 do 300 kg stupňa zložitosti 1-Z3 | kg | 310.1 |  |  | CS CENEKON 2018 02 |  |  | znížená | 0.049 | 15.1949 | 0 | 0 | 0 | 0 |  | 16 | K | 2 |  |  |  | ROZPOCET | 0 | 0 | 0 | 0 | 0 | 2 | 0 | 16 | -260099714
| VV |  | 170,2+139,9 |  | 310.1 | [14 empty] | VV | 2 | 2 | True | 1 | ROZPOCET
150 | K | 998767203 | Presun hmôt pre kovové stavebné doplnkové konštrukcie v objektoch výšky nad 12 do 24 m | % | 73.083 |  |  | CS CENEKON 2018 02 |  |  | znížená | 0 | 0 | 0 | 0 | 0 | 0 |  | 16 | K | 2 |  |  |  | ROZPOCET | 0 | 0 | 0 | 0 | 0 | 2 | 0 | 16 | -162069970
| D | 781 | Obklady | [9 empty] | 11.4656 |  | 5.5509 |  | 0 |  | 2 | D | 1 |  |  |  | ROZPOCET | [6 empty] | 0
151 | K | 7817320302 | Montáž obkladov vonk. stien z obkladačiek kladených do malty, škár. biel. cem, | m2 | 7.398 | [5 empty] | znížená | 1.5498 | 11.4656 | 0.04041 | 0.29895 | 0 | 0 |  | 16 | K | 2 |  |  |  | ROZPOCET | 0 | 0 | 0 | 0 | 0 | 2 | 0 | 16 | -632774002
| VV |  | "3" | [16 empty] | VV | 2 | 1 | True | 0 | ROZPOCET
| VV |  | 1,7*2,74+0,5*2,74*2 |  | 7.398 | [14 empty] | VV | 2 | 2 | True | 1 | ROZPOCET
152 | M | 597740001000 | Dlaždice keramické s gres lxv 300x300 mm | m2 | 437.666 |  |  | CS CENEKON 2018 02 |  |  | znížená | 0 | 0 | 0.012 | 5.252 | 0 | 0 |  | 32 | M | 2 |  |  |  | ROZPOCET | 0 | 0 | 0 | 0 | 0 | 2 | 0 | 16 | -729942952
| VV |  | 7,398*59,16 'Přepočítané koeficientom množstva |  | 437.666 | [14 empty] | VV | 2 | 2 | False | 1 | ROZPOCET
153 | K | 998781203 | Presun hmôt pre obklady keramické v objektoch výšky nad 12 do 24 m | % | 58.056 |  |  | CS CENEKON 2018 02 |  |  | znížená | 0 | 0 | 0 | 0 | 0 | 0 |  | 16 | K | 2 |  |  |  | ROZPOCET | 0 | 0 | 0 | 0 | 0 | 2 | 0 | 16 | 1898062143
| D | 783 | Nátery | [9 empty] | 34.0306 |  | 0.024806 |  | 0 |  | 2 | D | 1 |  |  |  | ROZPOCET | [6 empty] | 0
154 | K | 783201812 | Odstránenie starých náterov z kovových stavebných doplnkových konštrukcií oceľovou kefou | m2 | 4 |  |  | CS CENEKON 2019 01 |  |  | znížená | 0.115 | 0.46 | 0 | 0 | 0 | 0 |  | 16 | K | 2 |  |  |  | ROZPOCET | 0 | 0 | 0 | 0 | 0 | 2 | 0 | 16 | 1784552977
| VV |  | "RIS a HUP" 2*2 |  | 4 | [14 empty] | VV | 2 | 2 | True | 1 | ROZPOCET
155 | K | 783222100 | Nátery kov.stav.doplnk.konštr. syntetické farby šedej na vzduchu schnúce dvojnásobné - 70µm | m2 | 56.243 |  |  | CS CENEKON 2018 02 |  |  | znížená | 0.26529 | 14.9207 | 0.00016 | 0.0089989 | 0 | 0 |  | 16 | K | 2 |  |  |  | ROZPOCET | 0 | 0 | 0 | 0 | 0 | 2 | 0 | 16 | 1536007152
156 | K | 783226100 | Nátery kov.stav.doplnk.konštr. syntetické na vzduchu schnúce základný - 35µm | m2 | 56.243 |  |  | CS CENEKON 2018 02 |  |  | znížená | 0.148 | 8.324 | 8e-05 | 0.0044994 | 0 | 0 |  | 16 | K | 2 |  |  |  | ROZPOCET | 0 | 0 | 0 | 0 | 0 | 2 | 0 | 16 | 1189690059
| VV |  | "Z1" 1367,6*0,032 |  | 43.763 | [14 empty] | VV | 2 | 2 | True | 0 | ROZPOCET
| VV |  | "RIS a HUP" 2*2 |  | 4 | [14 empty] | VV | 2 | 2 | True | 0 | ROZPOCET
| VV |  | "rám" 265*0,032 |  | 8.48 | [14 empty] | VV | 2 | 2 | True | 0 | ROZPOCET
| VV |  | Súčet |  | 56.243 | [14 empty] | VV | 2 | 4 | True | 1 | ROZPOCET
157 | K | 783271001 | Nátery kov.stav.doplnk.konštr. polyuretánové jednonásobné 2x s emailovaním.- 105μm | m2 | 17.789 |  |  | CS CENEKON 2018 02 |  |  | znížená | 0.443 | 7.8805 | 0.00053 | 0.0094282 | 0 | 0 |  | 16 | K | 2 |  |  |  | ROZPOCET | 0 | 0 | 0 | 0 | 0 | 2 | 0 | 16 | 844112152
| VV |  | "Z3" | [16 empty] | VV | 2 | 1 | True | 0 | ROZPOCET
| VV |  | 555,9*0,032 |  | 17.789 | [14 empty] | VV | 2 | 2 | True | 0 | ROZPOCET
| VV |  | Súčet |  | 17.789 | [14 empty] | VV | 2 | 4 | True | 1 | ROZPOCET
158 | K | 783902811 | Ostatné práce odstránenie starých náterov odstraňovačom náterov s umytím | m2 | 4 |  |  | CS CENEKON 2019 01 |  |  | znížená | 0.4634 | 1.8536 | 0.00022 | 0.00088 | 0 | 0 |  | 16 | K | 2 |  |  |  | ROZPOCET | 0 | 0 | 0 | 0 | 0 | 2 | 0 | 16 | 179789071
| VV |  | "RIS a HUP" 2*2 |  | 4 | [14 empty] | VV | 2 | 2 | True | 1 | ROZPOCET
159 | K | 783903812 | Ostatné práce odmastenie chemickými saponátmi-svetelný button | m2 | 10 |  |  | CS CENEKON 2019 01 |  |  | znížená | 0.05918 | 0.5918 | 0.0001 | 0.001 | 0 | 0 |  | 16 | K | 2 |  |  |  | ROZPOCET | 0 | 0 | 0 | 0 | 0 | 2 | 0 | 16 | 1387421778
| D | 784 | Maľby | [9 empty] | 75.8218 |  | 0.4721 |  | 0 |  | 2 | D | 1 |  |  |  | ROZPOCET | [6 empty] | 0
160 | K | 784452371 | Maľby z maliarskych zmesí, ručne nanášané tónované dvojnásobné na jemnozrnný podklad výšky do 3,80 m | m2 | 1430.6 |  |  | CS CENEKON 2018 02 |  |  | znížená | 0.053 | 75.8218 | 0.00033 | 0.4721 | 0 | 0 |  | 16 | K | 2 |  |  |  | ROZPOCET | 0 | 0 | 0 | 0 | 0 | 2 | 0 | 16 | -1505862725
| VV |  | "1np-4np"" | [16 empty] | VV | 2 | 1 | True | 0 | ROZPOCET
| VV |  | (345,4-25)+372,5+370,5+367,2 |  | 1430.6 | [14 empty] | VV | 2 | 2 | True | 1 | ROZPOCET
| D | M | Práce a dodávky M | [9 empty] | 21.8516 |  | 0.31658 |  | 0 |  | 3 | D | 0 |  |  |  | ROZPOCET | [6 empty] | 0
| D | 21-M | Elektromontáže | [9 empty] | 2.75 |  | 0 |  | 0 |  | 3 | D | 1 |  |  |  | ROZPOCET | [6 empty] | 0
161 | K | 210962067 | Demontáž stožiara oceľového | ks | 2 |  |  | CS CENEKON 2018 02 |  |  | znížená | 1.375 | 2.75 | 0 | 0 | 0 | 0 |  | 64 | K | 2 |  |  |  | ROZPOCET | 0 | 0 | 0 | 0 | 0 | 2 | 0 | 64 | -1987013356
162 | K | MV | Murárske výpomoci | % | 0.358 | [5 empty] | znížená | 0 | 0 | 0 | 0 | 0 | 0 |  | 64 | K | 2 |  |  |  | ROZPOCET | 0 | 0 | 0 | 0 | 0 | 2 | 0 | 64 | 932799660
163 | K | PPV | Podiel pridružených výkonov | % | 0.358 | [5 empty] | znížená | 0 | 0 | 0 | 0 | 0 | 0 |  | 64 | K | 2 |  |  |  | ROZPOCET | 0 | 0 | 0 | 0 | 0 | 2 | 0 | 64 | 945183554
| D | 22-M | Montáže oznamovacích a zabezpečovacích zariadení | [9 empty] | 3.778 |  | 0.274 |  | 0 |  | 3 | D | 1 |  |  |  | ROZPOCET | [6 empty] | 0
164 | K | 2200102012 | Montáž-Stoziar dĺžky 4 m bez výstroje a zemných prác-úplne zhotovenie na rovine-VL | ks | 2 | [5 empty] | znížená | 1.889 | 3.778 | 0 | 0 | 0 | 0 |  | 64 | K | 2 |  |  |  | ROZPOCET | 0 | 0 | 0 | 0 | 0 | 2 | 0 | 64 | -653284170
165 | M | 316740001200pp | Stožiar hliníkový dn 100 rúrkový, výška 4,0 m | ks | 2 | [5 empty] | znížená | 0 | 0 | 0.137 | 0.274 | 0 | 0 |  | 128 | M | 2 |  |  |  | ROZPOCET | 0 | 0 | 0 | 0 | 0 | 2 | 0 | 128 | -663400100
166 | K | MV | Murárske výpomoci | % | 11.606 | [5 empty] | znížená | 0 | 0 | 0 | 0 | 0 | 0 |  | 64 | K | 2 |  |  |  | ROZPOCET | 0 | 0 | 0 | 0 | 0 | 2 | 0 | 64 | -45329601
167 | K | PM | Podružný materiál | % | 11 | [5 empty] | znížená | 0 | 0 | 0 | 0 | 0 | 0 |  | 128 | K | 2 |  |  |  | ROZPOCET | 0 | 0 | 0 | 0 | 0 | 2 | 0 | 128 | 577014995
168 | K | PPV | Podiel pridružených výkonov | % | 11.606 | [5 empty] | znížená | 0 | 0 | 0 | 0 | 0 | 0 |  | 64 | K | 2 |  |  |  | ROZPOCET | 0 | 0 | 0 | 0 | 0 | 2 | 0 | 64 | 936760419
| D | 25-M | Povrchová úprava strojov a zariadení | [9 empty] | 15.3236 |  | 0.042578 |  | 0 |  | 3 | D | 1 |  |  |  | ROZPOCET | [6 empty] | 0
169 | K | 250040132 | Metalizácia zinkom /Zn/ 100 mikrometrov tr.IV.spotreba kovu 1.07 kg/m2, výška 1,9 - 5 m | m2 | 22.176 |  |  | CS CENEKON 2018 02 |  |  | znížená | 0.691 | 15.3236 | 0.00085 | 0.01885 | 0 | 0 |  | 64 | K | 2 |  |  |  | ROZPOCET | 0 | 0 | 0 | 0 | 0 | 2 | 0 | 64 | -206343003
| VV |  | 137,1*0,032+(555,9*0,032) |  | 22.176 | [14 empty] | VV | 2 | 2 | True | 1 | ROZPOCET
170 | M | 246280001400 | Farba zinková | kg | 23.728 |  |  | CS CENEKON 2018 02 |  |  | znížená | 0 | 0 | 0.001 | 0.023728 | 0 | 0 |  | 128 | M | 2 |  |  |  | ROZPOCET | 0 | 0 | 0 | 0 | 0 | 2 | 0 | 128 | 48506764
| VV |  | 22,176*1,07 'Přepočítané koeficientom množstva |  | 23.728 | [14 empty] | VV | 2 | 2 | False | 1 | ROZPOCET
171 | K | MV | Murárske výpomoci | % | 7.808 | [5 empty] | znížená | 0 | 0 | 0 | 0 | 0 | 0 |  | 64 | K | 2 |  |  |  | ROZPOCET | 0 | 0 | 0 | 0 | 0 | 2 | 0 | 64 | 259732538
172 | K | PM | Podružný materiál | % | 3.462 | [5 empty] | znížená | 0 | 0 | 0 | 0 | 0 | 0 |  | 128 | K | 2 |  |  |  | ROZPOCET | 0 | 0 | 0 | 0 | 0 | 2 | 0 | 128 | 1861629493
173 | K | PPV | Podiel pridružených výkonov | % | 7.808 | [5 empty] | znížená | 0 | 0 | 0 | 0 | 0 | 0 |  | 64 | K | 2 |  |  |  | ROZPOCET | 0 | 0 | 0 | 0 | 0 | 2 | 0 | 64 | 1575856146
| D | HZS | Hodinové zúčtovacie sadzby | [9 empty] | 8.72 |  | 0 |  | 0 |  | 4 | D | 0 |  |  |  | ROZPOCET | [6 empty] | 0
174 | K | HZS000211 | Stavebno montážne práce -demontáž a spätná montáž svetelného buttonu-repasácia | hod | 8 |  |  | CS CENEKON 2019 01 |  |  | znížená | 1.09 | 8.72 | 0 | 0 | 0 | 0 |  | 512 | K | 1 |  |  |  | ROZPOCET | 0 | 0 | 0 | 0 | 0 | 2 | 0 | 512 | 641132315

## 01.1.4 - SO 01.1.4 Zdravo...
[9 empty] | >> skryté stĺpce << | [10 empty] | {64f4f98c-7703-4e24-81f7-a496d80a54f1}
0
| KRYCÍ LIST ROZPOČTU | [8 empty] | v --- nižšie sa nachádzajú doplnkové a pomocné údaje k zostavám --- v | [9 empty] | False
Stavba:
Námestovo OOPZ, Rekonštrukcia a modernizácia objektu
Objekt:
01 - SO 01 Budova OOPZ
Časť:
01.1 - SO 01.1 Budova OOPZ-oprávnené práce
Úroveň 4:
01.1.4 - SO 01.1.4 Zdravotná inštalácia
| JKSO: |  |  |  |  | KS:
| Miesto: |  |  |  |  | Dátum:
| Objednávateľ: |  |  |  |  | IČO:
|  | Minist.vnútra Slov.republiky Pribinova2,Bratislava |  |  |  | IČ DPH:
| Zhotoviteľ: |  |  |  |  | IČO:
IČ DPH:
| Projektant: |  |  |  |  | IČO:
IČ DPH:
| Spracovateľ: |  |  |  |  | IČO:
IČ DPH:
Poznámka:
Cena bez DPH
|  |  | Základ dane |  |  | Sadzba dane | Výška dane
| DPH | základná |  |  |  | 20%
|  | znížená |  |  |  | 20%
|  | zákl. prenesená | 0 |  |  | 20% | 0
|  | zníž. prenesená | 0 |  |  | 20% | 0
|  | nulová | 0 |  |  | 0% | 0
| Cena s DPH |  |  | v | EUR
| Projektant |  |  | Spracovateľ
| Dátum a podpis: |  | Pečiatka | Dátum a podpis: |  |  | Pečiatka
| Objednávateľ |  |  | Zhotoviteľ
| Dátum a podpis: |  | Pečiatka | Dátum a podpis: |  |  | Pečiatka
REKAPITULÁCIA ROZPOČTU
Stavba:
Námestovo OOPZ, Rekonštrukcia a modernizácia objektu
Objekt:
01 - SO 01 Budova OOPZ
Časť:
01.1 - SO 01.1 Budova OOPZ-oprávnené práce
Úroveň 4:
01.1.4 - SO 01.1.4 Zdravotná inštalácia
Miesto: | [5 empty] | Dátum:
Objednávateľ: |  |  | Minist.vnútra Slov.republiky Pribinova2,Bratislava |  |  | Projektant:
Zhotoviteľ: | [5 empty] | Spracovateľ:
Kód dielu - Popis | [6 empty] | Cena celkom [EUR]
Náklady z rozpočtu | [20 empty] | -1
HSV - Práce a dodávky HSV
1 - Zemné práce
4 - Vodorovné konštrukcie
5 - Komunikácie
8 - Rúrové vedenie
9 - Ostatné konštrukcie a práce-búranie
PSV - Práce a dodávky PSV
713 - Izolácie tepelné
721 - Zdravotechnika - vnútorná kanalizácia
722 - Zdravotechnika - vnútorný vodovod
725 - Zdravotechnika - zariaďovacie predmety
ROZPOČET
Stavba:
Námestovo OOPZ, Rekonštrukcia a modernizácia objektu
Objekt:
01 - SO 01 Budova OOPZ
Časť:
01.1 - SO 01.1 Budova OOPZ-oprávnené práce
Úroveň 4:
01.1.4 - SO 01.1.4 Zdravotná inštalácia
Miesto: | [5 empty] | Dátum:
Objednávateľ: |  |  | Minist.vnútra Slov.republiky Pribinova2,Bratislava |  |  | Projektant:
Zhotoviteľ: | [5 empty] | Spracovateľ:
PČ | Typ | Kód | Popis | MJ | Množstvo | J.cena [EUR] | Cena celkom [EUR] | Cenová sústava |  |  | DPH | J. Nh [h] | Nh celkom [h] | J. hmotnosť [t] | Hmotnosť celkom [t] | J. suť [t] | Suť Celkom [t] | Dodávateľ
Náklady z rozpočtu | [12 empty] | 0 |  | 1.3008 |  | 0 |  |  | D | -1 | [10 empty] | 0
| D | HSV | Práce a dodávky HSV | [9 empty] | 0 |  | 1.0762 |  | 0 |  | 1 | D | 0 |  |  |  | ROZPOCET | [6 empty] | 0
| D | 1 | Zemné práce | [9 empty] | 0 |  | 0 |  | 0 |  | 1 | D | 1 |  |  |  | ROZPOCET | [6 empty] | 0
3 | K | 130301001 | Výkop jamy a ryhy v obmedzenom priestore horn. tr.4 ručne | m3 | 3 | [5 empty] | znížená | 0 | 0 | 0 | 0 | 0 | 0 |  | 4 | K | 2 |  |  |  | ROZPOCET | 0 | 0 | 0 | 0 | 0 | 2 | 0 | 4 | 2
6 | K | 174101001 | Zásyp sypaninou so zhutnením jám, šachiet, rýh, zárezov alebo okolo objektov do 100 m3 | m3 | 0.45 | [5 empty] | znížená | 0 | 0 | 0 | 0 | 0 | 0 |  | 4 | K | 2 |  |  |  | ROZPOCET | 0 | 0 | 0 | 0 | 0 | 2 | 0 | 4 | 4
4 | K | 175101102 | Obsyp potrubia sypaninou z vhodných hornín 1 až 4 s prehodením sypaniny | m3 | 2.1 | [5 empty] | znížená | 0 | 0 | 0 | 0 | 0 | 0 |  | 4 | K | 2 |  |  |  | ROZPOCET | 0 | 0 | 0 | 0 | 0 | 2 | 0 | 4 | 6
5 | K | 181101102 | Úprava pláne v zárezoch v hornine 1-4 so zhutnením | m2 | 1.5 | [5 empty] | znížená | 0 | 0 | 0 | 0 | 0 | 0 |  | 4 | K | 2 |  |  |  | ROZPOCET | 0 | 0 | 0 | 0 | 0 | 2 | 0 | 4 | 8
| D | 4 | Vodorovné konštrukcie | [9 empty] | 0 |  | 0.85084 |  | 0 |  | 1 | D | 1 |  |  |  | ROZPOCET | [6 empty] | 0
7 | K | 451573111 | Lôžko pod potrubie, stoky a drobné objekty, v otvorenom výkope z piesku a štrkopiesku do 63 mm | m3 | 0.45 | [5 empty] | znížená | 0 | 0 | 1.8908 | 0.85084 | 0 | 0 |  | 4 | K | 2 |  |  |  | ROZPOCET | 0 | 0 | 0 | 0 | 0 | 2 | 0 | 4 | 10
| D | 5 | Komunikácie | [9 empty] | 0 |  | 0.22032 |  | 0 |  | 1 | D | 1 |  |  |  | ROZPOCET | [6 empty] | 0
19 | K | 572943112 | Vyspravenie krytu vozovky po prekopoch inžinierskych sietí do 15 m2 liatym asfaltom MA hr. nad 40 do 60 mm | m2 | 1.5 | [5 empty] | znížená | 0 | 0 | 0.14688 | 0.22032 | 0 | 0 |  | 4 | K | 2 |  |  |  | ROZPOCET | 0 | 0 | 0 | 0 | 0 | 2 | 0 | 4 | 12
| D | 8 | Rúrové vedenie | [9 empty] | 0 |  | 0.005075 |  | 0 |  | 1 | D | 1 |  |  |  | ROZPOCET | [6 empty] | 0
8 | K | 871274002 | Montáž kanalizačného PP potrubia hladkého plnostenného SN 10 DN 125 | m | 2.5 | [5 empty] | znížená | 0 | 0 | 1e-05 | 2.5e-05 | 0 | 0 |  | 4 | K | 2 |  |  |  | ROZPOCET | 0 | 0 | 0 | 0 | 0 | 2 | 0 | 4 | 14
9 | M | 286140000800 | Rúra DN 125 dĺ. 5 m hladká pre gravitačnú kanalizáciu | ks | 0.5 | [5 empty] | znížená | 0 | 0 | 0.0101 | 0.00505 | 0 | 0 |  | 8 | M | 2 |  |  |  | ROZPOCET | 0 | 0 | 0 | 0 | 0 | 2 | 0 | 4 | 16
| VV |  | 2,5 * 0,2 |  | 0.5 | [14 empty] | VV | 2 | 2 | True | 0 | ROZPOCET
| VV |  | Súčet |  | 0.5 | [14 empty] | VV | 2 | 4 | True | 1 | ROZPOCET
| D | 9 | Ostatné konštrukcie a práce-búranie | [9 empty] | 0 |  | 0 |  | 0 |  | 1 | D | 1 |  |  |  | ROZPOCET | [6 empty] | 0
1 | K | 919735114 | Rezanie existujúceho asfaltového krytu alebo podkladu hĺbky nad 150 do 200 mm | m | 2.5 | [5 empty] | znížená | 0 | 0 | 0 | 0 | 0 | 0 |  | 4 | K | 2 |  |  |  | ROZPOCET | 0 | 0 | 0 | 0 | 0 | 2 | 0 | 4 | 18
2 | K | 979082219 | Príplatok k cene za každý ďalší aj začatý 1 km nad 1 km pre vodorovnú dopravu sutiny | t | 0.54 | [5 empty] | znížená | 0 | 0 | 0 | 0 | 0 | 0 |  | 4 | K | 2 |  |  |  | ROZPOCET | 0 | 0 | 0 | 0 | 0 | 2 | 0 | 4 | 20
| D | PSV | Práce a dodávky PSV | [9 empty] | 0 |  | 0.22453 |  | 0 |  | 2 | D | 0 |  |  |  | ROZPOCET | [6 empty] | 0
| D | 713 | Izolácie tepelné | [9 empty] | 0 |  | 0.001266 |  | 0 |  | 2 | D | 1 |  |  |  | ROZPOCET | [6 empty] | 0
23 | K | 713482302 | Montaž trubíc hr. do 6 mm, vnút.priemer 19 - 22 mm | m | 5 | [5 empty] | znížená | 0 | 0 | 3e-05 | 0.00015 | 0 | 0 |  | 16 | K | 2 |  |  |  | ROZPOCET | 0 | 0 | 0 | 0 | 0 | 2 | 0 | 16 | 22
24 | M | 283310008000 | Izolačná PE trubica 22x6 mm (d x hr. izolácie), dĺ. 2 m, | m | 5.1 | [5 empty] | znížená | 0 | 0 | 4e-05 | 0.000204 | 0 | 0 |  | 32 | M | 2 |  |  |  | ROZPOCET | 0 | 0 | 0 | 0 | 0 | 2 | 0 | 16 | 24
| VV |  | 5 * 1,02 |  | 5.1 | [14 empty] | VV | 2 | 2 | True | 0 | ROZPOCET
| VV |  | Súčet |  | 5.1 | [14 empty] | VV | 2 | 4 | True | 1 | ROZPOCET
25 | K | 713482303 | Montaž trubíc hr. do 6 mm, vnút.priemer 23 - 28 mm | m | 10 | [5 empty] | znížená | 0 | 0 | 3e-05 | 0.0003 | 0 | 0 |  | 16 | K | 2 |  |  |  | ROZPOCET | 0 | 0 | 0 | 0 | 0 | 2 | 0 | 16 | 26
26 | M | 283310008100 | Izolačná PE trubica 28x6 mm (d x hr. izolácie), dĺ. 2 m, | m | 10.2 | [5 empty] | znížená | 0 | 0 | 6e-05 | 0.000612 | 0 | 0 |  | 32 | M | 2 |  |  |  | ROZPOCET | 0 | 0 | 0 | 0 | 0 | 2 | 0 | 16 | 28
| VV |  | 10 * 1,02 |  | 10.2 | [14 empty] | VV | 2 | 2 | True | 0 | ROZPOCET
| VV |  | Súčet |  | 10.2 | [14 empty] | VV | 2 | 4 | True | 1 | ROZPOCET
27 | K | 998713202 | Presun hmôt pre izolácie tepelné v objektoch výšky nad 6 m do 12 m | % | 0.301 | [5 empty] | znížená | 0 | 0 | 0 | 0 | 0 | 0 |  | 16 | K | 2 |  |  |  | ROZPOCET | 0 | 0 | 0 | 0 | 0 | 2 | 0 | 16 | 30
| D | 721 | Zdravotechnika - vnútorná kanalizácia | [9 empty] | 0 |  | 0.036345 |  | 0 |  | 2 | D | 1 |  |  |  | ROZPOCET | [6 empty] | 0
14 | K | 721172109 | Potrubie z PVC - U odpadové zvislé hrdlové D 110x2, 2 | m | 3.5 | [5 empty] | znížená | 0 | 0 | 0.00153 | 0.005355 | 0 | 0 |  | 16 | K | 2 |  |  |  | ROZPOCET | 0 | 0 | 0 | 0 | 0 | 2 | 0 | 16 | 32
10 | K | 721172111 | Potrubie z PVC - U odpadové zvislé hrdlové D 140x2, 8 | m | 4 | [5 empty] | znížená | 0 | 0 | 0.00254 | 0.01016 | 0 | 0 |  | 16 | K | 2 |  |  |  | ROZPOCET | 0 | 0 | 0 | 0 | 0 | 2 | 0 | 16 | 34
20 | K | 721210822 | Demontáž strešného vtoku DN 100, -0,01705t | ks | 3 | [5 empty] | znížená | 0 | 0 | 0 | 0 | 0 | 0 |  | 16 | K | 2 |  |  |  | ROZPOCET | 0 | 0 | 0 | 0 | 0 | 2 | 0 | 16 | 36
17 | M | 286630035700 | Uličný vpust DN 300, vývod DN 150, výška 1,0 m, PP, | ks | 1 | [5 empty] | znížená | 0 | 0 | 0.0142 | 0.0142 | 0 | 0 |  | 32 | M | 2 |  |  |  | ROZPOCET | 0 | 0 | 0 | 0 | 0 | 2 | 0 | 16 | 38
11 | K | 721230059 | Montáž strešného vtoku "izolovaného boxu" pre asfaltové izolácie DN 125 | ks | 1 | [5 empty] | znížená | 0 | 0 | 0.00045 | 0.00045 | 0 | 0 |  | 16 | K | 2 |  |  |  | ROZPOCET | 0 | 0 | 0 | 0 | 0 | 2 | 0 | 16 | 40
12 | M | 286630019800 | Strešný vtok , DN 125, (12,2 l/s), bitumenová izolácia, vertikálny odtok, záchytný kôš D 180 mm, PP | ks | 1 | [5 empty] | znížená | 0 | 0 | 0.00362 | 0.00362 | 0 | 0 |  | 32 | M | 2 |  |  |  | ROZPOCET | 0 | 0 | 0 | 0 | 0 | 2 | 0 | 16 | 42
13 | K | 721242125 | Lapač strešných splavenín plastový univerzálny bočný 300x155/110 | ks | 1 | [5 empty] | znížená | 0 | 0 | 0.00106 | 0.00106 | 0 | 0 |  | 16 | K | 2 |  |  |  | ROZPOCET | 0 | 0 | 0 | 0 | 0 | 2 | 0 | 16 | 44
22 | K | 721274103 | Ventilačné hlavice strešná - plastové DN 100 HUL 810 | ks | 5 | [5 empty] | znížená | 0 | 0 | 0.0003 | 0.0015 | 0 | 0 |  | 16 | K | 2 |  |  |  | ROZPOCET | 0 | 0 | 0 | 0 | 0 | 2 | 0 | 16 | 46
21 | K | 721290822 | Vnútrostav. premiestnenie vybúraných hmôt vnútor. kanal. vodorovne do 100 m z budov vysokých do 12 m | t | 0.051 | [5 empty] | znížená | 0 | 0 | 0 | 0 | 0 | 0 |  | 16 | K | 2 |  |  |  | ROZPOCET | 0 | 0 | 0 | 0 | 0 | 2 | 0 | 16 | 48
18 | K | 998721202 | Presun hmôt pre vnútornú kanalizáciu v objektoch výšky nad 6 do 12 m | % | 5.063 | [5 empty] | znížená | 0 | 0 | 0 | 0 | 0 | 0 |  | 16 | K | 2 |  |  |  | ROZPOCET | 0 | 0 | 0 | 0 | 0 | 2 | 0 | 16 | 50
| D | 722 | Zdravotechnika - vnútorný vodovod | [9 empty] | 0 |  | 0.01291 |  | 0 |  | 2 | D | 1 |  |  |  | ROZPOCET | [6 empty] | 0
28 | K | 722171132 | Potrubie z plastických rúr PeX D20/2,0 lisovaním | m | 5 | [5 empty] | znížená | 0 | 0 | 0.00025 | 0.00125 | 0 | 0 |  | 16 | K | 2 |  |  |  | ROZPOCET | 0 | 0 | 0 | 0 | 0 | 2 | 0 | 16 | 52
29 | K | 722171133 | Potrubie z plastických rúr PeX D26/3,0 lisovaním | m | 10 | [5 empty] | znížená | 0 | 0 | 0.00042 | 0.0042 | 0 | 0 |  | 16 | K | 2 |  |  |  | ROZPOCET | 0 | 0 | 0 | 0 | 0 | 2 | 0 | 16 | 54
30 | K | 722221010 | Montáž guľového kohúta závitového priameho pre vodu G 1/2 | ks | 6 | [5 empty] | znížená | 0 | 0 | 2e-05 | 0.00012 | 0 | 0 |  | 16 | K | 2 |  |  |  | ROZPOCET | 0 | 0 | 0 | 0 | 0 | 2 | 0 | 16 | 56
31 | M | 551110013700 | Guľový uzáver pre vodu , 1/2" FF, páčka, niklovaná mosadz, | ks | 6 | [5 empty] | znížená | 0 | 0 | 3e-05 | 0.00018 | 0 | 0 |  | 32 | M | 2 |  |  |  | ROZPOCET | 0 | 0 | 0 | 0 | 0 | 2 | 0 | 16 | 58
40 | K | 722221015 | Montáž guľového kohúta závitového priameho pre vodu G 3/4 | ks | 4 | [5 empty] | znížená | 0 | 0 | 4e-05 | 0.00016 | 0 | 0 |  | 16 | K | 2 |  |  |  | ROZPOCET | 0 | 0 | 0 | 0 | 0 | 2 | 0 | 16 | 60
41 | M | 551110013800 | Guľový uzáver pre vodu , 3/4" FF, páčka, niklovaná mosadz, | ks | 4 | [5 empty] | znížená | 0 | 0 | 4e-05 | 0.00016 | 0 | 0 |  | 32 | M | 2 |  |  |  | ROZPOCET | 0 | 0 | 0 | 0 | 0 | 2 | 0 | 16 | 62
42 | K | 722221175 | Montáž poistného ventilu závitového pre vodu G 3/4 | ks | 4 | [5 empty] | znížená | 0 | 0 | 4e-05 | 0.00016 | 0 | 0 |  | 16 | K | 2 |  |  |  | ROZPOCET | 0 | 0 | 0 | 0 | 0 | 2 | 0 | 16 | 64
43 | M | 551210021600 | Ventil poistný, 3/4”x2,5 bar, armatúry pre uzavreté systémy, | ks | 4 | [5 empty] | znížená | 0 | 0 | 0.00043 | 0.00172 | 0 | 0 |  | 32 | M | 2 |  |  |  | ROZPOCET | 0 | 0 | 0 | 0 | 0 | 2 | 0 | 16 | 66
44 | K | 722221270 | Montáž spätného ventilu závitového G 3/4 | ks | 4 | [5 empty] | znížená | 0 | 0 | 4e-05 | 0.00016 | 0 | 0 |  | 16 | K | 2 |  |  |  | ROZPOCET | 0 | 0 | 0 | 0 | 0 | 2 | 0 | 16 | 68
45 | M | 551110016600 | Spätný ventil kontrolovateľný, 3/4" FF, PN 16, mosadz, disk plast | ks | 4 | [5 empty] | znížená | 0 | 0 | 0.00067 | 0.00268 | 0 | 0 |  | 32 | M | 2 |  |  |  | ROZPOCET | 0 | 0 | 0 | 0 | 0 | 2 | 0 | 16 | 70
46 | K | 722221365 | Montáž vodovodného filtra závitového G 3/4 | ks | 4 | [5 empty] | znížená | 0 | 0 | 4e-05 | 0.00016 | 0 | 0 |  | 16 | K | 2 |  |  |  | ROZPOCET | 0 | 0 | 0 | 0 | 0 | 2 | 0 | 16 | 72
47 | M | 422010003000 | Filter závitový, 3/4", PN 20, mosadz | ks | 4 | [5 empty] | znížená | 0 | 0 | 0.00049 | 0.00196 | 0 | 0 |  | 32 | M | 2 |  |  |  | ROZPOCET | 0 | 0 | 0 | 0 | 0 | 2 | 0 | 16 | 74
32 | K | 998722202 | Presun hmôt pre vnútorný vodovod v objektoch výšky nad 6 do 12 m | % | 4.663 | [5 empty] | znížená | 0 | 0 | 0 | 0 | 0 | 0 |  | 16 | K | 2 |  |  |  | ROZPOCET | 0 | 0 | 0 | 0 | 0 | 2 | 0 | 16 | 76
| D | 725 | Zdravotechnika - zariaďovacie predmety | [9 empty] | 0 |  | 0.17401 |  | 0 |  | 2 | D | 1 |  |  |  | ROZPOCET | [6 empty] | 0
35 | K | 725530811 | Demontáž elektrického zásobníkového ohrievača vody prepadového do 12 l, -0,01750t | hod. | 2 | [5 empty] | znížená | 0 | 0 | 0 | 0 | 0 | 0 |  | 16 | K | 2 |  |  |  | ROZPOCET | 0 | 0 | 0 | 0 | 0 | 2 | 0 | 16 | 78
36 | K | 725530823 | Demontáž elektrického zásobníkového ohrievača vody tlakového od 50 l do 200 l, -0,15500t | hod. | 4 | [5 empty] | znížená | 0 | 0 | 0 | 0 | 0 | 0 |  | 16 | K | 2 |  |  |  | ROZPOCET | 0 | 0 | 0 | 0 | 0 | 2 | 0 | 16 | 80
48 | K | 725539103 | Montáž elektrického zásobníka akumulačného stojatého do 125 L | ks | 4 | [5 empty] | znížená | 0 | 0 | 0.00106 | 0.00424 | 0 | 0 |  | 16 | K | 2 |  |  |  | ROZPOCET | 0 | 0 | 0 | 0 | 0 | 2 | 0 | 16 | 82
49 | M | 541320005600 | Ohrievač vody elektrický tlakový závesný zvislý akumulačný, objem 125 | ks | 4 | [5 empty] | znížená | 0 | 0 | 0.0391 | 0.1564 | 0 | 0 |  | 32 | M | 2 |  |  |  | ROZPOCET | 0 | 0 | 0 | 0 | 0 | 2 | 0 | 16 | 84
34 | K | 725539161 | Montáž elektrického zásobníka malolitrážneho prepadového do 10 L | ks | 2 | [5 empty] | znížená | 0 | 0 | 0.00028 | 0.00056 | 0 | 0 |  | 16 | K | 2 |  |  |  | ROZPOCET | 0 | 0 | 0 | 0 | 0 | 2 | 0 | 16 | 86
51 | M | 541310000300 | Elektrický prietokový ohrievač beztlakový malolitrážny s batériou, inštalácia nad umývadlo, objem 10 l | ks | 2 | [5 empty] | znížená | 0 | 0 | 0.0056 | 0.0112 | 0 | 0 |  | 32 | M | 2 |  |  |  | ROZPOCET | 0 | 0 | 0 | 0 | 0 | 2 | 0 | 16 | 88
38 | K | 725829201 | Montáž batérie umývadlovej a drezovej nástennej pákovej, alebo klasickej | ks | 1 | [5 empty] | znížená | 0 | 0 | 0.00012 | 0.00012 | 0 | 0 |  | 16 | K | 2 |  |  |  | ROZPOCET | 0 | 0 | 0 | 0 | 0 | 2 | 0 | 16 | 90
39 | M | 551450000200 | Batéria drezová nástenná DN 15, jednopáková, chróm, | ks | 1 | [5 empty] | znížená | 0 | 0 | 0.00149 | 0.00149 | 0 | 0 |  | 32 | M | 2 |  |  |  | ROZPOCET | 0 | 0 | 0 | 0 | 0 | 2 | 0 | 16 | 92
37 | K | 998725202 | Presun hmôt pre zariaďovacie predmety v objektoch výšky nad 6 do 12 m | % | 17.108 | [5 empty] | znížená | 0 | 0 | 0 | 0 | 0 | 0 |  | 16 | K | 2 |  |  |  | ROZPOCET | 0 | 0 | 0 | 0 | 0 | 2 | 0 | 16 | 94

## 01,1.6 - SO 01.1.6 Vzduch...
[9 empty] | >> skryté stĺpce << | [10 empty] | {ae3c4545-7a16-4f71-9c00-0c06c0c8278a}
0
| KRYCÍ LIST ROZPOČTU | [8 empty] | v --- nižšie sa nachádzajú doplnkové a pomocné údaje k zostavám --- v | [9 empty] | False
Stavba:
Námestovo OOPZ, Rekonštrukcia a modernizácia objektu
Objekt:
01 - SO 01 Budova OOPZ
Časť:
01.1 - SO 01.1 Budova OOPZ-oprávnené práce
Úroveň 4:
01,1.6 - SO 01.1.6 Vzduchotechnika
| JKSO: |  |  |  |  | KS:
| Miesto: |  | Námestovo |  |  | Dátum:
| Objednávateľ: |  |  |  |  | IČO:
|  | Minist.vnútra Slov.republiky Pribinova2,Bratislava |  |  |  | IČ DPH:
| Zhotoviteľ: |  |  |  |  | IČO:
IČ DPH:
| Projektant: |  |  |  |  | IČO:
IČ DPH:
| Spracovateľ: |  |  |  |  | IČO:
IČ DPH:
Poznámka:
Cena bez DPH
|  |  | Základ dane |  |  | Sadzba dane | Výška dane
| DPH | základná | 0 |  |  | 20%
|  | znížená |  |  |  | 20%
|  | zákl. prenesená | 0 |  |  | 20% | 0
|  | zníž. prenesená | 0 |  |  | 20% | 0
|  | nulová | 0 |  |  | 0% | 0
| Cena s DPH |  |  | v | EUR
| Projektant |  |  | Spracovateľ
| Dátum a podpis: |  | Pečiatka | Dátum a podpis: |  |  | Pečiatka
| Objednávateľ |  |  | Zhotoviteľ
| Dátum a podpis: |  | Pečiatka | Dátum a podpis: |  |  | Pečiatka
REKAPITULÁCIA ROZPOČTU
Stavba:
Námestovo OOPZ, Rekonštrukcia a modernizácia objektu
Objekt:
01 - SO 01 Budova OOPZ
Časť:
01.1 - SO 01.1 Budova OOPZ-oprávnené práce
Úroveň 4:
01,1.6 - SO 01.1.6 Vzduchotechnika
Miesto: |  |  | Námestovo |  |  | Dátum:
Objednávateľ: |  |  | Minist.vnútra Slov.republiky Pribinova2,Bratislava |  |  | Projektant: | 0
Zhotoviteľ: | [5 empty] | Spracovateľ:
Kód dielu - Popis | [6 empty] | Cena celkom [EUR]
Náklady z rozpočtu | [20 empty] | -1
769 - Montáže vzduchotechnických zariadení
ROZPOČET
Stavba:
Námestovo OOPZ, Rekonštrukcia a modernizácia objektu
Objekt:
01 - SO 01 Budova OOPZ
Časť:
01.1 - SO 01.1 Budova OOPZ-oprávnené práce
Úroveň 4:
01,1.6 - SO 01.1.6 Vzduchotechnika
Miesto: |  |  | Námestovo |  |  | Dátum:
Objednávateľ: |  |  | Minist.vnútra Slov.republiky Pribinova2,Bratislava |  |  | Projektant: | 0
Zhotoviteľ: | [5 empty] | Spracovateľ:
PČ | Typ | Kód | Popis | MJ | Množstvo | J.cena [EUR] | Cena celkom [EUR] | Cenová sústava |  |  | DPH | J. Nh [h] | Nh celkom [h] | J. hmotnosť [t] | Hmotnosť celkom [t] | J. suť [t] | Suť Celkom [t] | Dodávateľ
Náklady z rozpočtu | [12 empty] | 0 |  | 0 |  | 0 |  |  | D | -1 | [7 empty] | 0
| D | 769 | Montáže vzduchotechnických zariadení | [9 empty] | 0 |  | 0 |  | 0 |  | 2 | D | 0 | ROZPOCET | [6 empty] | 0
1 | M | Pol1 | Vonkajšia chladiaca jednotka s výkonom 3,6 kW vrátane oceľ. konštrukcie na uchytenie na fasáde, istenie 16A, 900W, rozmery max. 810x300x650, predplnené chladivom R32 | ks | 1 | [5 empty] | znížená | 0 | 0 | 0 | 0 | 0 | 0 |  | 8 | M | 1 | ROZPOCET | 0 | 0 | 0 | 0 | 0 | 2 | 0 | 4 | 2
2 | M | Pol2 | Vnútorná jednotka nástenná + infraovládač, kompaktibilná s pol.1, rozmery max. 900x250x300, chlad. výkon 3,6kW, predplnené chladivom R32 | ks | 1 | [5 empty] | znížená | 0 | 0 | 0 | 0 | 0 | 0 |  | 8 | M | 1 | ROZPOCET | 0 | 0 | 0 | 0 | 0 | 2 | 0 | 4 | 4
3 | M | Pol3 | Izolované medené potrubie dvojica 12/6 s kom.káblom | bm | 8 | [5 empty] | znížená | 0 | 0 | 0 | 0 | 0 | 0 |  | 8 | M | 1 | ROZPOCET | 0 | 0 | 0 | 0 | 0 | 2 | 0 | 4 | 6
4 | M | Pol4 | Odvod kondenzu | nh | 6 | [5 empty] | znížená | 0 | 0 | 0 | 0 | 0 | 0 |  | 8 | M | 1 | ROZPOCET | 0 | 0 | 0 | 0 | 0 | 2 | 0 | 4 | 8
5 | K | Pol5 | Demontáž pôvodnej klimatizácie | nh | 52 | [5 empty] | znížená | 0 | 0 | 0 | 0 | 0 | 0 |  | 4 | K | 1 | ROZPOCET | 0 | 0 | 0 | 0 | 0 | 2 | 0 | 4 | 10
6 | M | Pol6 | Závesný, kotviaci a spojovací materiál CHL | ks | 1 | [5 empty] | znížená | 0 | 0 | 0 | 0 | 0 | 0 |  | 8 | M | 1 | ROZPOCET | 0 | 0 | 0 | 0 | 0 | 2 | 0 | 4 | 12
7 | K | Pol7 | Montáž a doprava ostatné, spustenie, zaregulovanie CHL | nh | 79 | [5 empty] | znížená | 0 | 0 | 0 | 0 | 0 | 0 |  | 4 | K | 1 | ROZPOCET | 0 | 0 | 0 | 0 | 0 | 2 | 0 | 4 | 14

## 01.1.7.1 - SO 01.1.7.1 -1...
[9 empty] | >> skryté stĺpce << | [10 empty] | {733b75ff-37b1-42a3-aa65-043bd11f2605}
0
| KRYCÍ LIST ROZPOČTU | [8 empty] | v --- nižšie sa nachádzajú doplnkové a pomocné údaje k zostavám --- v | [9 empty] | False
Stavba:
Námestovo OOPZ, Rekonštrukcia a modernizácia objektu
Objekt:
01 - SO 01 Budova OOPZ
Časť:
01.1 - SO 01.1 Budova OOPZ-oprávnené práce
Úroveň 5:
01.1.7.1 - SO 01.1.7.1 -1NP+2NP+3NP+4NP – elektroinštalácia
| JKSO: |  |  |  |  | KS:
| Miesto: |  |  |  |  | Dátum:
| Objednávateľ: |  |  |  |  | IČO:
|  | Minist.vnútra Slov.republiky Pribinova2,Bratislava |  |  |  | IČ DPH:
| Zhotoviteľ: |  |  |  |  | IČO:
IČ DPH:
| Projektant: |  |  |  |  | IČO:
IČ DPH:
| Spracovateľ: |  |  |  |  | IČO:
IČ DPH:
Poznámka:
Cena bez DPH
|  |  | Základ dane |  |  | Sadzba dane | Výška dane
| DPH | základná | 0 |  |  | 20% | 0
|  | znížená | 0 |  |  | 20% | 0
|  | zákl. prenesená | 0 |  |  | 20% | 0
|  | zníž. prenesená | 0 |  |  | 20% | 0
|  | nulová | 0 |  |  | 0% | 0
| Cena s DPH |  |  | v | EUR
| Projektant |  |  | Spracovateľ
| Dátum a podpis: |  | Pečiatka | Dátum a podpis: |  |  | Pečiatka
| Objednávateľ |  |  | Zhotoviteľ
| Dátum a podpis: |  | Pečiatka | Dátum a podpis: |  |  | Pečiatka
REKAPITULÁCIA ROZPOČTU
Stavba:
Námestovo OOPZ, Rekonštrukcia a modernizácia objektu
Objekt:
01 - SO 01 Budova OOPZ
Časť:
01.1 - SO 01.1 Budova OOPZ-oprávnené práce
Úroveň 5:
01.1.7.1 - SO 01.1.7.1 -1NP+2NP+3NP+4NP – elektroinštalácia
Miesto: | [5 empty] | Dátum:
Objednávateľ: |  |  | Minist.vnútra Slov.republiky Pribinova2,Bratislava |  |  | Projektant:
Zhotoviteľ: | [5 empty] | Spracovateľ:
Kód dielu - Popis | [6 empty] | Cena celkom [EUR]
Náklady z rozpočtu | [20 empty] | -1
HSV - Práce a dodávky HSV
9 - Ostatné konštrukcie a práce-búranie
M - Práce a dodávky M
21-M - Elektromontáže
HZS - Hodinové zúčtovacie sadzby
ROZPOČET
Stavba:
Námestovo OOPZ, Rekonštrukcia a modernizácia objektu
Objekt:
01 - SO 01 Budova OOPZ
Časť:
01.1 - SO 01.1 Budova OOPZ-oprávnené práce
Úroveň 5:
01.1.7.1 - SO 01.1.7.1 -1NP+2NP+3NP+4NP – elektroinštalácia
Miesto: | [5 empty] | Dátum:
Objednávateľ: |  |  | Minist.vnútra Slov.republiky Pribinova2,Bratislava |  |  | Projektant:
Zhotoviteľ: | [5 empty] | Spracovateľ:
PČ | Typ | Kód | Popis | MJ | Množstvo | J.cena [EUR] | Cena celkom [EUR] | Cenová sústava |  |  | DPH | J. Nh [h] | Nh celkom [h] | J. hmotnosť [t] | Hmotnosť celkom [t] | J. suť [t] | Suť Celkom [t] | Dodávateľ
Náklady z rozpočtu | [12 empty] | 1343.649 |  | 1.2226 |  | 57.114 |  |  | D | -1 | [7 empty] | 0
| D | HSV | Práce a dodávky HSV | [9 empty] | 221.002 |  | 0 |  | 57.114 |  | 1 | D | 0 | ROZPOCET | [6 empty] | 0
| D | 9 | Ostatné konštrukcie a práce-búranie | [9 empty] | 221.002 |  | 0 |  | 57.114 |  | 1 | D | 1 | ROZPOCET | [6 empty] | 0
1 | K | 974031121 | Vysekanie rýh v akomkoľvek murive tehlovom na akúkoľvek maltu do hĺbky 30 mm a š. do 30 mm, -0,00200 t | m | 200 |  |  | CS CENEKON 2019 01 |  |  | znížená | 0.12064 | 24.128 | 0 | 0 | 0.002 | 0.4 |  | 4 | K | 2 | ROZPOCET | 0 | 0 | 0 | 0 | 0 | 2 | 0 | 4 | -1234900095
2 | K | 971033241 | Vybúranie otvoru v murive tehl. plochy do 0,0225 m2 hr. do 300 mm, -0,00800t | ks | 50 |  |  | CS CENEKON 2019 01 |  |  | znížená | 0.308 | 15.4 | 0 | 0 | 0.008 | 0.4 |  | 4 | K | 2 | ROZPOCET | 0 | 0 | 0 | 0 | 0 | 2 | 0 | 4 | -709318825
3 | K | 9710332411 | Vybúranie otvoru v murive tehl. plochy do 0,0225 m2 hr. do 300 mm, -0,00800t | ks | 8 | [5 empty] | znížená | 0.308 | 2.464 | 0 | 0 | 0.008 | 0.064 |  | 4 | K | 2 | ROZPOCET | 0 | 0 | 0 | 0 | 0 | 2 | 0 | 4 | -93263677
4 | K | 9710336916 | Hrubé murárske vyspravovacie práce s materiálom | hod | 30 | [5 empty] | znížená | 5.967 | 179.01 | 0 | 0 | 1.875 | 56.25 |  | 4 | K | 2 | ROZPOCET | 0 | 0 | 0 | 0 | 0 | 2 | 0 | 4 | 1675126233
| D | M | Práce a dodávky M | [9 empty] | 956.227 |  | 1.2226 |  | 0 |  | 3 | D | 0 | ROZPOCET | [6 empty] | 0
| D | 21-M | Elektromontáže | [9 empty] | 956.227 |  | 1.2226 |  | 0 |  | 3 | D | 1 | ROZPOCET | [6 empty] | 0
5 | K | 210020301 | Montáž žľabu 20x40 | m | 460 |  |  | CS CENEKON 2018 02 |  |  | znížená | 0.295 | 135.7 | 0 | 0 | 0 | 0 |  | 64 | K | 2 | ROZPOCET | 0 | 0 | 0 | 0 | 0 | 2 | 0 | 64 | -391838268
6 | K | 210020502 | Káblový žľab 150/50, vrátane kolien a T kusov | m | 630 |  |  | CS CENEKON 2018 02 |  |  | znížená | 0.518 | 326.34 | 0 | 0 | 0 | 0 |  | 64 | K | 2 | ROZPOCET | 0 | 0 | 0 | 0 | 0 | 2 | 0 | 64 | -1419307439
7 | M | 345750001500 | PVC žľab 20x40 s podružným materiálom | m | 630 |  |  | CS CENEKON 2019 01 |  |  | znížená | 0 | 0 | 7e-05 | 0.0441 | 0 | 0 |  | 128 | M | 2 | ROZPOCET | 0 | 0 | 0 | 0 | 0 | 2 | 0 | 128 | -1254390939
8 | M | 637720 | PLNÝ ŽĽAB (DLP kanál) 150X50MM - farba biela | m | 460 | [5 empty] | znížená | 0 | 0 | 0 | 0 | 0 | 0 |  | 128 | M | 2 | ROZPOCET | 0 | 0 | 0 | 0 | 0 | 2 | 0 | 128 | -1434913950
9 | M | 058832 | CYSY 5G 1,5 =H05VV-F bi kruh | BM | 20 | [5 empty] | znížená | 0 | 0 | 0 | 0 | 0 | 0 |  | 256 | M | 2 | ROZPOCET | 0 | 0 | 0 | 0 | 0 | 2 | 0 | 64 | -1046248224
10 | M | 341110000700 | Kábel medený CYKY J 3x1,5 mm2 | m | 933.6 |  |  | CS CENEKON 2019 01 |  |  | znížená | 0 | 0 | 0.00014 | 0.1307 | 0 | 0 |  | 128 | M | 2 | ROZPOCET | 0 | 0 | 0 | 0 | 0 | 2 | 0 | 128 | -1221945679
11 | M | 341110000800 | Kábel medený CYKY 3x2,5 mm2 | m | 2174 |  |  | CS CENEKON 2019 01 |  |  | znížená | 0 | 0 | 0.00019 | 0.41306 | 0 | 0 |  | 128 | M | 2 | ROZPOCET | 0 | 0 | 0 | 0 | 0 | 2 | 0 | 128 | 1227588387
12 | M | 341110001900 | Kábel medený CYKY 5x1,5 mm2 | m | 372 |  |  | CS CENEKON 2019 01 |  |  | znížená | 0 | 0 | 0.00019 | 0.07068 | 0 | 0 |  | 128 | M | 2 | ROZPOCET | 0 | 0 | 0 | 0 | 0 | 2 | 0 | 128 | -1175126830
13 | M | 341110002100 | Kábel medený CYKY 5x4 mm2 | m | 102 |  |  | CS CENEKON 2019 01 |  |  | znížená | 0 | 0 | 0.00038 | 0.03876 | 0 | 0 |  | 128 | M | 2 | ROZPOCET | 0 | 0 | 0 | 0 | 0 | 2 | 0 | 128 | -1451855185
14 | M | 341110002200 | Kábel medený CYKY 5x6 mm2 | m | 24 |  |  | CS CENEKON 2019 01 |  |  | znížená | 0 | 0 | 0.00048 | 0.01152 | 0 | 0 |  | 128 | M | 2 | ROZPOCET | 0 | 0 | 0 | 0 | 0 | 2 | 0 | 128 | -1380655999
15 | M | 341110002300 | Kábel medený CYKY 5x10 mm2 | m | 90 |  |  | CS CENEKON 2019 01 |  |  | znížená | 0 | 0 | 0.00074 | 0.0666 | 0 | 0 |  | 128 | M | 2 | ROZPOCET | 0 | 0 | 0 | 0 | 0 | 2 | 0 | 128 | -717386284
16 | M | 341610025700 | Kábel medený bezhalogenový NHXH FE180/E30 3x1,5 mm2 | m | 816 |  |  | CS CENEKON 2019 01 |  |  | znížená | 0 | 0 | 0.00024 | 0.19584 | 0 | 0 |  | 128 | M | 2 | ROZPOCET | 0 | 0 | 0 | 0 | 0 | 2 | 0 | 128 | -1534968920
17 | M | 341610028700 | Kábel medený bezhalogenový NHXH FE180/E30 5x1,5 mm2 | m | 168 |  |  | CS CENEKON 2019 01 |  |  | znížená | 0 | 0 | 0.00033 | 0.05544 | 0 | 0 |  | 128 | M | 2 | ROZPOCET | 0 | 0 | 0 | 0 | 0 | 2 | 0 | 128 | -1627972269
18 | K | 210800146 | Kábel medený uložený pevne CYKY 450/750 V 3x1,5 | m | 1749 |  |  | CS CENEKON 2019 01 |  |  | znížená | 0.048 | 83.952 | 0 | 0 | 0 | 0 |  | 64 | K | 2 | ROZPOCET | 0 | 0 | 0 | 0 | 0 | 2 | 0 | 64 | -748483048
19 | K | 210800147 | Kábel medený uložený pevne CYKY 450/750 V 3x2,5 | m | 2174 |  |  | CS CENEKON 2019 01 |  |  | znížená | 0.054 | 117.396 | 0 | 0 | 0 | 0 |  | 64 | K | 2 | ROZPOCET | 0 | 0 | 0 | 0 | 0 | 2 | 0 | 64 | -1633919249
20 | K | 210800158 | Kábel medený uložený pevne CYKY 450/750 V 5x1,5 | m | 560 |  |  | CS CENEKON 2019 01 |  |  | znížená | 0.053 | 29.68 | 0 | 0 | 0 | 0 |  | 64 | K | 2 | ROZPOCET | 0 | 0 | 0 | 0 | 0 | 2 | 0 | 64 | -1163401737
21 | K | 210800161 | Kábel medený uložený pevne CYKY 450/750 V 5x6 | m | 216 |  |  | CS CENEKON 2019 01 |  |  | znížená | 0.095 | 20.52 | 0 | 0 | 0 | 0 |  | 64 | K | 2 | ROZPOCET | 0 | 0 | 0 | 0 | 0 | 2 | 0 | 64 | 667120810
22 | M | 3744200003005 | Zvončekové tlačidlo IP54 – biele – | ks | 25 | [5 empty] | znížená | 0 | 0 | 2e-05 | 0.0005 | 0 | 0 |  | 128 | M | 2 | ROZPOCET | 0 | 0 | 0 | 0 | 0 | 2 | 0 | 128 | 2062271376
23 | M | 345320001900 | Vypínač jednopolový radenie 1/0, | ks | 27 |  |  | CS CENEKON 2019 01 |  |  | znížená | 0 | 0 | 5e-05 | 0.00135 | 0 | 0 |  | 128 | M | 2 | ROZPOCET | 0 | 0 | 0 | 0 | 0 | 2 | 0 | 128 | 1776394725
24 | M | 345320001700 | Vypínač sériový striedavý radenie 5A | ks | 40 |  |  | CS CENEKON 2019 01 |  |  | znížená | 0 | 0 | 5e-05 | 0.002 | 0 | 0 |  | 128 | M | 2 | ROZPOCET | 0 | 0 | 0 | 0 | 0 | 2 | 0 | 128 | 989990094
25 | M | 345330001000 | Prepínač sériový striedavý radenie 6+1, IP20, | ks | 28 |  |  | CS CENEKON 2019 01 |  |  | znížená | 0 | 0 | 7e-05 | 0.00196 | 0 | 0 |  | 128 | M | 2 | ROZPOCET | 0 | 0 | 0 | 0 | 0 | 2 | 0 | 128 | -1080051466
26 | M | 345330001600 | Prepínač krížový radenie 7, IP54, | ks | 6 |  |  | CS CENEKON 2019 01 |  |  | znížená | 0 | 0 | 0.0001 | 0.0006 | 0 | 0 |  | 128 | M | 2 | ROZPOCET | 0 | 0 | 0 | 0 | 0 | 2 | 0 | 128 | -289332405
27 | M | 345330002100 | Prepínač striedavý kompletný radenie 6. IP44, | ks | 8 |  |  | CS CENEKON 2019 01 |  |  | znížená | 0 | 0 | 0.0001 | 0.0008 | 0 | 0 |  | 128 | M | 2 | ROZPOCET | 0 | 0 | 0 | 0 | 0 | 2 | 0 | 128 | 687474067
28 | M | 345510002500 | 1-zásuvka s uzemnením IP54 – biela | ks | 45 |  |  | CS CENEKON 2019 01 |  |  | znížená | 0 | 0 | 0.00031 | 0.01395 | 0 | 0 |  | 128 | M | 2 | ROZPOCET | 0 | 0 | 0 | 0 | 0 | 2 | 0 | 128 | -1085377672
29 | M | 345510005400 | 2-zásuvka s uzemnením IP54 - biela | ks | 90 |  |  | CS CENEKON 2019 01 |  |  | znížená | 0 | 0 | 7e-05 | 0.0063 | 0 | 0 |  | 128 | M | 2 | ROZPOCET | 0 | 0 | 0 | 0 | 0 | 2 | 0 | 128 | -321368978
30 | M | 345510005600 | 3-zásuvka s uzemnením IP54 - biela | ks | 40 |  |  | CS CENEKON 2019 01 |  |  | znížená | 0 | 0 | 7e-05 | 0.0028 | 0 | 0 |  | 128 | M | 2 | ROZPOCET | 0 | 0 | 0 | 0 | 0 | 2 | 0 | 128 | -1431271712
31 | M | 753161 | Zásuvka 1-nás. 774396 Valena, bez rámika, biela alebo iná varianta | ks | 360 | [5 empty] | znížená | 0 | 0 | 0 | 0 | 0 | 0 |  | 128 | M | 2 | ROZPOCET | 0 | 0 | 0 | 0 | 0 | 2 | 0 | 128 | -2050264166
32 | K | 210110044 | Spínač polozapustený a zapustený vrátane zapojenia dvojitý prep.stried. - radenie 5 B | ks | 8 |  |  | CS CENEKON 2018 02 |  |  | znížená | 0.317 | 2.536 | 0 | 0 | 0 | 0 |  | 64 | K | 2 | ROZPOCET | 0 | 0 | 0 | 0 | 0 | 2 | 0 | 64 | 765129541
33 | K | 210110045 | Spínač polozapustený a zapustený vrátane zapojenia stried.prep.- radenie 6 | ks | 34 |  |  | CS CENEKON 2018 02 |  |  | znížená | 0.159 | 5.406 | 0 | 0 | 0 | 0 |  | 64 | K | 2 | ROZPOCET | 0 | 0 | 0 | 0 | 0 | 2 | 0 | 64 | 540228334
34 | K | 210111012 | Domová zásuvka polozapustená alebo zapustená, 10/16 A 250 V 2P + Z 2 x zapojenie | ks | 360 |  |  | CS CENEKON 2018 02 |  |  | znížená | 0.308 | 110.88 | 0 | 0 | 0 | 0 |  | 64 | K | 2 | ROZPOCET | 0 | 0 | 0 | 0 | 0 | 2 | 0 | 64 | -399330694
35 | K | 210203040 | Montáž a zapojenie stropného LED svietidla | ks | 50 |  |  | CS CENEKON 2019 01 |  |  | znížená | 0.65 | 32.5 | 0 | 0 | 0 | 0 |  | 64 | K | 2 | ROZPOCET | 0 | 0 | 0 | 0 | 0 | 2 | 0 | 64 | -661414707
36 | K | 2102010051 | Montáž a zapojenie svietidla C pol.42 | ks | 130 | [5 empty] | znížená | 0.34 | 44.2 | 0 | 0 | 0 | 0 |  | 64 | K | 2 | ROZPOCET | 0 | 0 | 0 | 0 | 0 | 2 | 0 | 64 | -1736296516
37 | K | 2102030511 | Montáž a zapojenie svietidla D pol.43 | ks | 11 | [5 empty] | znížená | 0.93 | 10.23 | 0 | 0 | 0 | 0 |  | 64 | K | 2 | ROZPOCET | 0 | 0 | 0 | 0 | 0 | 2 | 0 | 64 | -1669518739
38 | K | 21020305112 | Montáž a zapojenie svietidla E pol.44 | ks | 21 | [5 empty] | znížená | 0.93 | 19.53 | 0 | 0 | 0 | 0 |  | 64 | K | 2 | ROZPOCET | 0 | 0 | 0 | 0 | 0 | 2 | 0 | 64 | -522379565
39 | K | 210201500 | Montáž a zapojenie svietidla F pol.45 | ks | 25 |  |  | CS CENEKON 2019 01 |  |  | znížená | 0.31 | 7.75 | 0 | 0 | 0 | 0 |  | 64 | K | 2 | ROZPOCET | 0 | 0 | 0 | 0 | 0 | 2 | 0 | 64 | 835643100
40 | K | 2102015004 | Montáž a zapojenie svietidla G pol.46 | ks | 1 | [5 empty] | znížená | 0.31 | 0.31 | 0 | 0 | 0 | 0 |  | 64 | K | 2 | ROZPOCET | 0 | 0 | 0 | 0 | 0 | 2 | 0 | 64 | -1598615959
41 | M | 34812000005 | A Stropné svietidlo prisadené - kruhové, vrátané LED svetelného zdroja 10W, min. 800lm, IP44, farba biela, | ks | 50 | [5 empty] | znížená | 0 | 0 | 0.00019 | 0.0095 | 0 | 0 |  | 128 | M | 2 | ROZPOCET | 0 | 0 | 0 | 0 | 0 | 2 | 0 | 128 | 1965980542
42 | M | 389610015700 | C Stropné svietidlo LED Panel štvorcový biely 40W/5200lm, 595mm , IP30 , Neutrálna biela | ks | 130 |  |  | CS CENEKON 2019 01 |  |  | znížená | 0 | 0 | 0.00015 | 0.0195 | 0 | 0 |  | 128 | M | 2 | ROZPOCET | 0 | 0 | 0 | 0 | 0 | 2 | 0 | 128 | 470303011
43 | M | 3481200005002 | D Stropné svietidlo LED panel 1x50W/5000Lm/4000K/IP20 | ks | 11 | [5 empty] | znížená | 0 | 0 | 0.00033 | 0.00363 | 0 | 0 |  | 128 | M | 2 | ROZPOCET | 0 | 0 | 0 | 0 | 0 | 2 | 0 | 128 | 296544310
44 | M | 3481200006002 | E Stropné prisadené svietidlo LED kruhov, farba biela, 25kW, IP 44, so snímačom pohybu s nastaviteľnou dobou svietenia, vrátane svet. zdroja | ks | 21 | [5 empty] | znížená | 0 | 0 | 0.00033 | 0.00693 | 0 | 0 |  | 128 | M | 2 | ROZPOCET | 0 | 0 | 0 | 0 | 0 | 2 | 0 | 128 | 27109401
45 | M | 3481500001005 | F LED oceľ. núdzové svietidlo - min.3hod. IP20, so závesným štítkom s príslušným piktogramom , farba šedá | ks | 25 | [5 empty] | znížená | 0 | 0 | 0.0007 | 0.0175 | 0 | 0 |  | 128 | M | 2 | ROZPOCET | 0 | 0 | 0 | 0 | 0 | 2 | 0 | 128 | 688069473
46 | M | 3483300001001 | G LED REFLEKTOR 100W, 8000lm, IP 63 so snímačom pohybu | ks | 1 | [5 empty] | znížená | 0 | 0 | 0.0115 | 0.0115 | 0 | 0 |  | 128 | M | 2 | ROZPOCET | 0 | 0 | 0 | 0 | 0 | 2 | 0 | 128 | 1401681897
47 | M | 4291100079001 | Ventilátor D125 axiálny so spätnou klapkou | ks | 13 | [5 empty] | znížená | 0 | 0 | 0.0009 | 0.0117 | 0 | 0 |  | 128 | M | 2 | ROZPOCET | 0 | 0 | 0 | 0 | 0 | 2 | 0 | 128 | -1516801415
48 | M | 484540000100 | Sálavý konvektor s kombináciou priamovýhrevnej a infračervenej technológie vykurovania - 2000W, ovládateľný pomocou digitálneho termostatu a vybavený LCD displejom. | ks | 1 |  |  | CS CENEKON 2019 01 |  |  | znížená | 0 | 0 | 0.009 | 0.009 | 0 | 0 |  | 128 | M | 2 | ROZPOCET | 0 | 0 | 0 | 0 | 0 | 2 | 0 | 128 | 2041700991
49 | M | 3844900007002 | Dorozumievaci system s priamou voľbou a s kódovačom (zapustená varianta) | ks | 1 | [5 empty] | znížená | 0 | 0 | 0.00837 | 0.00837 | 0 | 0 |  | 128 | M | 2 | ROZPOCET | 0 | 0 | 0 | 0 | 0 | 2 | 0 | 128 | -2050317961
50 | K | 2102907512 | Montáž ventilátora so spätnou klapkou | ks | 13 | [5 empty] | znížená | 0.207 | 2.691 | 0 | 0 | 0 | 0 |  | 64 | K | 2 | ROZPOCET | 0 | 0 | 0 | 0 | 0 | 2 | 0 | 64 | -1730138024
51 | K | 2102907521 | Montáž konvektora | ks | 1 | [5 empty] | znížená | 0.329 | 0.329 | 0 | 0 | 0 | 0 |  | 64 | K | 2 | ROZPOCET | 0 | 0 | 0 | 0 | 0 | 2 | 0 | 64 | 576304800
52 | K | 210290752125 | Montáž a sfunkčnenie dorozum.systému | ks | 1 | [5 empty] | znížená | 0.329 | 0.329 | 0 | 0 | 0 | 0 |  | 64 | K | 2 | ROZPOCET | 0 | 0 | 0 | 0 | 0 | 2 | 0 | 64 | -1121718544
53 | K | 2101930011 | Rozvádzač RH (existujúci-plechový) - úpravy v RH | ks | 1 | [5 empty] | znížená | 1.487 | 1.487 | 0 | 0 | 0 | 0 |  | 64 | K | 2 | ROZPOCET | 0 | 0 | 0 | 0 | 0 | 2 | 0 | 64 | 44685456
54 | K | 2101930011p | Rozvádzač R-2 (povrchový-plechový) | ks | 1 | [5 empty] | znížená | 1.487 | 1.487 | 0 | 0 | 0 | 0 |  | 64 | K | 2 | ROZPOCET | 0 | 0 | 0 | 0 | 0 | 2 | 0 | 64 | 1890348270
55 | K | 2101930011p1 | Rozvádzač R-3 (povrchový-plechový) | ks | 1 | [5 empty] | znížená | 1.487 | 1.487 | 0 | 0 | 0 | 0 |  | 64 | K | 2 | ROZPOCET | 0 | 0 | 0 | 0 | 0 | 2 | 0 | 64 | 1256775583
56 | K | 2101930011p14 | Rozvádzač R-4 (povrchový-plechový) | ks | 1 | [5 empty] | znížená | 1.487 | 1.487 | 0 | 0 | 0 | 0 |  | 64 | K | 2 | ROZPOCET | 0 | 0 | 0 | 0 | 0 | 2 | 0 | 64 | 1690608953
57 | M | 3831800001002 | Rozvádzač RH (existujúci-plechový) - úpravy v RH | ks | 1 | [5 empty] | znížená | 0 | 0 | 0.017 | 0.017 | 0 | 0 |  | 128 | M | 2 | ROZPOCET | 0 | 0 | 0 | 0 | 0 | 2 | 0 | 128 | 2121439689
58 | M | 38318000010026 | Rozvádzač R-2 (povrchový-plechový) | ks | 1 | [5 empty] | znížená | 0 | 0 | 0.017 | 0.017 | 0 | 0 |  | 128 | M | 2 | ROZPOCET | 0 | 0 | 0 | 0 | 0 | 2 | 0 | 128 | -1729114476
59 | M | 383180000100266 | Rozvádzač R-3 (povrchový-plechový) | ks | 1 | [5 empty] | znížená | 0 | 0 | 0.017 | 0.017 | 0 | 0 |  | 128 | M | 2 | ROZPOCET | 0 | 0 | 0 | 0 | 0 | 2 | 0 | 128 | 714896464
60 | M | 3831800001002664 | Rozvádzač R-4 (povrchový-plechový) | ks | 1 | [5 empty] | znížená | 0 | 0 | 0.017 | 0.017 | 0 | 0 |  | 128 | M | 2 | ROZPOCET | 0 | 0 | 0 | 0 | 0 | 2 | 0 | 128 | 979909509
61 | K | PM | Podružný materiál-0,04% | % | 1 | [5 empty] | znížená | 0 | 0 | 0 | 0 | 0 | 0 |  | 64 | K | 2 | ROZPOCET | 0 | 0 | 0 | 0 | 0 | 2 | 0 | 64 | 199606347
| D | HZS | Hodinové zúčtovacie sadzby | [9 empty] | 166.42 |  | 0 |  | 0 |  | 4 | D | 0 | ROZPOCET | [6 empty] | 0
62 | K | HZS0001111 | Prekládka spojárských vedení z fasádnej strany na vnútornu stranu | hod | 60 | [5 empty] | znížená | 1.06 | 63.6 | 0 | 0 | 0 | 0 |  | 512 | K | 1 | ROZPOCET | 0 | 0 | 0 | 0 | 0 | 2 | 0 | 512 | -451215261
63 | K | HZS000112 | Práce nešpecifikované cenníkovými položkami | hod | 30 |  |  | CS CENEKON 2019 01 |  |  | znížená | 1.06 | 31.8 | 0 | 0 | 0 | 0 |  | 512 | K | 1 | ROZPOCET | 0 | 0 | 0 | 0 | 0 | 2 | 0 | 512 | -2001326380
64 | K | HZS000114 | Spracovanie východiskovej revízie | hod | 66 |  |  | CS CENEKON 2019 01 |  |  | znížená | 1.06 | 69.96 | 0 | 0 | 0 | 0 |  | 512 | K | 1 | ROZPOCET | 0 | 0 | 0 | 0 | 0 | 2 | 0 | 512 | -362459008
65 | L | L1 | Likvidácia demontovaných svietidiel | kpl | 1 |  |  | CS CENEKON 2019 01 |  |  | znížená | 1.06 | 1.06 | 0 | 0 | 0 | 0 |  | 512 | K | 1 | ROZPOCET | 0 | 0 | 0 | 0 | 0 | 2 | 0 | 512 | -1294852980

## 01.1.7.2 - SO 01.1.7.2-Vo...
[9 empty] | >> skryté stĺpce << | [10 empty] | {159f815e-ac75-4e9e-b225-202c7bf27f89}
0
| KRYCÍ LIST ROZPOČTU | [8 empty] | v --- nižšie sa nachádzajú doplnkové a pomocné údaje k zostavám --- v | [9 empty] | False
Stavba:
Námestovo OOPZ, Rekonštrukcia a modernizácia objektu
Objekt:
01 - SO 01 Budova OOPZ
Časť:
01.1 - SO 01.1 Budova OOPZ-oprávnené práce
Úroveň 5:
01.1.7.2 - SO 01.1.7.2-Vonkajšia ochrana pred bleskom
| JKSO: |  |  |  |  | KS:
| Miesto: |  |  |  |  | Dátum:
| Objednávateľ: |  |  |  |  | IČO:
|  | Minist.vnútra Slov.republiky Pribinova2,Bratislava |  |  |  | IČ DPH:
| Zhotoviteľ: |  |  |  |  | IČO:
IČ DPH:
| Projektant: |  |  |  |  | IČO:
IČ DPH:
| Spracovateľ: |  |  |  |  | IČO:
IČ DPH:
Poznámka:
Cena bez DPH
|  |  | Základ dane |  |  | Sadzba dane | Výška dane
| DPH | základná | 0 |  |  | 20% | 0
|  | znížená | 0 |  |  | 20% | 0
|  | zákl. prenesená | 0 |  |  | 20% | 0
|  | zníž. prenesená | 0 |  |  | 20% | 0
|  | nulová | 0 |  |  | 0% | 0
| Cena s DPH |  |  | v | EUR
| Projektant |  |  | Spracovateľ
| Dátum a podpis: |  | Pečiatka | Dátum a podpis: |  |  | Pečiatka
| Objednávateľ |  |  | Zhotoviteľ
| Dátum a podpis: |  | Pečiatka | Dátum a podpis: |  |  | Pečiatka
REKAPITULÁCIA ROZPOČTU
Stavba:
Námestovo OOPZ, Rekonštrukcia a modernizácia objektu
Objekt:
01 - SO 01 Budova OOPZ
Časť:
01.1 - SO 01.1 Budova OOPZ-oprávnené práce
Úroveň 5:
01.1.7.2 - SO 01.1.7.2-Vonkajšia ochrana pred bleskom
Miesto: | [5 empty] | Dátum:
Objednávateľ: |  |  | Minist.vnútra Slov.republiky Pribinova2,Bratislava |  |  | Projektant:
Zhotoviteľ: | [5 empty] | Spracovateľ:
Kód dielu - Popis | [6 empty] | Cena celkom [EUR]
Náklady z rozpočtu | [20 empty] | -1
M - Práce a dodávky M
21-M - Elektromontáže
46-M - Zemné práce vykonávané pri externých montážnych prácach
HZS - Hodinové zúčtovacie sadzby
ROZPOČET
Stavba:
Námestovo OOPZ, Rekonštrukcia a modernizácia objektu
Objekt:
01 - SO 01 Budova OOPZ
Časť:
01.1 - SO 01.1 Budova OOPZ-oprávnené práce
Úroveň 5:
01.1.7.2 - SO 01.1.7.2-Vonkajšia ochrana pred bleskom
Miesto: | [5 empty] | Dátum:
Objednávateľ: |  |  | Minist.vnútra Slov.republiky Pribinova2,Bratislava |  |  | Projektant:
Zhotoviteľ: | [5 empty] | Spracovateľ:
PČ | Typ | Kód | Popis | MJ | Množstvo | J.cena [EUR] | Cena celkom [EUR] | Cenová sústava |  |  | DPH | J. Nh [h] | Nh celkom [h] | J. hmotnosť [t] | Hmotnosť celkom [t] | J. suť [t] | Suť Celkom [t] | Dodávateľ
Náklady z rozpočtu | [12 empty] | 231.682 |  | 0.75533 |  | 0 |  |  | D | -1 | [7 empty] | 0
| D | M | Práce a dodávky M | [9 empty] | 165.962 |  | 0.75533 |  | 0 |  | 3 | D | 0 | ROZPOCET | [6 empty] | 0
| D | 21-M | Elektromontáže | [9 empty] | 114.859 |  | 0.75533 |  | 0 |  | 3 | D | 1 | ROZPOCET | [6 empty] | 0
1 | K | 210220314 | Uzemňovacie vedenie na povrchu Drôt zvodový – zachytávací AlMgSi8 | m | 250 |  |  | CS CENEKON 2018 02 |  |  | znížená | 0.15 | 37.5 | 0 | 0 | 0 | 0 |  | 64 | K | 2 | ROZPOCET | 0 | 0 | 0 | 0 | 0 | 2 | 0 | 64 | 879649845
2 | K | 210220831 | Zachytávacia tyč zliatina AlMgSi bez osadenia a s osadením JP10-20 | ks | 10 |  |  | CS CENEKON 2018 02 |  |  | znížená | 0.418 | 4.18 | 0 | 0 | 0 | 0 |  | 64 | K | 2 | ROZPOCET | 0 | 0 | 0 | 0 | 0 | 2 | 0 | 64 | -1131537400
3 | K | 2102208315 | Zachytávacia tyč zliatina AlMgSi bez osadenia a s osadením JP10-20 | ks | 1 | [5 empty] | znížená | 0 | 0 | 0 | 0 | 0 | 0 |  | 64 | K | 2 | ROZPOCET | 0 | 0 | 0 | 0 | 0 | 2 | 0 | 64 | -1780184301
4 | K | 210221050 | Podstavec betónový na uchytenie trojnožky | ks | 10 |  |  | CS CENEKON 2018 02 |  |  | znížená | 1.2 | 12 | 0 | 0 | 0 | 0 |  | 64 | K | 2 | ROZPOCET | 0 | 0 | 0 | 0 | 0 | 2 | 0 | 64 | -971795431
5 | K | 210220404 | Podpery vedenia ECu 57F25 do muriva PV 01h | ks | 10 |  |  | CS CENEKON 2018 02 |  |  | znížená | 0.1 | 1 | 0 | 0 | 0 | 0 |  | 64 | K | 2 | ROZPOCET | 0 | 0 | 0 | 0 | 0 | 2 | 0 | 64 | 690437403
6 | K | 210220433 | Svorka ECu 57F25 spojovacia SS | ks | 115 |  |  | CS CENEKON 2018 02 |  |  | znížená | 0.117 | 13.455 | 0 | 0 | 0 | 0 |  | 64 | K | 2 | ROZPOCET | 0 | 0 | 0 | 0 | 0 | 2 | 0 | 64 | -1647642600
7 | K | 210220436 | Svorka ECu 57F25 na odkvapový žľab SO | ks | 6 |  |  | CS CENEKON 2018 02 |  |  | znížená | 0.167 | 1.002 | 0 | 0 | 0 | 0 |  | 64 | K | 2 | ROZPOCET | 0 | 0 | 0 | 0 | 0 | 2 | 0 | 64 | 330168347
8 | K | 210220435 | Svorka ECu 57F25 pripojovacia SP | ks | 20 |  |  | CS CENEKON 2018 02 |  |  | znížená | 0.1 | 2 | 0 | 0 | 0 | 0 |  | 64 | K | 2 | ROZPOCET | 0 | 0 | 0 | 0 | 0 | 2 | 0 | 64 | 1713562146
9 | K | 210220400 | Podpery vedenia ECu 57F25 na plochú strechu PV21 | ks | 200 |  |  | CS CENEKON 2019 01 |  |  | znížená | 0.05 | 10 | 0 | 0 | 0 | 0 |  | 64 | K | 2 | ROZPOCET | 0 | 0 | 0 | 0 | 0 | 2 | 0 | 64 | 623747043
10 | K | 210220450 | Ochranný uholník ECu 57F25 OU | ks | 6 |  |  | CS CENEKON 2019 01 |  |  | znížená | 0.71 | 4.26 | 0 | 0 | 0 | 0 |  | 64 | K | 2 | ROZPOCET | 0 | 0 | 0 | 0 | 0 | 2 | 0 | 64 | 574382893
11 | K | 210220451 | Držiak ochranného uholníka ECu 57F25 DU-Z,D a DOU | ks | 12 |  |  | CS CENEKON 2019 01 |  |  | znížená | 0.321 | 3.852 | 0 | 0 | 0 | 0 |  | 64 | K | 2 | ROZPOCET | 0 | 0 | 0 | 0 | 0 | 2 | 0 | 64 | -355224097
12 | K | 210220405 | Podpery vedenia ECu 57F25 do drevených konštrukcií PV17-18 | ks | 110 |  |  | CS CENEKON 2019 01 |  |  | znížená | 0.1 | 11 | 0 | 0 | 0 | 0 |  | 64 | K | 2 | ROZPOCET | 0 | 0 | 0 | 0 | 0 | 2 | 0 | 64 | -551387227
13 | K | 210220437 | Svorka ECu 57F25 skúšobná SZ | ks | 6 |  |  | CS CENEKON 2019 01 |  |  | znížená | 0.167 | 1.002 | 0 | 0 | 0 | 0 |  | 64 | K | 2 | ROZPOCET | 0 | 0 | 0 | 0 | 0 | 2 | 0 | 64 | -971325584
14 | K | 210220050 | Označenie zvodov číselnými štítkami | ks | 6 |  |  | CS CENEKON 2019 01 |  |  | znížená | 0.183 | 1.098 | 0 | 0 | 0 | 0 |  | 64 | K | 2 | ROZPOCET | 0 | 0 | 0 | 0 | 0 | 2 | 0 | 64 | 30254867
15 | K | 210220252 | Svorka FeZn odbočovacia spojovacia SR01-02 | ks | 30 |  |  | CS CENEKON 2019 01 |  |  | znížená | 0.167 | 5.01 | 0 | 0 | 0 | 0 |  | 64 | K | 2 | ROZPOCET | 0 | 0 | 0 | 0 | 0 | 2 | 0 | 64 | 297652166
16 | K | 210220800 | Uzemňovacie vedenie na povrchu AlMgSi Ø 8-10 | m | 60 |  |  | CS CENEKON 2018 02 |  |  | znížená | 0.125 | 7.5 | 0 | 0 | 0 | 0 |  | 64 | K | 2 | ROZPOCET | 0 | 0 | 0 | 0 | 0 | 2 | 0 | 64 | -106309093
17 | M | 354410064200 | Drôt bleskozvodový zliatina AlMgSi, d 8 mm, Al | m | 250 |  |  | CS CENEKON 2019 01 |  |  | znížená | 0 | 0 | 0.001 | 0.25 | 0 | 0 |  | 128 | M | 2 | ROZPOCET | 0 | 0 | 0 | 0 | 0 | 2 | 0 | 128 | 1050874109
18 | M | 354410028300 | Tyč zachytávacia StSt označenie JP 15 A2 | ks | 10 |  |  | CS CENEKON 2019 01 |  |  | znížená | 0 | 0 | 0.00297 | 0.0297 | 0 | 0 |  | 128 | M | 2 | ROZPOCET | 0 | 0 | 0 | 0 | 0 | 2 | 0 | 128 | 128518652
19 | M | 354410023200 | Tyč zachytávacia FeZn na upevnenie do muriva označenie JP 20 | ks | 1 |  |  | CS CENEKON 2019 01 |  |  | znížená | 0 | 0 | 0.0042 | 0.0042 | 0 | 0 |  | 128 | M | 2 | ROZPOCET | 0 | 0 | 0 | 0 | 0 | 2 | 0 | 128 | 1470710187
20 | M | 354410024800 | Podstavec betónový k zachytávacej tyči FeZn označenie JP a OB 350x350 | ks | 10 |  |  | CS CENEKON 2019 01 |  |  | znížená | 0 | 0 | 0.014 | 0.14 | 0 | 0 |  | 128 | M | 2 | ROZPOCET | 0 | 0 | 0 | 0 | 0 | 2 | 0 | 128 | 1070839311
21 | M | 354410032000 | Podpera vedenia FeZn do muriva označenie PV 01 | ks | 10 |  |  | CS CENEKON 2019 01 |  |  | znížená | 0 | 0 | 0.00015 | 0.0015 | 0 | 0 |  | 128 | M | 2 | ROZPOCET | 0 | 0 | 0 | 0 | 0 | 2 | 0 | 128 | -1423354094
22 | M | 354410002300 | Svorka FeZn HR SS | ks | 115 |  |  | CS CENEKON 2019 01 |  |  | znížená | 0 | 0 | 0.00019 | 0.02185 | 0 | 0 |  | 128 | M | 2 | ROZPOCET | 0 | 0 | 0 | 0 | 0 | 2 | 0 | 128 | 682426315
23 | M | 354410004200 | Svorka FeZn odkvapová označenie SO | ks | 6 |  |  | CS CENEKON 2019 01 |  |  | znížená | 0 | 0 | 0.00029 | 0.00174 | 0 | 0 |  | 128 | M | 2 | ROZPOCET | 0 | 0 | 0 | 0 | 0 | 2 | 0 | 128 | -2140868933
24 | M | 354410004000 | Svorka FeZn pripájaca označenie SP 1 | ks | 20 |  |  | CS CENEKON 2019 01 |  |  | znížená | 0 | 0 | 0.00015 | 0.003 | 0 | 0 |  | 128 | M | 2 | ROZPOCET | 0 | 0 | 0 | 0 | 0 | 2 | 0 | 128 | -1178064514
25 | M | 354410034800 | Podpera vedenia FeZn na ploché strechy označenie PV 21 oceľ | ks | 200 |  |  | CS CENEKON 2019 01 |  |  | znížená | 0 | 0 | 0.00106 | 0.212 | 0 | 0 |  | 128 | M | 2 | ROZPOCET | 0 | 0 | 0 | 0 | 0 | 2 | 0 | 128 | 797563940
26 | M | 354410053300 | Uholník ochranný FeZn označenie OU 1,0 m | ks | 6 |  |  | CS CENEKON 2019 01 |  |  | znížená | 0 | 0 | 0.00146 | 0.00876 | 0 | 0 |  | 128 | M | 2 | ROZPOCET | 0 | 0 | 0 | 0 | 0 | 2 | 0 | 128 | 154411622
27 | M | 354410053800 | Držiak FeZn ochranného uholníka univerzálny s vrutom označenie DOU vr. 1 | ks | 12 |  |  | CS CENEKON 2019 01 |  |  | znížená | 0 | 0 | 0.00032 | 0.00384 | 0 | 0 |  | 128 | M | 2 | ROZPOCET | 0 | 0 | 0 | 0 | 0 | 2 | 0 | 128 | 1271150162
28 | M | 354410034000 | Podpera vedenia FeZn na zateplené fasády označenie PV 17-1 | ks | 110 |  |  | CS CENEKON 2019 01 |  |  | znížená | 0 | 0 | 0.0001 | 0.011 | 0 | 0 |  | 128 | M | 2 | ROZPOCET | 0 | 0 | 0 | 0 | 0 | 2 | 0 | 128 | 547383495
29 | M | 354410004300 | Svorka FeZn skúšobná označenie SZ | ks | 6 |  |  | CS CENEKON 2019 01 |  |  | znížená | 0 | 0 | 0.00017 | 0.00102 | 0 | 0 |  | 128 | M | 2 | ROZPOCET | 0 | 0 | 0 | 0 | 0 | 2 | 0 | 128 | 2020260705
30 | M | 354410064500 | Štítok označovací StSt na zvody | ks | 6 |  |  | CS CENEKON 2019 01 |  |  | znížená | 0 | 0 | 2e-05 | 0.00012 | 0 | 0 |  | 128 | M | 2 | ROZPOCET | 0 | 0 | 0 | 0 | 0 | 2 | 0 | 128 | -951964875
31 | M | 354410000700 | Svorka FeZn odbočovacia spojovacia označenie SR 02 (M8) s podložkou | ks | 30 |  |  | CS CENEKON 2019 01 |  |  | znížená | 0 | 0 | 0.00022 | 0.0066 | 0 | 0 |  | 128 | M | 2 | ROZPOCET | 0 | 0 | 0 | 0 | 0 | 2 | 0 | 128 | 665381536
32 | M | 354410058800 | Pásovina uzemňovacia FeZn 30 x 4 mm | m | 60 |  |  | CS CENEKON 2019 01 |  |  | znížená | 0 | 0 | 0.001 | 0.06 | 0 | 0 |  | 128 | M | 2 | ROZPOCET | 0 | 0 | 0 | 0 | 0 | 2 | 0 | 128 | 1354743053
33 | K | PM | Podružný materiál | % | 12.416 | [5 empty] | znížená | 0 | 0 | 0 | 0 | 0 | 0 |  | 128 | K | 2 | ROZPOCET | 0 | 0 | 0 | 0 | 0 | 2 | 0 | 128 | -431218245
| D | 46-M | Zemné práce vykonávané pri externých montážnych prácach | [9 empty] | 51.103 |  | 0 |  | 0 |  | 3 | D | 1 | ROZPOCET | [6 empty] | 0
34 | K | 460200163 | Hĺbenie káblovej ryhy ručne 35 cm širokej a 80 cm hlbokej, v zemine triedy 3 | m | 80 |  |  | CS CENEKON 2019 01 |  |  | znížená | 0.4316 | 34.528 | 0 | 0 | 0 | 0 |  | 64 | K | 2 | ROZPOCET | 0 | 0 | 0 | 0 | 0 | 2 | 0 | 64 | -504882141
35 | K | 460560163 | Ručný zásyp nezap. káblovej ryhy bez zhutn. zeminy, 35 cm širokej, 80 cm hlbokej v zemine tr. 3 | m | 80 |  |  | CS CENEKON 2019 01 |  |  | znížená | 0.1625 | 13 | 0 | 0 | 0 | 0 |  | 64 | K | 2 | ROZPOCET | 0 | 0 | 0 | 0 | 0 | 2 | 0 | 64 | -366975783
36 | K | 460620013 | Proviz. úprava terénu v zemine tr. 3, aby nerovnosti terénu neboli väčšie ako 2 cm od vodor.hladiny | m2 | 25 |  |  | CS CENEKON 2019 01 |  |  | znížená | 0.143 | 3.575 | 0 | 0 | 0 | 0 |  | 64 | K | 2 | ROZPOCET | 0 | 0 | 0 | 0 | 0 | 2 | 0 | 64 | 1273416580
| D | HZS | Hodinové zúčtovacie sadzby | [9 empty] | 65.72 |  | 0 |  | 0 |  | 4 | D | 0 | ROZPOCET | [6 empty] | 0
37 | K | HZS000112 | Demontáž starého bleskozvodu | hod | 30 |  |  | CS CENEKON 2019 01 |  |  | znížená | 1.06 | 31.8 | 0 | 0 | 0 | 0 |  | 512 | K | 1 | ROZPOCET | 0 | 0 | 0 | 0 | 0 | 2 | 0 | 512 | 1893250959
38 | K | HZS00011299 | Likvidácia odpadu bleskozvodu | hod | 1 | [5 empty] | znížená | 1.06 | 1.06 | 0 | 0 | 0 | 0 |  | 512 | K | 1 | ROZPOCET | 0 | 0 | 0 | 0 | 0 | 2 | 0 | 512 | -1108838570
39 | K | HZS000113 | Práce nešpecifikované cenníkovými položkami | hod | 30 |  |  | CS CENEKON 2019 01 |  |  | znížená | 1.06 | 31.8 | 0 | 0 | 0 | 0 |  | 512 | K | 1 | ROZPOCET | 0 | 0 | 0 | 0 | 0 | 2 | 0 | 512 | -759668641
40 | K | HZS000114 | Spracovanie východiskovej revízie a vypracovanie správy | ks | 1 |  |  | CS CENEKON 2019 01 |  |  | znížená | 1.06 | 1.06 | 0 | 0 | 0 | 0 |  | 512 | K | 1 | ROZPOCET | 0 | 0 | 0 | 0 | 0 | 2 | 0 | 512 | -5051515

## 01.1.7.3 - SO 01.1.7.3-Pr...
[9 empty] | >> skryté stĺpce << | [10 empty] | {0d1dd52e-951d-461e-9ef4-a00437616f05}
0
| KRYCÍ LIST ROZPOČTU | [8 empty] | v --- nižšie sa nachádzajú doplnkové a pomocné údaje k zostavám --- v | [9 empty] | False
Stavba:
Námestovo OOPZ, Rekonštrukcia a modernizácia objektu
Objekt:
01 - SO 01 Budova OOPZ
Časť:
01.1 - SO 01.1 Budova OOPZ-oprávnené práce
Úroveň 5:
01.1.7.3 - SO 01.1.7.3-Prípojka NN-úpravy
| JKSO: |  |  |  |  | KS:
| Miesto: |  |  |  |  | Dátum:
| Objednávateľ: |  |  |  |  | IČO:
|  | Minist.vnútra Slov.republiky Pribinova2,Bratislava |  |  |  | IČ DPH:
| Zhotoviteľ: |  |  |  |  | IČO:
IČ DPH:
| Projektant: |  |  |  |  | IČO:
IČ DPH:
| Spracovateľ: |  |  |  |  | IČO:
IČ DPH:
Poznámka:
Cena bez DPH
|  |  | Základ dane |  |  | Sadzba dane | Výška dane
| DPH | základná | 0 |  |  | 20% | 0
|  | znížená | 0 |  |  | 20% | 0
|  | zákl. prenesená | 0 |  |  | 20% | 0
|  | zníž. prenesená | 0 |  |  | 20% | 0
|  | nulová | 0 |  |  | 0% | 0
| Cena s DPH |  |  | v | EUR
| Projektant |  |  | Spracovateľ
| Dátum a podpis: |  | Pečiatka | Dátum a podpis: |  |  | Pečiatka
| Objednávateľ |  |  | Zhotoviteľ
| Dátum a podpis: |  | Pečiatka | Dátum a podpis: |  |  | Pečiatka
REKAPITULÁCIA ROZPOČTU
Stavba:
Námestovo OOPZ, Rekonštrukcia a modernizácia objektu
Objekt:
01 - SO 01 Budova OOPZ
Časť:
01.1 - SO 01.1 Budova OOPZ-oprávnené práce
Úroveň 5:
01.1.7.3 - SO 01.1.7.3-Prípojka NN-úpravy
Miesto: | [5 empty] | Dátum:
Objednávateľ: |  |  | Minist.vnútra Slov.republiky Pribinova2,Bratislava |  |  | Projektant:
Zhotoviteľ: | [5 empty] | Spracovateľ:
Kód dielu - Popis | [6 empty] | Cena celkom [EUR]
Náklady z rozpočtu | [20 empty] | -1
HSV - Práce a dodávky HSV
9 - Ostatné konštrukcie a práce-búranie
M - Práce a dodávky M
21-M - Elektromontáže
ROZPOČET
Stavba:
Námestovo OOPZ, Rekonštrukcia a modernizácia objektu
Objekt:
01 - SO 01 Budova OOPZ
Časť:
01.1 - SO 01.1 Budova OOPZ-oprávnené práce
Úroveň 5:
01.1.7.3 - SO 01.1.7.3-Prípojka NN-úpravy
Miesto: | [5 empty] | Dátum:
Objednávateľ: |  |  | Minist.vnútra Slov.republiky Pribinova2,Bratislava |  |  | Projektant:
Zhotoviteľ: | [5 empty] | Spracovateľ:
PČ | Typ | Kód | Popis | MJ | Množstvo | J.cena [EUR] | Cena celkom [EUR] | Cenová sústava |  |  | DPH | J. Nh [h] | Nh celkom [h] | J. hmotnosť [t] | Hmotnosť celkom [t] | J. suť [t] | Suť Celkom [t] | Dodávateľ
Náklady z rozpočtu | [12 empty] | 65.4056 |  | 0.03492 |  | 18.788 |  |  | D | -1 | [7 empty] | 0
| D | HSV | Práce a dodávky HSV | [9 empty] | 61.7876 |  | 0 |  | 18.788 |  | 1 | D | 0 | ROZPOCET | [6 empty] | 0
| D | 9 | Ostatné konštrukcie a práce-búranie | [9 empty] | 61.7876 |  | 0 |  | 18.788 |  | 1 | D | 1 | ROZPOCET | [6 empty] | 0
1 | K | 971033241 | Vybúranie otvoru v murive tehl. plochy do 0,0225 m2 hr. do 300 mm, -0,00800t | ks | 1 |  |  | CS CENEKON 2019 01 |  |  | znížená | 0.308 | 0.308 | 0 | 0 | 0.008 | 0.008 |  | 4 | K | 2 | ROZPOCET | 0 | 0 | 0 | 0 | 0 | 2 | 0 | 4 | 1397667210
2 | K | 9710336916 | Hrubé murárske vyspravovacie práce s materiálom | hod | 10 | [5 empty] | znížená | 5.967 | 59.67 | 0 | 0 | 1.875 | 18.75 |  | 4 | K | 2 | ROZPOCET | 0 | 0 | 0 | 0 | 0 | 2 | 0 | 4 | -1520516637
3 | K | 974031121 | Vysekanie rýh v akomkoľvek murive tehlovom na akúkoľvek maltu do hĺbky 30 mm a š. do 30 mm, -0,00200 t | m | 15 |  |  | CS CENEKON 2019 01 |  |  | znížená | 0.12064 | 1.8096 | 0 | 0 | 0.002 | 0.03 |  | 4 | K | 2 | ROZPOCET | 0 | 0 | 0 | 0 | 0 | 2 | 0 | 4 | 1725448739
| D | M | Práce a dodávky M | [9 empty] | 3.618 |  | 0.03492 |  | 0 |  | 3 | D | 0 | ROZPOCET | [6 empty] | 0
| D | 21-M | Elektromontáže | [9 empty] | 3.618 |  | 0.03492 |  | 0 |  | 3 | D | 1 | ROZPOCET | [6 empty] | 0
4 | K | 210220301 | Ochranné pospájanie , pevne uložené Cu 4-25mm2 | m | 18 |  |  | CS CENEKON 2019 01 |  |  | znížená | 0.12 | 2.16 | 0 | 0 | 0 | 0 |  | 64 | K | 2 | ROZPOCET | 0 | 0 | 0 | 0 | 0 | 2 | 0 | 64 | 739439362
5 | M | 81006 | Páskové medené vodiče, izolované, In=100A, S=25mm2, zeleno-žltá, typové označenie CU-BAND3x9x0,8-GNYE, | ks | 18 | [5 empty] | znížená | 0 | 0 | 0 | 0 | 0 | 0 |  | 256 | M | 2 | ROZPOCET | 0 | 0 | 0 | 0 | 0 | 2 | 0 | 64 | -1896962699
6 | K | 21080023745 | Kábel medený uložený pod omietkou CYKY 450/750 V 4x35mm2 | m | 18 | [5 empty] | znížená | 0.081 | 1.458 | 0 | 0 | 0 | 0 |  | 64 | K | 2 | ROZPOCET | 0 | 0 | 0 | 0 | 0 | 2 | 0 | 64 | 1509269155
7 | M | 341110006200 | Kábel medený 1-CYKY 4x35 mm2 | m | 18 |  |  | CS CENEKON 2019 01 |  |  | znížená | 0 | 0 | 0.00194 | 0.03492 | 0 | 0 |  | 128 | M | 2 | ROZPOCET | 0 | 0 | 0 | 0 | 0 | 2 | 0 | 128 | 1026887621

## 01.1.7.4 - SO 01.1.7.4-De...
[9 empty] | >> skryté stĺpce << | [10 empty] | {e299be0c-9ab8-42bb-9355-3c7c19ecb0c1}
0
| KRYCÍ LIST ROZPOČTU | [8 empty] | v --- nižšie sa nachádzajú doplnkové a pomocné údaje k zostavám --- v | [9 empty] | False
Stavba:
Námestovo OOPZ, Rekonštrukcia a modernizácia objektu
Objekt:
01 - SO 01 Budova OOPZ
Časť:
01.1 - SO 01.1 Budova OOPZ-oprávnené práce
Úroveň 5:
01.1.7.4 - SO 01.1.7.4-Demontáž a likvidácia
| JKSO: |  |  |  |  | KS:
| Miesto: |  |  |  |  | Dátum:
| Objednávateľ: |  |  |  |  | IČO:
|  | Minist.vnútra Slov.republiky Pribinova2,Bratislava |  |  |  | IČ DPH:
| Zhotoviteľ: |  |  |  |  | IČO:
IČ DPH:
| Projektant: |  |  |  |  | IČO:
IČ DPH:
| Spracovateľ: |  |  |  |  | IČO:
IČ DPH:
Poznámka:
Cena bez DPH
|  |  | Základ dane |  |  | Sadzba dane | Výška dane
| DPH | základná | 0 |  |  | 20% | 0
|  | znížená | 0 |  |  | 20% | 0
|  | zákl. prenesená | 0 |  |  | 20% | 0
|  | zníž. prenesená | 0 |  |  | 20% | 0
|  | nulová | 0 |  |  | 0% | 0
| Cena s DPH |  |  | v | EUR
| Projektant |  |  | Spracovateľ
| Dátum a podpis: |  | Pečiatka | Dátum a podpis: |  |  | Pečiatka
| Objednávateľ |  |  | Zhotoviteľ
| Dátum a podpis: |  | Pečiatka | Dátum a podpis: |  |  | Pečiatka
REKAPITULÁCIA ROZPOČTU
Stavba:
Námestovo OOPZ, Rekonštrukcia a modernizácia objektu
Objekt:
01 - SO 01 Budova OOPZ
Časť:
01.1 - SO 01.1 Budova OOPZ-oprávnené práce
Úroveň 5:
01.1.7.4 - SO 01.1.7.4-Demontáž a likvidácia
Miesto: | [5 empty] | Dátum:
Objednávateľ: |  |  | Minist.vnútra Slov.republiky Pribinova2,Bratislava |  |  | Projektant:
Zhotoviteľ: | [5 empty] | Spracovateľ:
Kód dielu - Popis | [6 empty] | Cena celkom [EUR]
Náklady z rozpočtu | [20 empty] | -1
HSV - Práce a dodávky HSV
9 - Ostatné konštrukcie a práce-búranie
M - Práce a dodávky M
21-M - Elektromontáže
ROZPOČET
Stavba:
Námestovo OOPZ, Rekonštrukcia a modernizácia objektu
Objekt:
01 - SO 01 Budova OOPZ
Časť:
01.1 - SO 01.1 Budova OOPZ-oprávnené práce
Úroveň 5:
01.1.7.4 - SO 01.1.7.4-Demontáž a likvidácia
Miesto: | [5 empty] | Dátum:
Objednávateľ: |  |  | Minist.vnútra Slov.republiky Pribinova2,Bratislava |  |  | Projektant:
Zhotoviteľ: | [5 empty] | Spracovateľ:
PČ | Typ | Kód | Popis | MJ | Množstvo | J.cena [EUR] | Cena celkom [EUR] | Cenová sústava |  |  | DPH | J. Nh [h] | Nh celkom [h] | J. hmotnosť [t] | Hmotnosť celkom [t] | J. suť [t] | Suť Celkom [t] | Dodávateľ
Náklady z rozpočtu | [12 empty] | 201.632 |  | 0 |  | 4.532 |  |  | D | -1 | [7 empty] | 0
| D | HSV | Práce a dodávky HSV | [9 empty] | 11.96 |  | 0 |  | 0 |  | 1 | D | 0 | ROZPOCET | [6 empty] | 0
| D | 9 | Ostatné konštrukcie a práce-búranie | [9 empty] | 11.96 |  | 0 |  | 0 |  | 1 | D | 1 | ROZPOCET | [6 empty] | 0
1 | K | 979081111p | Odvoz odpadu s nákladkou/vykládkou | km | 20 | [5 empty] | znížená | 0.598 | 11.96 | 0 | 0 | 0 | 0 |  | 4 | K | 2 | ROZPOCET | 0 | 0 | 0 | 0 | 0 | 2 | 0 | 4 | -1029307454
2 | K | 97908961215 | Poplatok za skladovanie -likvidácia /zásuviek/vypínačov | ks | 1 | [5 empty] | znížená | 0 | 0 | 0 | 0 | 0 | 0 |  | 4 | K | 2 | ROZPOCET | 0 | 0 | 0 | 0 | 0 | 2 | 0 | 4 | -1963625395
| D | M | Práce a dodávky M | [9 empty] | 189.672 |  | 0 |  | 4.532 |  | 3 | D | 0 | ROZPOCET | [6 empty] | 0
| D | 21-M | Elektromontáže | [9 empty] | 189.672 |  | 0 |  | 4.532 |  | 3 | D | 1 | ROZPOCET | [6 empty] | 0
3 | K | 2109643231 | Demontáž do sute - svietidla interiérového | ks | 210 | [5 empty] | znížená | 0.156 | 32.76 | 0 | 0 | 0.002 | 0.42 |  | 64 | K | 2 | ROZPOCET | 0 | 0 | 0 | 0 | 0 | 2 | 0 | 64 | -873914933
4 | K | 210961061 | Demontáž do sute - domová zásuvka polozapustená alebo zapustená 10/16 A 250 V 2P + Z -0,00010 t | ks | 320 |  |  | CS CENEKON 2019 01 |  |  | znížená | 0.0696 | 22.272 | 0 | 0 | 0.0001 | 0.032 |  | 64 | K | 2 | ROZPOCET | 0 | 0 | 0 | 0 | 0 | 2 | 0 | 64 | -388111620
5 | K | 2109629011 | Demontáž rozvádzačov a výzbroje | ks | 4 | [5 empty] | znížená | 0.66 | 2.64 | 0 | 0 | 0.02 | 0.08 |  | 64 | K | 2 | ROZPOCET | 0 | 0 | 0 | 0 | 0 | 2 | 0 | 64 | -732064239
6 | K | 210962901122 | demontáž povrchových vedení | m | 200 | [5 empty] | znížená | 0.66 | 132 | 0 | 0 | 0.02 | 4 |  | 64 | K | 2 | ROZPOCET | 0 | 0 | 0 | 0 | 0 | 2 | 0 | 64 | 271121051

## 01.2.1 - SO 01.2.1 Staveb...
[9 empty] | >> skryté stĺpce << | [10 empty] | {e15943c2-449b-43dc-89a0-2204ef149765}
0
| KRYCÍ LIST ROZPOČTU | [8 empty] | v --- nižšie sa nachádzajú doplnkové a pomocné údaje k zostavám --- v | [9 empty] | False
Stavba:
Námestovo OOPZ, Rekonštrukcia a modernizácia objektu
Objekt:
01 - SO 01 Budova OOPZ
Časť:
01.2 - SO 01.2 Budova OOPZ-neoprávnené práce
Úroveň 3:
01.2.1 - SO 01.2.1 Stavebné riešenie
| JKSO: |  |  |  |  | KS:
| Miesto: |  | Námestovo |  |  | Dátum:
| Objednávateľ: |  |  |  |  | IČO:
|  | Minist.vnútra Slov.republiky Pribinova2,Bratislava |  |  |  | IČ DPH:
| Zhotoviteľ: |  |  |  |  | IČO:
IČ DPH:
| Projektant: |  |  |  |  | IČO:
IČ DPH:
| Spracovateľ: |  |  |  |  | IČO:
IČ DPH:
Poznámka:
Cena bez DPH
|  |  | Základ dane |  |  | Sadzba dane | Výška dane
| DPH | základná | 0 |  |  | 20% | 0
|  | znížená | 0 |  |  | 20% | 0
|  | zákl. prenesená | 0 |  |  | 20% | 0
|  | zníž. prenesená | 0 |  |  | 20% | 0
|  | nulová | 0 |  |  | 0% | 0
| Cena s DPH |  |  | v | EUR
| Projektant |  |  | Spracovateľ
| Dátum a podpis: |  | Pečiatka | Dátum a podpis: |  |  | Pečiatka
| Objednávateľ |  |  | Zhotoviteľ
| Dátum a podpis: |  | Pečiatka | Dátum a podpis: |  |  | Pečiatka
REKAPITULÁCIA ROZPOČTU
Stavba:
Námestovo OOPZ, Rekonštrukcia a modernizácia objektu
Objekt:
01 - SO 01 Budova OOPZ
Časť:
01.2 - SO 01.2 Budova OOPZ-neoprávnené práce
Úroveň 3:
01.2.1 - SO 01.2.1 Stavebné riešenie
Miesto: |  |  | Námestovo |  |  | Dátum:
Objednávateľ: |  |  | Minist.vnútra Slov.republiky Pribinova2,Bratislava |  |  | Projektant:
Zhotoviteľ: | [5 empty] | Spracovateľ:
Kód dielu - Popis | [6 empty] | Cena celkom [EUR]
Náklady z rozpočtu | [20 empty] | -1
HSV - Práce a dodávky HSV
3 - Zvislé a kompletné konštrukcie
6 - Úpravy povrchov, podlahy, osadenie
9 - Ostatné konštrukcie a práce-búranie
99 - Presun hmôt HSV
PSV - Práce a dodávky PSV
766 - Konštrukcie stolárske
767 - Konštrukcie doplnkové kovové
769 - Montáže vzduchotechnických zariadení
771 - Podlahy z dlaždíc
781 - Obklady
783 - Nátery
784 - Maľby
ROZPOČET
Stavba:
Námestovo OOPZ, Rekonštrukcia a modernizácia objektu
Objekt:
01 - SO 01 Budova OOPZ
Časť:
01.2 - SO 01.2 Budova OOPZ-neoprávnené práce
Úroveň 3:
01.2.1 - SO 01.2.1 Stavebné riešenie
Miesto: |  |  | Námestovo |  |  | Dátum:
Objednávateľ: |  |  | Minist.vnútra Slov.republiky Pribinova2,Bratislava |  |  | Projektant:
Zhotoviteľ: | [5 empty] | Spracovateľ:
PČ | Typ | Kód | Popis | MJ | Množstvo | J.cena [EUR] | Cena celkom [EUR] | Cenová sústava |  |  | DPH | J. Nh [h] | Nh celkom [h] | J. hmotnosť [t] | Hmotnosť celkom [t] | J. suť [t] | Suť Celkom [t] | Dodávateľ
Náklady z rozpočtu | [12 empty] | 417.8269 |  | 3.7638 |  | 8.5359 |  |  | D | -1 | [10 empty] | 0
| D | HSV | Práce a dodávky HSV | [9 empty] | 321.4866 |  | 2.9331 |  | 8.5299 |  | 1 | D | 0 |  |  |  | ROZPOCET | [6 empty] | 0
| D | 3 | Zvislé a kompletné konštrukcie | [9 empty] | 248.9911 |  | 1.3081 |  | 0 |  | 1 | D | 1 |  |  |  | ROZPOCET | [6 empty] | 0
1 | K | 317941121 | Osadenie oceľových valcovaných nosníkov (na murive) I, IE,U,UE,L do č.12 alebo výšky do 120 mm | t | 14.014 |  |  | CS CENEKON 2018 02 |  |  | znížená | 17.3238 | 242.7762 | 0.0171 | 0.23964 | 0 | 0 |  | 4 | K | 2 |  |  |  | ROZPOCET | 0 | 0 | 0 | 0 | 0 | 2 | 0 | 4 | 1307697021
| VV |  | 1,1*6,37*2 |  | 14.014 | [14 empty] | VV | 2 | 2 | True | 1 | ROZPOCET
2 | M | 133320000500 | Tyč oceľová prierezu L nerovnoramenný uholník 80x60x6 mm, ozn. 11 373, | t | 0.014 |  |  | CS CENEKON 2018 02 |  |  | znížená | 0 | 0 | 1 | 0.014 | 0 | 0 |  | 8 | M | 2 |  |  |  | ROZPOCET | 0 | 0 | 0 | 0 | 0 | 2 | 0 | 4 | 683414837
3 | K | 342272102 | Priečky z tvárnic pórobet. hr. 100 mm P2-500 hladkých, na MVC a maltu (100x249x599) | m2 | 14.658 |  |  | CS CENEKON 2018 02 |  |  | znížená | 0.424 | 6.215 | 0.07194 | 1.0545 | 0 | 0 |  | 4 | K | 2 |  |  |  | ROZPOCET | 0 | 0 | 0 | 0 | 0 | 2 | 0 | 4 | 475729835
| VV |  | (1,7+0,8+1,7+0,6)*3,3-0,6*1,97 |  | 14.658 | [14 empty] | VV | 2 | 2 | True | 1 | ROZPOCET
| D | 6 | Úpravy povrchov, podlahy, osadenie | [9 empty] | 22.4553 |  | 1.6089 |  | 0 |  | 1 | D | 1 |  |  |  | ROZPOCET | [6 empty] | 0
4 | K | 612409991 | Začistenie omietok (s dodaním hmoty) okolo okien, dverí,podláh, obkladov atď. | m | 9.38 |  |  | CS CENEKON 2018 02 |  |  | znížená | 0.1456 | 1.3657 | 0.0028 | 0.026264 | 0 | 0 |  | 4 | K | 2 |  |  |  | ROZPOCET | 0 | 0 | 0 | 0 | 0 | 2 | 0 | 4 | -311315789
| VV |  | (0,6+1,97+1,97)+(0,9+1,97+1,97) |  | 9.38 | [14 empty] | VV | 2 | 2 | True | 1 | ROZPOCET
5 | K | 612465111 | Príprava vnútorného podkladu stien, cementový Prednástrek ( 2 mm), ručné nanášanie | m2 | 30.498 |  |  | CS CENEKON 2018 02 |  |  | znížená | 0.348 | 10.6133 | 0.00735 | 0.22416 | 0 | 0 |  | 4 | K | 2 |  |  |  | ROZPOCET | 0 | 0 | 0 | 0 | 0 | 2 | 0 | 4 | -1335493641
| VV |  | (1,7+0,8+1,7+0,6)*3,3*2-0,6*1,97 |  | 30.498 | [14 empty] | VV | 2 | 2 | True | 1 | ROZPOCET
6 | K | 612465136 | Vnútorná omietka stien , vápennocementová, strojné miešanie, ručné nanášanie, hr. 10 mm | m2 | 3.317 |  |  | CS CENEKON 2018 02 |  |  | znížená | 0.39 | 1.2936 | 0.0147 | 0.04876 | 0 | 0 |  | 4 | K | 2 |  |  |  | ROZPOCET | 0 | 0 | 0 | 0 | 0 | 2 | 0 | 4 | 1076675745
| VV |  | (1,27+0,8+0,6)*(3,3-2)-0,6*1,97+1,7*(3,3-2)-0,6*1,97 |  | 3.317 | [14 empty] | VV | 2 | 2 | True | 1 | ROZPOCET
7 | K | 631312141 | Doplnenie-vyspravenie existujúcich mazanín prostým betónom (s dodaním hmôt) bez poteru rýh v mazaninách | m3 | 0.598 |  |  | CS CENEKON 2018 02 |  |  | znížená | 5.164 | 3.0881 | 2.0953 | 1.253 | 0 | 0 |  | 4 | K | 2 |  |  |  | ROZPOCET | 0 | 0 | 0 | 0 | 0 | 2 | 0 | 4 | 1441546202
| VV |  | "B27" | [16 empty] | VV | 2 | 1 | True | 0 | ROZPOCET
| VV |  | 0,658-2*0,15*0,20 |  | 0.598 | [14 empty] | VV | 2 | 2 | True | 1 | ROZPOCET
8 | K | 642942111 | Osadenie oceľovej dverovej zárubne alebo rámu, plochy otvoru do 2,5 m2 | ks | 2 |  |  | CS CENEKON 2018 02 |  |  | znížená | 3.0473 | 6.0946 | 0.0175 | 0.035 | 0 | 0 |  | 4 | K | 2 |  |  |  | ROZPOCET | 0 | 0 | 0 | 0 | 0 | 2 | 0 | 4 | -358968311
9 | M | 553310007100 | Zárubňa oceľová CgU šxvxhr 600x1970x100 mm L | ks | 1 |  |  | CS CENEKON 2018 02 |  |  | znížená | 0 | 0 | 0.0105 | 0.0105 | 0 | 0 |  | 8 | M | 2 |  |  |  | ROZPOCET | 0 | 0 | 0 | 0 | 0 | 2 | 0 | 4 | 1892146190
10 | M | 553310007700 | Zárubňa oceľová CgU šxvxhr 900x1970x100 mm L | ks | 1 |  |  | CS CENEKON 2018 02 |  |  | znížená | 0 | 0 | 0.0113 | 0.0113 | 0 | 0 |  | 8 | M | 2 |  |  |  | ROZPOCET | 0 | 0 | 0 | 0 | 0 | 2 | 0 | 4 | 1592814116
| D | 9 | Ostatné konštrukcie a práce-búranie | [9 empty] | 42.8161 |  | 0.015974 |  | 8.5299 |  | 1 | D | 1 |  |  |  | ROZPOCET | [6 empty] | 0
11 | K | 941955002 | Lešenie ľahké pracovné pomocné s výškou lešeňovej podlahy nad 1,20 do 1,90 m | m2 | 8.32 |  |  | CS CENEKON 2018 02 |  |  | znížená | 0.13828 | 1.1505 | 0.00192 | 0.015974 | 0 | 0 |  | 4 | K | 2 |  |  |  | ROZPOCET | 0 | 0 | 0 | 0 | 0 | 2 | 0 | 4 | 153932423
| VV |  | 3,1+4,1+(0,8*1,4) |  | 8.32 | [14 empty] | VV | 2 | 2 | True | 1 | ROZPOCET
12 | K | 952902110 | Čistenie budov zametaním v miestnostiach, chodbách, na schodišti a na povalách | m2 | 8.32 |  |  | CS CENEKON 2018 02 |  |  | znížená | 0.014 | 0.11648 | 0 | 0 | 0 | 0 |  | 4 | K | 2 |  |  |  | ROZPOCET | 0 | 0 | 0 | 0 | 0 | 2 | 0 | 4 | 1363790416
13 | K | 962031132 | Búranie priečok alebo vybúranie otvorov plochy nad 4 m2 z tehál pálených, plných alebo dutých hr. do 150 mm, -0,19600t | m2 | 12.294 |  |  | CS CENEKON 2018 02 |  |  | znížená | 0.164 | 2.0162 | 0 | 0 | 0.196 | 2.4096 |  | 4 | K | 2 |  |  |  | ROZPOCET | 0 | 0 | 0 | 0 | 0 | 2 | 0 | 4 | 44318257
| VV |  | "B2" | [16 empty] | VV | 2 | 1 | True | 0 | ROZPOCET
| VV |  | 1,1*3,3+0,8*3,3-0,6*1,97+1,1*3,3-0,6*1,97+1,8*3,3-0,6*1,97 |  | 12.294 | [14 empty] | VV | 2 | 2 | True | 1 | ROZPOCET
14 | K | 965042241 | Búranie podkladov pod dlažby, liatych dlažieb a mazanín,betón,liaty asfalt hr.nad 100 mm, plochy nad 4 m2 -2,20000t | m3 | 0.658 |  |  | CS CENEKON 2018 02 |  |  | znížená | 5.4032 | 3.5553 | 0 | 0 | 2.2 | 1.4476 |  | 4 | K | 2 |  |  |  | ROZPOCET | 0 | 0 | 0 | 0 | 0 | 2 | 0 | 4 | 586645180
| VV |  | "B27" | [16 empty] | VV | 2 | 1 | True | 0 | ROZPOCET
| VV |  | 1,3*0,45*0,2+0,3*0,2*0,2+3,4*0,2*0,2+1,3*0,75*0,2 |  | 0.46 | [14 empty] | VV | 2 | 2 | True | 0 | ROZPOCET
| VV |  | 3,87*0,2*0,2+0,475*0,45*0,2 |  | 0.198 | [14 empty] | VV | 2 | 2 | True | 0 | ROZPOCET
| VV |  | Súčet |  | 0.658 | [14 empty] | VV | 2 | 4 | True | 1 | ROZPOCET
15 | K | 965081812 | Búranie dlažieb, z kamen., cement., terazzových, čadičových alebo keramických, hr. nad 10 mm, -0,06500t | m2 | 7 |  |  | CS CENEKON 2018 02 |  |  | znížená | 0.291 | 2.037 | 0 | 0 | 0.065 | 0.455 |  | 4 | K | 2 |  |  |  | ROZPOCET | 0 | 0 | 0 | 0 | 0 | 2 | 0 | 4 | -1425744485
| VV |  | "B1"4,7+2,3 |  | 7 | [14 empty] | VV | 2 | 2 | True | 1 | ROZPOCET
16 | K | 965081812 | Búranie dlažieb, z kamen., cement., terazzových, čadičových alebo keramických, hr. nad 10 mm, -0,06500t | m2 | 3.288 |  |  | CS CENEKON 2018 02 |  |  | znížená | 0.291 | 0.95681 | 0 | 0 | 0.065 | 0.21372 |  | 4 | K | 2 |  |  |  | ROZPOCET | 0 | 0 | 0 | 0 | 0 | 2 | 0 | 4 | 253743152
| VV |  | "B27" | [16 empty] | VV | 2 | 1 | True | 0 | ROZPOCET
| VV |  | 1,3*0,45+0,3*0,2+3,4*0,2+1,3*0,75+3,87*0,2+0,475*0,45 |  | 3.288 | [14 empty] | VV | 2 | 2 | True | 0 | ROZPOCET
| VV |  | Súčet |  | 3.288 | [14 empty] | VV | 2 | 4 | True | 1 | ROZPOCET
17 | K | 965082941 | Odstránenie násypu pod podlahami , hr.nad 200 mm, -1,40000t | m3 | 0.064 |  |  | CS CENEKON 2018 02 |  |  | znížená | 0.828 | 0.052992 | 0 | 0 | 1.4 | 0.0896 |  | 4 | K | 2 |  |  |  | ROZPOCET | 0 | 0 | 0 | 0 | 0 | 2 | 0 | 4 | -1894377570
| VV |  | "B27" | [16 empty] | VV | 2 | 1 | True | 0 | ROZPOCET
| VV |  | 0,475*0,45*0,3 |  | 0.064 | [14 empty] | VV | 2 | 2 | True | 1 | ROZPOCET
18 | K | 968061125 | Vyvesenie dreveného dverného krídla do suti plochy do 2 m2, -0,02400t | ks | 3 |  |  | CS CENEKON 2018 02 |  |  | znížená | 0.049 | 0.147 | 0 | 0 | 0.024 | 0.072 |  | 4 | K | 2 |  |  |  | ROZPOCET | 0 | 0 | 0 | 0 | 0 | 2 | 0 | 4 | -1715295967
19 | K | 968072455 | Vybúranie kovových dverových zárubní plochy do 2 m2, -0,07600t | m2 | 3.546 |  |  | CS CENEKON 2018 02 |  |  | znížená | 1.6 | 5.6736 | 0 | 0 | 0.076 | 0.2695 |  | 4 | K | 2 |  |  |  | ROZPOCET | 0 | 0 | 0 | 0 | 0 | 2 | 0 | 4 | 1873834466
| VV |  | "B17" 0,6*1,97*3 |  | 3.546 | [14 empty] | VV | 2 | 2 | True | 1 | ROZPOCET
20 | K | 971033231 | Vybúranie otvoru v murive tehl. plochy do 0,0225 m2 hr. do 150 mm, -0,00400t | ks | 2 |  |  | CS CENEKON 2018 02 |  |  | znížená | 0.185 | 0.37 | 0 | 0 | 0.004 | 0.008 |  | 4 | K | 2 |  |  |  | ROZPOCET | 0 | 0 | 0 | 0 | 0 | 2 | 0 | 4 | -294989411
21 | K | 971033331 | Vybúranie otvoru v murive tehl. plochy do 0,09 m2 hr. do 150 mm, -0,02600t | ks | 8 |  |  | CS CENEKON 2018 02 |  |  | znížená | 0.211 | 1.688 | 0 | 0 | 0.026 | 0.208 |  | 4 | K | 2 |  |  |  | ROZPOCET | 0 | 0 | 0 | 0 | 0 | 2 | 0 | 4 | 2072447068
| VV |  | 1+1+2+2+2 |  | 8 | [14 empty] | VV | 2 | 2 | True | 1 | ROZPOCET
22 | K | 971033641 | Vybúranie otvorov v murive tehl. plochy do 4 m2 hr. do 300 mm, -1,87500t | m3 | 0.525 |  |  | CS CENEKON 2018 02 |  |  | znížená | 3.627 | 1.9042 | 0 | 0 | 1.875 | 0.98438 |  | 4 | K | 2 |  |  |  | ROZPOCET | 0 | 0 | 0 | 0 | 0 | 2 | 0 | 4 | -1506314723
| VV |  | "B2" 1*0,25*2,1 |  | 0.525 | [14 empty] | VV | 2 | 2 | True | 1 | ROZPOCET
23 | K | 978059531 | Odsekanie a odobratie obkladov stien z obkladačiek vnútorných vrátane podkladovej omietky nad 2 m2, -0,06800t | m2 | 34.89 |  |  | CS CENEKON 2018 02 |  |  | znížená | 0.284 | 9.9088 | 0 | 0 | 0.068 | 2.3725 |  | 4 | K | 2 |  |  |  | ROZPOCET | 0 | 0 | 0 | 0 | 0 | 2 | 0 | 4 | -1499859433
| VV |  | "B3" | [16 empty] | VV | 2 | 1 | True | 0 | ROZPOCET
| VV |  | 1,1*2-0,6*1,97+2*(2,65+2)*2-0,6*1,97*2 |  | 17.254 | [14 empty] | VV | 2 | 2 | True | 0 | ROZPOCET
| VV |  | 2*(1,1+0,8)*2-0,6*1,97+2*(1,8+1,3)*2-0,6*1,97 |  | 17.636 | [14 empty] | VV | 2 | 2 | True | 0 | ROZPOCET
| VV |  | Súčet |  | 34.89 | [14 empty] | VV | 2 | 4 | True | 1 | ROZPOCET
24 | K | 979081111 | Odvoz sutiny a vybúraných hmôt na skládku do 1 km | t | 8.536 |  |  | CS CENEKON 2018 02 |  |  | znížená | 0.598 | 5.1045 | 0 | 0 | 0 | 0 |  | 4 | K | 2 |  |  |  | ROZPOCET | 0 | 0 | 0 | 0 | 0 | 2 | 0 | 4 | 1654871908
25 | K | 979081121 | Odvoz sutiny a vybúraných hmôt na skládku za každý ďalší 1 km | t | 76.824 |  |  | CS CENEKON 2018 02 |  |  | znížená | 0.007 | 0.53777 | 0 | 0 | 0 | 0 |  | 4 | K | 2 |  |  |  | ROZPOCET | 0 | 0 | 0 | 0 | 0 | 2 | 0 | 4 | 82799919
| VV |  | 8,536*9 'Přepočítané koeficientom množstva |  | 76.824 | [14 empty] | VV | 2 | 2 | False | 1 | ROZPOCET
26 | K | 979082111 | Vnútrostavenisková doprava sutiny a vybúraných hmôt do 10 m | t | 8.536 |  |  | CS CENEKON 2018 02 |  |  | znížená | 0.89 | 7.597 | 0 | 0 | 0 | 0 |  | 4 | K | 2 |  |  |  | ROZPOCET | 0 | 0 | 0 | 0 | 0 | 2 | 0 | 4 | 2071236095
27 | K | 979089012 | Poplatok za skladovanie - betón, tehly, dlaždice (17 01 ), ostatné | t | 8.536 |  |  | CS CENEKON 2018 02 |  |  | znížená | 0 | 0 | 0 | 0 | 0 | 0 |  | 4 | K | 2 |  |  |  | ROZPOCET | 0 | 0 | 0 | 0 | 0 | 2 | 0 | 4 | 161035653
| D | 99 | Presun hmôt HSV | [9 empty] | 7.224 |  | 0 |  | 0 |  | 1 | D | 1 |  |  |  | ROZPOCET | [6 empty] | 0
28 | K | 999281111 | Presun hmôt pre opravy a údržbu objektov vrátane vonkajších plášťov výšky do 25 m | t | 2.933 |  |  | CS CENEKON 2018 02 |  |  | znížená | 2.463 | 7.224 | 0 | 0 | 0 | 0 |  | 4 | K | 2 |  |  |  | ROZPOCET | 0 | 0 | 0 | 0 | 0 | 2 | 0 | 4 | -1024866102
| D | PSV | Práce a dodávky PSV | [9 empty] | 96.3403 |  | 0.83076 |  | 0.006 |  | 2 | D | 0 |  |  |  | ROZPOCET | [6 empty] | 0
| D | 766 | Konštrukcie stolárske | [9 empty] | 2.45 |  | 0.052 |  | 0 |  | 2 | D | 1 |  |  |  | ROZPOCET | [6 empty] | 0
29 | K | 766662112 | Montáž dverového krídla otočného jednokrídlového poldrážkového, do existujúcej zárubne, vrátane kovania | ks | 2 |  |  | CS CENEKON 2018 02 |  |  | znížená | 1.225 | 2.45 | 0 | 0 | 0 | 0 |  | 16 | K | 2 |  |  |  | ROZPOCET | 0 | 0 | 0 | 0 | 0 | 2 | 0 | 16 | -495654803
| VV |  | 1+1 |  | 2 | [14 empty] | VV | 2 | 2 | True | 1 | ROZPOCET
30 | M | 549150000600 | Kľučka dverová 2x, 2x rozeta BB, FAB, nehrdzavejúca oceľ, povrch nerez brúsený | ks | 2 |  |  | CS CENEKON 2018 02 |  |  | znížená | 0 | 0 | 0.001 | 0.002 | 0 | 0 |  | 32 | M | 2 |  |  |  | ROZPOCET | 0 | 0 | 0 | 0 | 0 | 2 | 0 | 16 | 1332584306
31 | M | 611610000400 | Dvere vnútorné jednokrídlové, šírka 600-900 mm, výplň papierová voština, povrch fólia M10, plné, | ks | 2 |  |  | CS CENEKON 2018 02 |  |  | znížená | 0 | 0 | 0.025 | 0.05 | 0 | 0 |  | 32 | M | 2 |  |  |  | ROZPOCET | 0 | 0 | 0 | 0 | 0 | 2 | 0 | 16 | 426292217
32 | K | 998766203 | Presun hmot pre konštrukcie stolárske v objektoch výšky nad 12 do 24 m | % | 1.787 |  |  | CS CENEKON 2018 02 |  |  | znížená | 0 | 0 | 0 | 0 | 0 | 0 |  | 16 | K | 2 |  |  |  | ROZPOCET | 0 | 0 | 0 | 0 | 0 | 2 | 0 | 16 | -428977250
| D | 767 | Konštrukcie doplnkové kovové | [9 empty] | 2.709 |  | 0.00843 |  | 0.006 |  | 2 | D | 1 |  |  |  | ROZPOCET | [6 empty] | 0
33 | K | 767647916 | Oprava a údržba dverí výmena okopného plechu, -0,00100t | ks | 6 |  |  | CS CENEKON 2018 02 |  |  | znížená | 0.32812 | 1.9687 | 5e-05 | 0.0003 | 0.001 | 0.006 |  | 16 | K | 2 |  |  |  | ROZPOCET | 0 | 0 | 0 | 0 | 0 | 2 | 0 | 16 | -630786784
| VV |  | 4+1+1 |  | 6 | [14 empty] | VV | 2 | 2 | True | 1 | ROZPOCET
34 | M | 194240000200p | Hliníkové okopné plechy | m2 | 3.5 | [5 empty] | znížená | 0 | 0 | 0.0022 | 0.0077 | 0 | 0 |  | 32 | M | 2 |  |  |  | ROZPOCET | 0 | 0 | 0 | 0 | 0 | 2 | 0 | 16 | 419423269
| VV |  | 4*0,8*0,25*2+1,3*0,25*2*1+2,5*0,25*2*1 |  | 3.5 | [14 empty] | VV | 2 | 2 | True | 1 | ROZPOCET
35 | K | 767649194 | Montáž doplnkov dverí - madlo | ks | 1 |  |  | CS CENEKON 2018 02 |  |  | znížená | 0.74024 | 0.74024 | 2e-05 | 2e-05 | 0 | 0 |  | 16 | K | 2 |  |  |  | ROZPOCET | 0 | 0 | 0 | 0 | 0 | 2 | 0 | 16 | 678594674
36 | M | 5523800130002 | Madlo nerezové pevné, dĺžka 850 mm, povrch matný | ks | 1 | [5 empty] | znížená | 0 | 0 | 0.00041 | 0.00041 | 0 | 0 |  | 32 | M | 2 |  |  |  | ROZPOCET | 0 | 0 | 0 | 0 | 0 | 2 | 0 | 16 | 677740032
37 | K | 998767203 | Presun hmôt pre kovové stavebné doplnkové konštrukcie v objektoch výšky nad 12 do 24 m | % | 1.701 |  |  | CS CENEKON 2018 02 |  |  | znížená | 0 | 0 | 0 | 0 | 0 | 0 |  | 16 | K | 2 |  |  |  | ROZPOCET | 0 | 0 | 0 | 0 | 0 | 2 | 0 | 16 | 1096050535
| D | 769 | Montáže vzduchotechnických zariadení | [9 empty] | 5.753 |  | 0.00896 |  | 0 |  | 2 | D | 1 |  |  |  | ROZPOCET | [6 empty] | 0
38 | K | 769021000 | Montáž spiro potrubia do DN 100 | m | 7 |  |  | CS CENEKON 2018 02 |  |  | znížená | 0.178 | 1.246 | 0 | 0 | 0 | 0 |  | 16 | K | 2 |  |  |  | ROZPOCET | 0 | 0 | 0 | 0 | 0 | 2 | 0 | 16 | -272298281
| VV |  | 3,5+3,5 |  | 7 | [14 empty] | VV | 2 | 2 | True | 1 | ROZPOCET
39 | M | 429810000200 | Potrubie kruhové spiro DN 100, dĺžka 1000 mm, | m | 7 |  |  | CS CENEKON 2018 02 |  |  | znížená | 0 | 0 | 0.00053 | 0.00371 | 0 | 0 |  | 32 | M | 2 |  |  |  | ROZPOCET | 0 | 0 | 0 | 0 | 0 | 2 | 0 | 16 | -493801753
40 | K | 769021289 | Montáž kolena 45° na spiro potrubie DN 80-150 | ks | 1 |  |  | CS CENEKON 2018 02 |  |  | znížená | 0.244 | 0.244 | 0 | 0 | 0 | 0 |  | 16 | K | 2 |  |  |  | ROZPOCET | 0 | 0 | 0 | 0 | 0 | 2 | 0 | 16 | 1406301225
41 | M | 429850002700 | Koleno KS 45˚ DN 100 pre kruhové spiro potrubie, | ks | 1 |  |  | CS CENEKON 2018 02 |  |  | znížená | 0 | 0 | 0.0005 | 0.0005 | 0 | 0 |  | 32 | M | 2 |  |  |  | ROZPOCET | 0 | 0 | 0 | 0 | 0 | 2 | 0 | 16 | -1430551943
42 | K | 769021292 | Montáž kolena 45° na spiro potrubie DN 160-250 | ks | 2 |  |  | CS CENEKON 2018 02 |  |  | znížená | 0.297 | 0.594 | 0 | 0 | 0 | 0 |  | 16 | K | 2 |  |  |  | ROZPOCET | 0 | 0 | 0 | 0 | 0 | 2 | 0 | 16 | -1727980043
43 | M | 429850003300 | Koleno KS 45˚ DN 200 pre kruhové spiro potrubie, | ks | 2 |  |  | CS CENEKON 2018 02 |  |  | znížená | 0 | 0 | 0.0011 | 0.0022 | 0 | 0 |  | 32 | M | 2 |  |  |  | ROZPOCET | 0 | 0 | 0 | 0 | 0 | 2 | 0 | 16 | 1479538839
44 | K | 769035000 | Montáž dvernej mriežky do prierezu 0.080 m2 | ks | 1 |  |  | CS CENEKON 2018 02 |  |  | znížená | 0.231 | 0.231 | 0 | 0 | 0 | 0 |  | 16 | K | 2 |  |  |  | ROZPOCET | 0 | 0 | 0 | 0 | 0 | 2 | 0 | 16 | 1490949339
45 | M | 429720248700 | Mriežka dverová, hliníková so skrutkami , rozmery šxv 300x100 mm s úzkym montážnym rámikom UR1 | ks | 1 |  |  | CS CENEKON 2018 02 |  |  | znížená | 0 | 0 | 0.00063 | 0.00063 | 0 | 0 |  | 32 | M | 2 |  |  |  | ROZPOCET | 0 | 0 | 0 | 0 | 0 | 2 | 0 | 16 | -685291758
46 | K | 769035024 | Montáž mriežky s pevnými lamelami prierezu 0.033-0.050 m2 | ks | 4 |  |  | CS CENEKON 2018 02 |  |  | znížená | 0.427 | 1.708 | 0 | 0 | 0 | 0 |  | 16 | K | 2 |  |  |  | ROZPOCET | 0 | 0 | 0 | 0 | 0 | 2 | 0 | 16 | -908732342
47 | M | 4297202265005 | Mriežka hliníková s horizontálnymi pevnými lamelami rozmery šxv 300x150 mm | ks | 4 | [5 empty] | znížená | 0 | 0 | 0.00048 | 0.00192 | 0 | 0 |  | 32 | M | 2 |  |  |  | ROZPOCET | 0 | 0 | 0 | 0 | 0 | 2 | 0 | 16 | 1287980743
48 | K | 769035078 | Montáž krycej mriežky hranatej do prierezu 0.100 m2 | ks | 10 |  |  | CS CENEKON 2018 02 |  |  | znížená | 0.173 | 1.73 | 0 | 0 | 0 | 0 |  | 16 | K | 2 |  |  |  | ROZPOCET | 0 | 0 | 0 | 0 | 0 | 2 | 0 | 16 | 1075268450
| VV |  | 1+2+2+2+1+2 |  | 10 | [14 empty] | VV | 2 | 2 | True | 1 | ROZPOCET
49 | M | 50434 | Mriežka vetr. VM 150x150 biela | ks | 2 | [5 empty] | znížená | 0 | 0 | 0 | 0 | 0 | 0 |  | 32 | M | 2 |  |  |  | ROZPOCET | 0 | 0 | 0 | 0 | 0 | 2 | 0 | 16 | -2022863460
50 | M | 50430 | Mriežka vetr. VM 150x200 biela | ks | 1 | [5 empty] | znížená | 0 | 0 | 0 | 0 | 0 | 0 |  | 32 | M | 2 |  |  |  | ROZPOCET | 0 | 0 | 0 | 0 | 0 | 2 | 0 | 16 | 1394666184
51 | M | 50428 | Mriežka vetr. VM 200x200U biel | ks | 7 | [5 empty] | znížená | 0 | 0 | 0 | 0 | 0 | 0 |  | 32 | M | 2 |  |  |  | ROZPOCET | 0 | 0 | 0 | 0 | 0 | 2 | 0 | 16 | -960558188
| VV |  | 1+2+2+2 |  | 7 | [14 empty] | VV | 2 | 2 | True | 1 | ROZPOCET
52 | K | 998769203 | Presun hmôt pre montáž vzduchotechnických zariadení v stavbe (objekte) výšky nad 7 do 24 m | % | 3.18 |  |  | CS CENEKON 2018 02 |  |  | znížená | 0 | 0 | 0 | 0 | 0 | 0 |  | 16 | K | 2 |  |  |  | ROZPOCET | 0 | 0 | 0 | 0 | 0 | 2 | 0 | 16 | 653533814
| D | 771 | Podlahy z dlaždíc | [9 empty] | 7.1243 |  | 0.15005 |  | 0 |  | 2 | D | 1 |  |  |  | ROZPOCET | [6 empty] | 0
53 | K | 771575109 | Montáž podláh z dlaždíc keramických do tmelu veľ. 300 x 300 mm | m2 | 9.746 |  |  | CS CENEKON 2018 02 |  |  | znížená | 0.731 | 7.1243 | 0.00385 | 0.037522 | 0 | 0 |  | 16 | K | 2 |  |  |  | ROZPOCET | 0 | 0 | 0 | 0 | 0 | 2 | 0 | 16 | -406895285
| VV |  | "m.č.1.13,1.14,1.15" | [16 empty] | VV | 2 | 1 | True | 0 | ROZPOCET
| VV |  | 1,8*1,7+0,8*1,27+2,7*2,1 |  | 9.746 | [14 empty] | VV | 2 | 2 | True | 1 | ROZPOCET
54 | M | 597740001200 | Dlaždice keramické 300/300 | m2 | 9.941 |  |  | CS CENEKON 2018 02 |  |  | znížená | 0 | 0 | 0.01132 | 0.11253 | 0 | 0 |  | 32 | M | 2 |  |  |  | ROZPOCET | 0 | 0 | 0 | 0 | 0 | 2 | 0 | 16 | -1127151542
| VV |  | 9,746*1,02 'Přepočítané koeficientom množstva |  | 9.941 | [14 empty] | VV | 2 | 2 | False | 1 | ROZPOCET
55 | K | 998771203 | Presun hmôt pre podlahy z dlaždíc v objektoch výšky nad 12 do 24 m | % | 2.618 |  |  | CS CENEKON 2018 02 |  |  | znížená | 0 | 0 | 0 | 0 | 0 | 0 |  | 16 | K | 2 |  |  |  | ROZPOCET | 0 | 0 | 0 | 0 | 0 | 2 | 0 | 16 | -1346924366
| D | 781 | Obklady | [9 empty] | 48.3401 |  | 0.59282 |  | 0 |  | 2 | D | 1 |  |  |  | ROZPOCET | [6 empty] | 0
56 | K | 781445203 | Montáž obkladov vnútor. stien z obkladačiek kladených do tmelu flexibilného veľ. 200x100 mm | m2 | 42.741 |  |  | CS CENEKON 2018 02 |  |  | znížená | 1.131 | 48.3401 | 0.00265 | 0.11326 | 0 | 0 |  | 16 | K | 2 |  |  |  | ROZPOCET | 0 | 0 | 0 | 0 | 0 | 2 | 0 | 16 | 110578117
| VV |  | "m.č.1.13,1,14,1.15" | [16 empty] | VV | 2 | 1 | True | 0 | ROZPOCET
| VV |  | 2*(1,8+1,7)*2,74-0,9*1,97+2*(0,8+1,4)*2,2-0,6*1,97+2*(2,7+2,1)*2-0,6*1,97*2 |  | 42.741 | [14 empty] | VV | 2 | 2 | True | 1 | ROZPOCET
57 | M | 597640002300 | Obkladačky keramické | m2 | 43.596 |  |  | CS CENEKON 2018 02 |  |  | znížená | 0 | 0 | 0.011 | 0.47956 | 0 | 0 |  | 32 | M | 2 |  |  |  | ROZPOCET | 0 | 0 | 0 | 0 | 0 | 2 | 0 | 16 | -1845241694
| VV |  | 42,741*1,02 'Přepočítané koeficientom množstva |  | 43.596 | [14 empty] | VV | 2 | 2 | False | 1 | ROZPOCET
58 | K | 998781203 | Presun hmôt pre obklady keramické v objektoch výšky nad 12 do 24 m | % | 14.73 |  |  | CS CENEKON 2018 02 |  |  | znížená | 0 | 0 | 0 | 0 | 0 | 0 |  | 16 | K | 2 |  |  |  | ROZPOCET | 0 | 0 | 0 | 0 | 0 | 2 | 0 | 16 | 327926364
| D | 783 | Nátery | [9 empty] | 28.2739 |  | 0.011562 |  | 0 |  | 2 | D | 1 |  |  |  | ROZPOCET | [6 empty] | 0
59 | K | 783201811 | Odstránenie starých náterov z kovových stavebných doplnkových konštrukcií oškrabaním | m2 | 45.701 |  |  | CS CENEKON 2018 02 |  |  | znížená | 0.068 | 3.1077 | 0 | 0 | 0 | 0 |  | 16 | K | 2 |  |  |  | ROZPOCET | 0 | 0 | 0 | 0 | 0 | 2 | 0 | 16 | 253753310
| VV |  | "zaskl. steny" | [16 empty] | VV | 2 | 1 | True | 0 | ROZPOCET
| VV |  | 1,8*2,74*4+2,875*2,74*1+5,5*3,29*1 |  | 45.701 | [14 empty] | VV | 2 | 2 | True | 1 | ROZPOCET
60 | K | 783201812 | Odstránenie starých náterov z kovových stavebných doplnkových konštrukcií oceľovou kefou | m2 | 45.701 |  |  | CS CENEKON 2018 02 |  |  | znížená | 0.115 | 5.2556 | 0 | 0 | 0 | 0 |  | 16 | K | 2 |  |  |  | ROZPOCET | 0 | 0 | 0 | 0 | 0 | 2 | 0 | 16 | -1080162739
61 | K | 783222100 | Nátery kov.stav.doplnk.konštr. syntetické farby šedej na vzduchu schnúce dvojnásobné - 70µm | m2 | 48.176 |  |  | CS CENEKON 2018 02 |  |  | znížená | 0.26529 | 12.7806 | 0.00016 | 0.0077082 | 0 | 0 |  | 16 | K | 2 |  |  |  | ROZPOCET | 0 | 0 | 0 | 0 | 0 | 2 | 0 | 16 | -1303219483
62 | K | 783226100 | Nátery kov.stav.doplnk.konštr. syntetické na vzduchu schnúce základný - 35µm | m2 | 48.176 |  |  | CS CENEKON 2018 02 |  |  | znížená | 0.148 | 7.13 | 8e-05 | 0.0038541 | 0 | 0 |  | 16 | K | 2 |  |  |  | ROZPOCET | 0 | 0 | 0 | 0 | 0 | 2 | 0 | 16 | -806010671
| VV |  | "zárubne" | [16 empty] | VV | 2 | 1 | True | 0 | ROZPOCET
| VV |  | (2*1,97+0,8)*(0,1+2*0,05) |  | 0.948 | [14 empty] | VV | 2 | 2 | True | 0 | ROZPOCET
| VV |  | (2*1,97+0,9)*(0,1+2*0,05) |  | 0.968 | [14 empty] | VV | 2 | 2 | True | 0 | ROZPOCET
| VV |  | "zaskl. steny" | [16 empty] | VV | 2 | 1 | True | 0 | ROZPOCET
| VV |  | 1,8*2,74*4+2,875*2,74*1+5,5*3,29*1 |  | 45.701 | [14 empty] | VV | 2 | 2 | True | 0 | ROZPOCET
| VV |  | "L profil" 1,1*0,254*2 |  | 0.559 | [14 empty] | VV | 2 | 2 | True | 0 | ROZPOCET
| VV |  | Súčet |  | 48.176 | [14 empty] | VV | 2 | 4 | True | 1 | ROZPOCET
| D | 784 | Maľby | [9 empty] | 1.69 |  | 0.0069384 |  | 0 |  | 2 | D | 1 |  |  |  | ROZPOCET | [6 empty] | 0
63 | K | 784452261 | Maľby z maliarskych zmesí, ručne nanášané jednonásobné základné na podklad jemnozrnný výšky do 3,80 m | m2 | 24.78 |  |  | CS CENEKON 2018 02 |  |  | znížená | 0.0336 | 0.83261 | 0.0001 | 0.002478 | 0 | 0 |  | 16 | K | 2 |  |  |  | ROZPOCET | 0 | 0 | 0 | 0 | 0 | 2 | 0 | 16 | -2038098480
| VV |  | "m.č.1.14" | [16 empty] | VV | 2 | 1 | True | 0 | ROZPOCET
| VV |  | 2*(1,8+1,7)*(3,3-2,74)+2*(0,8+1,4)*(3,3-2,2)+2*(1,5+2)*(3,3-2,2) |  | 16.46 | [14 empty] | VV | 2 | 2 | True | 0 | ROZPOCET
| VV |  | 3,1+4,1+(0,8*1,4) |  | 8.32 | [14 empty] | VV | 2 | 2 | True | 0 | ROZPOCET
| VV |  | Súčet |  | 24.78 | [14 empty] | VV | 2 | 4 | True | 1 | ROZPOCET
64 | K | 784452361 | Maľby z maliarskych zmesí, ručne nanášané jednonásobné tónované na podklad jemnozrnný výšky do 3,80 m | m2 | 24.78 |  |  | CS CENEKON 2018 02 |  |  | znížená | 0.0346 | 0.85739 | 0.00018 | 0.0044604 | 0 | 0 |  | 16 | K | 2 |  |  |  | ROZPOCET | 0 | 0 | 0 | 0 | 0 | 2 | 0 | 16 | -241077329

## 01.2.4 - SO 01.2.4 Zdravo...
[9 empty] | >> skryté stĺpce << | [10 empty] | {cdc92aa6-4816-4b4f-aa76-deb36159f04b}
0
| KRYCÍ LIST ROZPOČTU | [8 empty] | v --- nižšie sa nachádzajú doplnkové a pomocné údaje k zostavám --- v | [9 empty] | False
Stavba:
Námestovo OOPZ, Rekonštrukcia a modernizácia objektu
Objekt:
01 - SO 01 Budova OOPZ
Časť:
01.2 - SO 01.2 Budova OOPZ-neoprávnené práce
Úroveň 3:
01.2.4 - SO 01.2.4 Zdravotná technika
| JKSO: |  |  |  |  | KS:
| Miesto: |  |  |  |  | Dátum:
| Objednávateľ: |  |  |  |  | IČO:
|  | Minist.vnútra Slov.republiky Pribinova2,Bratislava |  |  |  | IČ DPH:
| Zhotoviteľ: |  |  |  |  | IČO:
IČ DPH:
| Projektant: |  |  |  |  | IČO:
IČ DPH:
| Spracovateľ: |  |  |  |  | IČO:
IČ DPH:
Poznámka:
Cena bez DPH
|  |  | Základ dane |  |  | Sadzba dane | Výška dane
| DPH | základná | 0 |  |  | 20% | 0
|  | znížená | 0 |  |  | 20% | 0
|  | zákl. prenesená | 0 |  |  | 20% | 0
|  | zníž. prenesená | 0 |  |  | 20% | 0
|  | nulová | 0 |  |  | 0% | 0
| Cena s DPH |  |  | v | EUR
| Projektant |  |  | Spracovateľ
| Dátum a podpis: |  | Pečiatka | Dátum a podpis: |  |  | Pečiatka
| Objednávateľ |  |  | Zhotoviteľ
| Dátum a podpis: |  | Pečiatka | Dátum a podpis: |  |  | Pečiatka
REKAPITULÁCIA ROZPOČTU
Stavba:
Námestovo OOPZ, Rekonštrukcia a modernizácia objektu
Objekt:
01 - SO 01 Budova OOPZ
Časť:
01.2 - SO 01.2 Budova OOPZ-neoprávnené práce
Úroveň 3:
01.2.4 - SO 01.2.4 Zdravotná technika
Miesto: | [5 empty] | Dátum:
Objednávateľ: |  |  | Minist.vnútra Slov.republiky Pribinova2,Bratislava |  |  | Projektant:
Zhotoviteľ: | [5 empty] | Spracovateľ:
Kód dielu - Popis | [6 empty] | Cena celkom [EUR]
Náklady z rozpočtu | [20 empty] | -1
HSV - Práce a dodávky HSV
1 - Zemné práce
4 - Vodorovné konštrukcie
5 - Komunikácie
8 - Rúrové vedenie
9 - Ostatné konštrukcie a práce-búranie
PSV - Práce a dodávky PSV
721 - Zdravotechnika - vnútorná kanalizácia
725 - Zdravotechnika - zariaďovacie predmety
ROZPOČET
Stavba:
Námestovo OOPZ, Rekonštrukcia a modernizácia objektu
Objekt:
01 - SO 01 Budova OOPZ
Časť:
01.2 - SO 01.2 Budova OOPZ-neoprávnené práce
Úroveň 3:
01.2.4 - SO 01.2.4 Zdravotná technika
Miesto: | [5 empty] | Dátum:
Objednávateľ: |  |  | Minist.vnútra Slov.republiky Pribinova2,Bratislava |  |  | Projektant:
Zhotoviteľ: | [5 empty] | Spracovateľ:
PČ | Typ | Kód | Popis | MJ | Množstvo | J.cena [EUR] | Cena celkom [EUR] | Cenová sústava |  |  | DPH | J. Nh [h] | Nh celkom [h] | J. hmotnosť [t] | Hmotnosť celkom [t] | J. suť [t] | Suť Celkom [t] | Dodávateľ
Náklady z rozpočtu | [12 empty] | 0 |  | 80.5434 |  | 0 |  |  | D | -1 | [10 empty] | 0
| D | HSV | Práce a dodávky HSV | [9 empty] | 0 |  | 80.4046 |  | 0 |  | 1 | D | 0 |  |  |  | ROZPOCET | [6 empty] | 0
| D | 1 | Zemné práce | [9 empty] | 0 |  | 0 |  | 0 |  | 1 | D | 1 |  |  |  | ROZPOCET | [6 empty] | 0
1 | K | 130301001 | Výkop jamy a ryhy v obmedzenom priestore horn. tr.4 ručne | m3 | 13.5 | [5 empty] | znížená | 0 | 0 | 0 | 0 | 0 | 0 |  | 4 | K | 2 |  |  |  | ROZPOCET | 0 | 0 | 0 | 0 | 0 | 2 | 0 | 4 | 2
2 | K | 174101001 | Zásyp sypaninou so zhutnením jám, šachiet, rýh, zárezov alebo okolo objektov do 100 m3 | m3 | 8.1 | [5 empty] | znížená | 0 | 0 | 0 | 0 | 0 | 0 |  | 4 | K | 2 |  |  |  | ROZPOCET | 0 | 0 | 0 | 0 | 0 | 2 | 0 | 4 | 4
3 | K | 175101102 | Obsyp potrubia sypaninou z vhodných hornín 1 až 4 s prehodením sypaniny | m3 | 2.7 | [5 empty] | znížená | 0 | 0 | 0 | 0 | 0 | 0 |  | 4 | K | 2 |  |  |  | ROZPOCET | 0 | 0 | 0 | 0 | 0 | 2 | 0 | 4 | 6
4 | K | 181101102 | Úprava pláne v zárezoch v hornine 1-4 so zhutnením | m2 | 9 | [5 empty] | znížená | 0 | 0 | 0 | 0 | 0 | 0 |  | 4 | K | 2 |  |  |  | ROZPOCET | 0 | 0 | 0 | 0 | 0 | 2 | 0 | 4 | 8
| D | 4 | Vodorovné konštrukcie | [9 empty] | 0 |  | 5.1051 |  | 0 |  | 1 | D | 1 |  |  |  | ROZPOCET | [6 empty] | 0
5 | K | 451573111 | Lôžko pod potrubie, stoky a drobné objekty, v otvorenom výkope z piesku a štrkopiesku do 63 mm | m3 | 2.7 | [5 empty] | znížená | 0 | 0 | 1.8908 | 5.1051 | 0 | 0 |  | 4 | K | 2 |  |  |  | ROZPOCET | 0 | 0 | 0 | 0 | 0 | 2 | 0 | 4 | 10
| D | 5 | Komunikácie | [9 empty] | 0 |  | 0.35251 |  | 0 |  | 1 | D | 1 |  |  |  | ROZPOCET | [6 empty] | 0
6 | K | 572943112 | Vyspravenie krytu vozovky po prekopoch inžinierskych sietí do 15 m2 liatym asfaltom MA hr. nad 40 do 60 mm | m2 | 2.4 | [5 empty] | znížená | 0 | 0 | 0.14688 | 0.35251 | 0 | 0 |  | 4 | K | 2 |  |  |  | ROZPOCET | 0 | 0 | 0 | 0 | 0 | 2 | 0 | 4 | 12
| D | 8 | Rúrové vedenie | [9 empty] | 0 |  | 0.29746 |  | 0 |  | 1 | D | 1 |  |  |  | ROZPOCET | [6 empty] | 0
7 | K | 871264000 | Montáž kanalizačného PP potrubia hladkého plnostenného SN 10 DN 110 | m | 2 | [5 empty] | znížená | 0 | 0 | 1e-05 | 2e-05 | 0 | 0 |  | 4 | K | 2 |  |  |  | ROZPOCET | 0 | 0 | 0 | 0 | 0 | 2 | 0 | 4 | 14
8 | M | 286140000400 | Rúra DN 110 dĺ. 5 m hladká pre gravitačnú kanalizáciu, | ks | 0.4 | [5 empty] | znížená | 0 | 0 | 0.00789 | 0.003156 | 0 | 0 |  | 8 | M | 2 |  |  |  | ROZPOCET | 0 | 0 | 0 | 0 | 0 | 2 | 0 | 4 | 16
| VV |  | 2 * 0,2 |  | 0.4 | [14 empty] | VV | 2 | 2 | True | 0 | ROZPOCET
| VV |  | Súčet |  | 0.4 | [14 empty] | VV | 2 | 4 | True | 1 | ROZPOCET
9 | K | 871324004 | Montáž kanalizačného PP potrubia hladkého plnostenného SN 10 DN 160 | m | 15 | [5 empty] | znížená | 0 | 0 | 1e-05 | 0.00015 | 0 | 0 |  | 4 | K | 2 |  |  |  | ROZPOCET | 0 | 0 | 0 | 0 | 0 | 2 | 0 | 4 | 18
10 | M | 286140001200 | Rúra DN 160 dĺ. 5 m hladká pre gravitačnú kanalizáciu, | ks | 3 | [5 empty] | znížená | 0 | 0 | 0.01667 | 0.05001 | 0 | 0 |  | 8 | M | 2 |  |  |  | ROZPOCET | 0 | 0 | 0 | 0 | 0 | 2 | 0 | 4 | 20
| VV |  | 15 * 0,2 |  | 3 | [14 empty] | VV | 2 | 2 | True | 0 | ROZPOCET
| VV |  | Súčet |  | 3 | [14 empty] | VV | 2 | 4 | True | 1 | ROZPOCET
11 | K | 894810009 | Montáž PP revíznej kanalizačnej šachty 600 do výšky šachty 2 m s roznášacím prstencom a poklopom | ks | 1 | [5 empty] | znížená | 0 | 0 | 0 | 0 | 0 | 0 |  | 4 | K | 2 |  |  |  | ROZPOCET | 0 | 0 | 0 | 0 | 0 | 2 | 0 | 4 | 22
12 | M | 286610035200 | Šachtové dno prietočné DN 160x0°, ku kanalizačnej revíznej šachte d600 | ks | 1 | [5 empty] | znížená | 0 | 0 | 0.02103 | 0.02103 | 0 | 0 |  | 8 | M | 2 |  |  |  | ROZPOCET | 0 | 0 | 0 | 0 | 0 | 2 | 0 | 4 | 24
13 | M | 286610045000 | Vlnovcová šachtová rúra kanalizačná d600, dĺžka 6 m, PP | m | 2 | [5 empty] | znížená | 0 | 0 | 0.01352 | 0.02704 | 0 | 0 |  | 8 | M | 2 |  |  |  | ROZPOCET | 0 | 0 | 0 | 0 | 0 | 2 | 0 | 4 | 26
14 | M | 286710035900 | Gumové tesnenie šachtovej rúry 600 ku kanalizačnej revíznej šachte d600, | ks | 1 | [5 empty] | znížená | 0 | 0 | 0.00175 | 0.00175 | 0 | 0 |  | 8 | M | 2 |  |  |  | ROZPOCET | 0 | 0 | 0 | 0 | 0 | 2 | 0 | 4 | 28
15 | M | 552410002100 | Poklop liatinový T 600 A15, | ks | 1 | [5 empty] | znížená | 0 | 0 | 0.042 | 0.042 | 0 | 0 |  | 8 | M | 2 |  |  |  | ROZPOCET | 0 | 0 | 0 | 0 | 0 | 2 | 0 | 4 | 30
16 | M | 592240009400 | Betónový roznášací prstenec 1100/680/150 ku kanalizačnej šachte 600/1000 | ks | 1 | [5 empty] | znížená | 0 | 0 | 0.1523 | 0.1523 | 0 | 0 |  | 8 | M | 2 |  |  |  | ROZPOCET | 0 | 0 | 0 | 0 | 0 | 2 | 0 | 4 | 32
| D | 9 | Ostatné konštrukcie a práce-búranie | [9 empty] | 0 |  | 74.6496 |  | 0 |  | 1 | D | 1 |  |  |  | ROZPOCET | [6 empty] | 0
17 | K | 919735114 | Rezanie existujúceho asfaltového krytu alebo podkladu hĺbky nad 150 do 200 mm | m | 4 | [5 empty] | znížená | 0 | 0 | 0 | 0 | 0 | 0 |  | 4 | K | 2 |  |  |  | ROZPOCET | 0 | 0 | 0 | 0 | 0 | 2 | 0 | 4 | 34
18 | K | 979082219 | Príplatok k cene za každý ďalší aj začatý 1 km nad 1 km pre vodorovnú dopravu sutiny | t | 8.64 | [5 empty] | znížená | 0 | 0 | 8.64 | 74.6496 | 0 | 0 |  | 4 | K | 2 |  |  |  | ROZPOCET | 0 | 0 | 0 | 0 | 0 | 2 | 0 | 4 | 36
| D | PSV | Práce a dodávky PSV | [9 empty] | 0 |  | 0.13881 |  | 0 |  | 2 | D | 0 |  |  |  | ROZPOCET | [6 empty] | 0
| D | 721 | Zdravotechnika - vnútorná kanalizácia | [9 empty] | 0 |  | 0.03527 |  | 0 |  | 2 | D | 1 |  |  |  | ROZPOCET | [6 empty] | 0
19 | K | 721170909 | Oprava odpadového potrubia novodurového vsadenie odbočky do potrubia D 110, D 114 | ks | 4 | [5 empty] | znížená | 0 | 0 | 0.0009 | 0.0036 | 0 | 0 |  | 16 | K | 2 |  |  |  | ROZPOCET | 0 | 0 | 0 | 0 | 0 | 2 | 0 | 16 | 38
20 | K | 721171109 | Potrubie z PVC - U odpadové ležaté hrdlové D 110x2, 2 | m | 10 | [5 empty] | znížená | 0 | 0 | 0.00163 | 0.0163 | 0 | 0 |  | 16 | K | 2 |  |  |  | ROZPOCET | 0 | 0 | 0 | 0 | 0 | 2 | 0 | 16 | 40
21 | K | 721171508 | Potrubie z rúr PE-HD , 3 odpadné prípojné | m | 1 | [5 empty] | znížená | 0 | 0 | 0.00111 | 0.00111 | 0 | 0 |  | 16 | K | 2 |  |  |  | ROZPOCET | 0 | 0 | 0 | 0 | 0 | 2 | 0 | 16 | 42
22 | K | 721173204 | Potrubie z PVC - U odpadné pripájacie D 40x1, 8 | m | 2 | [5 empty] | znížená | 0 | 0 | 0.00059 | 0.00118 | 0 | 0 |  | 16 | K | 2 |  |  |  | ROZPOCET | 0 | 0 | 0 | 0 | 0 | 2 | 0 | 16 | 44
23 | K | 721173206 | Potrubie z PVC - U odpadné pripájacie D 63x1, 8 | m | 2 | [5 empty] | znížená | 0 | 0 | 0.00078 | 0.00156 | 0 | 0 |  | 16 | K | 2 |  |  |  | ROZPOCET | 0 | 0 | 0 | 0 | 0 | 2 | 0 | 16 | 46
24 | K | 721229013 | Montáž podlahového odtokového žlabu dĺžky 1000 mm pre montáž do stredu | ks | 2 | [5 empty] | znížená | 0 | 0 | 0.00116 | 0.00232 | 0 | 0 |  | 16 | K | 2 |  |  |  | ROZPOCET | 0 | 0 | 0 | 0 | 0 | 2 | 0 | 16 | 48
25 | M | 552240006700 | Žľab podlahový odtokový na stred dĺ. 1000 mm, | ks | 2 | [5 empty] | znížená | 0 | 0 | 0.0046 | 0.0092 | 0 | 0 |  | 32 | M | 2 |  |  |  | ROZPOCET | 0 | 0 | 0 | 0 | 0 | 2 | 0 | 16 | 50
26 | K | 998721202 | Presun hmôt pre vnútornú kanalizáciu v objektoch výšky nad 6 do 12 m | % | 12.331 | [5 empty] | znížená | 0 | 0 | 0 | 0 | 0 | 0 |  | 16 | K | 2 |  |  |  | ROZPOCET | 0 | 0 | 0 | 0 | 0 | 2 | 0 | 16 | 52
| D | 725 | Zdravotechnika - zariaďovacie predmety | [9 empty] | 0 |  | 0.10354 |  | 0 |  | 2 | D | 1 |  |  |  | ROZPOCET | [6 empty] | 0
27 | K | 725110811 | Demontáž záchoda splachovacieho s nádržou alebo s tlakovým splachovačom, -0,01933t | súb. | 1 | [5 empty] | znížená | 0 | 0 | 0 | 0 | 0 | 0 |  | 16 | K | 2 |  |  |  | ROZPOCET | 0 | 0 | 0 | 0 | 0 | 2 | 0 | 16 | 58
28 | K | 725119711 | Montáž predstenového systému záchodov do kombinovaných stien | súb. | 2 | [5 empty] | znížená | 0 | 0 | 0 | 0 | 0 | 0 |  | 16 | K | 2 |  |  |  | ROZPOCET | 0 | 0 | 0 | 0 | 0 | 2 | 0 | 16 | 60
29 | M | 552370000600 | Predstenový systém pre závesné WC, výška 1120 mm, rohový so splachovacou podomietkovou nádržou , bezbariérový, výškovo nastaviteľné WC, plast, | ks | 2 | [5 empty] | znížená | 0 | 0 | 0.01788 | 0.03576 | 0 | 0 |  | 32 | M | 2 |  |  |  | ROZPOCET | 0 | 0 | 0 | 0 | 0 | 2 | 0 | 16 | 62
30 | K | 725119730 | Montáž záchodu do predstenového systému | ks | 2 | [5 empty] | znížená | 0 | 0 | 0 | 0 | 0 | 0 |  | 16 | K | 2 |  |  |  | ROZPOCET | 0 | 0 | 0 | 0 | 0 | 2 | 0 | 16 | 64
31 | M | 642360000400 | Misa záchodová keramická závesná rozmer 365x360x700 mm, hlboké splachovanie, pre imobil.+ madlá | ks | 2 | [5 empty] | znížená | 0 | 0 | 0.0226 | 0.0452 | 0 | 0 |  | 32 | M | 2 |  |  |  | ROZPOCET | 0 | 0 | 0 | 0 | 0 | 2 | 0 | 16 | 66
32 | K | 725122813 | Demontáž pisoára s nádržkou a 1 záchodom, -0,01720t | súb. | 2 | [5 empty] | znížená | 0 | 0 | 0 | 0 | 0 | 0 |  | 16 | K | 2 |  |  |  | ROZPOCET | 0 | 0 | 0 | 0 | 0 | 2 | 0 | 16 | 68
33 | K | 725129711 | Montáž predstenového systému pisoárov do kombinovaných stien | súb. | 1 | [5 empty] | znížená | 0 | 0 | 0 | 0 | 0 | 0 |  | 16 | K | 2 |  |  |  | ROZPOCET | 0 | 0 | 0 | 0 | 0 | 2 | 0 | 16 | 70
34 | K | 725129730 | Montáž pisoáru do predstenového systému | ks | 1 | [5 empty] | znížená | 0 | 0 | 0 | 0 | 0 | 0 |  | 16 | K | 2 |  |  |  | ROZPOCET | 0 | 0 | 0 | 0 | 0 | 2 | 0 | 16 | 72
35 | M | 642510000200 | Pisoár so senzorom , rozmer 430x315x665 mm, keramika, | ks | 1 | [5 empty] | znížená | 0 | 0 | 0.009 | 0.009 | 0 | 0 |  | 32 | M | 2 |  |  |  | ROZPOCET | 0 | 0 | 0 | 0 | 0 | 2 | 0 | 16 | 74
36 | K | 725219711 | Montáž predstenového systému umývadiel do kombinovaných stien | súb. | 1 | [5 empty] | znížená | 0 | 0 | 0 | 0 | 0 | 0 |  | 16 | K | 2 |  |  |  | ROZPOCET | 0 | 0 | 0 | 0 | 0 | 2 | 0 | 16 | 76
37 | M | 552280002100 | Súprava pre umývadlo so vzdialenosťou upevnenia 380-580 mm, oceľ, sanitárny systém, | ks | 1 | [5 empty] | znížená | 0 | 0 | 0.00158 | 0.00158 | 0 | 0 |  | 32 | M | 2 |  |  |  | ROZPOCET | 0 | 0 | 0 | 0 | 0 | 2 | 0 | 16 | 78
38 | K | 725219730 | Montáž umývadla do predstenového systému | ks | 1 | [5 empty] | znížená | 0 | 0 | 0 | 0 | 0 | 0 |  | 16 | K | 2 |  |  |  | ROZPOCET | 0 | 0 | 0 | 0 | 0 | 2 | 0 | 16 | 80
39 | M | 642110000500 | Umývadlo keramické asymetrické, rozmer 750x450x165 mm, ľavé, biela, pre imobil.+ madlo | ks | 1 | [5 empty] | znížená | 0 | 0 | 0.012 | 0.012 | 0 | 0 |  | 32 | M | 2 |  |  |  | ROZPOCET | 0 | 0 | 0 | 0 | 0 | 2 | 0 | 16 | 82
40 | K | 998725202 | Presun hmôt pre zariaďovacie predmety v objektoch výšky nad 6 do 12 m | % | 19.29 | [5 empty] | znížená | 0 | 0 | 0 | 0 | 0 | 0 |  | 16 | K | 2 |  |  |  | ROZPOCET | 0 | 0 | 0 | 0 | 0 | 2 | 0 | 16 | 84