## Príloha č. 1
Názov predmetu zákazky:
Prenájom veľkokapacitných multifunčných zariadení
ŠPECIFIKÁCIA PREDMETU ZÁKAZKY
Požadované minimálne technické vlastnosti, parametre a hodnoty predmetu zákazky |  | Uchádzač uvedie informácie, či ním ponúkaný produkt spĺňa, resp. nespĺňa verejným obstarávateľom definované požiadavky na predmet zákazky (v prípade, ak ponúkaný produkt nespĺňa definované požiadavky uvedie ekvivalentnú hodnotu ním ponúkaného produktu)
|  | spĺňa / nespĺňa | hodnota ponúkaného produktu
Položka č. 1 - Multifunkčné zariadenie - Riaditeľstvo
1 | Multifunkčné zariadenie typ A (rýchlosť min. 50 strán A4/min)
1.1 | Formát spracovateľných dokumentov: A6R - SRA3
1.2 | Funkcie: farebná tlačiareň, skener, kopírka
1.3 | Originálne (nové) zariadenie, nepoužívané (zariadenie nesmie byť repasované)
1.4 | Rozhrania: 10/100/1000 Base-T Ethernet, USB 2.0
1.5 | Doba zahrievania: do 18 sekúnd
1.6 | Pamäť: min. 4 GB štandardne
1.7 | Pevný disk: 8GB SSD + 320 GB HDD
1.8 | Podpora OS: MS Windows 7, 8.1; MS Windows 10 a vyšší
1.9 | Odomykanie zariadenia: kódom, heslom, RFID kartou (čipom), Bezdotykovým identifikačným príveskom ATS 1477 Hitag II smart key
1.10 | Čítačka RFID kariet (čipov): min 1ks integrovaná do tela zariadenia
1.11 | Podstavec: podstavec od výrobcu zariadenia na koleskach, s dvierkami a odkladacím priestorom
1.12 | Obstarávateľom stanovený predpoklad rozsahu využitia prenajatých zariadení typ A: | xxx
1.12.1 | Predpokladaný počet čiernobielych strán A4 za 48 mesiacov: 180 000
1.12.2 | Predpokladaný počet farebných strán A4 s farebným pokrytím do 2% z každej farby osobitne za 48 mesiacov: 280 000
1.12.3 | Predpokladaný počet farebných strán A4 s farebným pokrytím do 10% z každej farby osobitne za 48 mesiacov: 55 000
1.12.4 | Predpokladaný počet farebných strán A4 s farebným pokrytím nad 10% z každej farby osobitne za 48 mesiacov: 5 000
1.13 | Funkcie TLAČ a KOPÍROVANIE | xxx
1.13.1 | Spôsob tlače a kopírovania: laser
1.13.2 | Funkcie tlače: priama tlač, tlač čakajúca na výzvu užívateľa ( follow me print )
1.13.3 | Kvalita tlače: min. 1200 x 1200 dpi
1.13.4 | Kvalita kopírovania: min. 600 x 600 dpi
1.13.5 | Obojstranná tlač: áno
1.13.6 | Obojstranné kopírovanie: áno, zo skla alebo pomocou obojstranného jednoprechodového podávača
1.13.7 | Predvoľba počtu kópií: 1 - 999
1.13.8 | Zmenšenie/zväčšenie kópií: 25 až 400% po 1%
1.13.9 | Gramáž papiera: minimálny rozsah 55 - 300 g/m2
1.13.10 | Gramáž a rozmer papiera pre obojstrannú tlač a kopírovanie: 65 - 250 g/m2; A6R - SRA3
1.13.11 | Formát papiera: A6R - SRA3, dlhý papier - dĺžka min. 1 210 mm; šírka min. 300 mm
1.13.12 | Tlačové jazyky: PCL 6, Postscript 3, XPS
1.13.13 | Podpora tlače z mobilu a tabletu: AirPrint (iOS), Mopria (Android), Direct Wi-Fi
1.13.14 | Tlač z pamäťového média: USB flash pamäťový kľúč
1.13.15 | Čas vytlačenia prvej strany: do 5 sekúnd čiernobielo; do 6 sekúnd farebne
1.13.16 | Rýchlosť tlače/kopírovania A4: min. 50 str./min čiernobielo aj farebne
1.13.17 | Rýchlosť tlače/kopírovania A3: min. 24 str./min čiernobielo aj farebne
1.13.18 | Podávač dokumentov: obojstranný jednoprechodový, na min. 50 hárkov; 45 - 160 g/m² simplex
1.13.19 | Vstupná kapacita: min. 2x vstupný zásobník - každý na min. 500 listov; ručný podávač na min. 150 listov
1.14 | Funkcia SKENER | xxx
1.14.1 | Farebné skenovanie: áno
1.14.2 | Rýchlosť skenovania pre jednostranné dokumenty: minimálne 48 strán za minútu farebne aj čiernobielo jednostranne
1.14.3 | Max veľkosť originálu: A3
1.14.4 | Obojstranné skenovanie: áno, pomocou jednoprechodového podávača
1.14.5 | Manuálne skenovanie: možnosť postupného prikladania strán dokumentu až do dokončenia po poslednej odskenovanej strane
1.14.6 | Rozlíšenie skenovania: voliteľné, min.300 dpi
1.14.7 | Formát súboru skenovaného dokumentu: PDF, TIFF, JPEG, kompaktné PDF, šifrované PDF, XPS
1.14.8 | Cieľ skenovania: skenovanie do emailu, do zložky SMB, na USB pamäť, na FTP
1.14.9 | Funkcie skenovania: skenovacie profily užívateľov, podpora LDAP, adresár s uloženými, často používanými e-mail schránkam
Položka č. 2 - Multifunkčné zariadenie 2 ks - Podateľňa a oddelenie VO
2 | Multifunkčné zariadenie typ B (rýchlosť min. 25 strán A4/min)
2.1 | Formát spracovateľných dokumentov: A6R - SRA3
2.2 | Funkcie: farebná tlačiareň, skener, kopírka
2.3 | Originálne (nové) zariadenie, nepoužívané (zariadenie nesmie byť repasované)
2.4 | Rozhrania: 10/100/1000 Base-T Ethernet, USB 2.0
2.5 | Doba zahrievania: do 18 sekúnd
2.6 | Pamäť: min. 4 GB štandardne
2.7 | Pevný disk: 8GB SSD + 320 GB HDD
2.8 | Podpora OS: MS Windows 7, 8.1; MS Windows 10 a vyšší
2.9 | Odomykanie zariadenia: kódom, heslom, RFID kartou (čipom), Bezdotykovým identifikačným príveskom ATS 1477 Hitag II smart key
2.10 | Čítačka RFID kariet (čipov): min 1ks integrovaná do tela zariadenia
2.11 | Podstavec: podstavec od výrobcu zariadenia na koleskach, s dvierkami a odkladacím priestorom
2.12 | Obstarávateľom stanovený predpoklad rozsahu využitia prenajatých zariadení typ B: | xxx
2.12.1 | Predpokladaný počet čiernobielych strán A4 za 48 mesiacov: 300 000
2.12.2 | Predpokladaný počet farebných strán A4 s farebným pokrytím do 2% z každej farby osobitne za 48 mesiacov: 250 000
2.12.3 | Predpokladaný počet farebných strán A4 s farebným pokrytím do 10% z každej farby osobitne za 48 mesiacov: 80 000
2.12.4 | Predpokladaný počet farebných strán A4 s farebným pokrytím nad 10% z každej farby osobitne za 48 mesiacov: 2 000
2.13 | Funkcie TLAČ a KOPÍROVANIE | xxx
2.13.1 | Spôsob tlače a kopírovania: laser
2.13.2 | Funkcie tlače: priama tlač, tlač čakajúca na výzvu užívateľa ( follow me print )
2.13.3 | Kvalita tlače: min. 1200 x 1200 dpi
2.13.4 | Kvalita kopírovania: min. 600 x 600 dpi
2.13.5 | Obojstranná tlač: áno
2.13.6 | Obojstranné kopírovanie: áno, zo skla alebo pomocou obojstranného jednoprechodového podávača
2.13.7 | Predvoľba počtu kópií: 1 - 999
2.13.8 | Zmenšenie/zväčšenie kópií: 25 až 400% po 1%
2.13.9 | Gramáž papiera: minimálny rozsah 55 - 300 g/m2
2.13.10 | Gramáž a rozmer papiera pre obojstrannú tlač a kopírovanie: 65 - 250 g/m2; A6R - SRA3
2.13.11 | Formát papiera: A6R - SRA3, dlhý papier - dĺžka min. 1 210 mm; šírka min. 300 mm
2.13.12 | Tlačové jazyky: PCL 6, Postscript 3, XPS
2.13.13 | Podpora tlače z mobilu a tabletu: AirPrint (iOS), Mopria (Android), Direct Wi-Fi
2.13.14 | Tlač z pamäťového média: USB flash pamäťový kľúč
2.13.15 | Čas vytlačenia prvej strany: do 8 sekúnd čiernobielo; do 10 sekúnd farebne
2.13.16 | Rýchlosť tlače/kopírovania A4: min. 25 str./min čiernobielo aj farebne
2.13.17 | Rýchlosť tlače/kopírovania A3: min. 12 str./min čiernobielo aj farebne
2.13.18 | Podávač dokumentov: obojstranný jednoprechodový, na min. 50 hárkov; 45 - 160 g/m² simplex
2.13.19 | Vstupná kapacita: min. 2x vstupný zásobník - každý na min. 500 listov; ručný podávač na min. 150 listov
2.14 | Funkcia SKENER | xxx
2.14.1 | Farebné skenovanie: áno
2.14.2 | Rýchlosť skenovania pre jednostranné dokumenty: minimálne 48 strán za minútu farebne aj čiernobielo jednostranne
2.14.3 | Max veľkosť originálu: A3
2.14.4 | Obojstranné skenovanie: áno, pomocou jednoprechodového podávača
2.14.5 | Manuálne skenovanie: možnosť postupného prikladania strán dokumentu až do dokončenia po poslednej odskenovanej strane
2.14.6 | Rozlíšenie skenovania: voliteľné, min.300 dpi
2.14.7 | Formát súboru skenovaného dokumentu: PDF, TIFF, JPEG, kompaktné PDF, šifrované PDF, XPS
2.14.8 | Cieľ skenovania: skenovanie do emailu, do zložky SMB, na USB pamäť, na FTP
2.14.9 | Funkcie skenovania: skenovacie profily užívateľov, podpora LDAP, adresár s uloženými, často používanými e-mail schránkam
3. Ostatné funkcie multifunkčného zariadenia / obslužného softvéru
3.1 | Požaduje sa integrácia prenajatých multifunkčných zariadení, pod jeden spoločný centrálny manažment systém MyQ®
3.2 | K centrálnej správe veľkokapacitných multifunkčkých zariadení prevádzkuje nájomca systém MyQ® (aktuálne vo ver.7.4), ktorý má integrovaný s viacerými internými informačnými systémami a zariadeniami. Prenajímateľ zabezpečí v rámci prenájmu všetky potrebné prídavné MyQ licencie súvisiace s prenajatými zariadeniami.
3.3 | Používatelia a skupiny používateľov: prístup a používanie zariadenia centrálne konfigurovateľné podľa pomenovaných používateľov a skupín. Požaduje sa synchronizácia používateľov s Active Directory prevádzkovanou Nájomcom.
3.4 | Nastavenia vlastností tlačových front: musí byť možné prednastaviť minimálne 10 druhov tlačových front, ktoré používateľ na svojom PC uvidí ako pomenované tlačiarne k rôznym typom tlačových úloh (napr. čiernobiely výstup, farebný výstup, ekonomická tlač, obojstranná/jednostraná tlač, odložená tlačová úloha s vytlačením až po autentifikácii sa používateľa na zariadení a pod. Možnosť nastavenia vyzdieľaného priečinku pracovnej PC stanice zapojenej v LAN Nájomcu, pre uloženie skenovaných dokumentov na multifunkčnom zariadení prihláseného používateľa.
3.5 | Prihlásenie sa (autentifikácia) používateľa na zariadenie: pomocou PIN kódu a musí byť možný aj priložením bezdotykového identifikačného prívesku ATS 1477 Hitag II smart key (výrobca UTC Fire & Security). Registrácia čipového prívesku musí byť možná aj samotným používateľom na multifunkčnom zariadení, ak daný používateľ má k tomu práva nastavené v systéme centrálneho manažmentu multifunkčných zariadení.
3.6 | Čítačka čipových kariet a príveskov: musí byť v multifunkčnom zariadení pevne integrovaná a kompatibilná s bezdotykovým identifikačným príveskom ATS 1477 Hitag II smart key (výrobca UTC Fire & Security), ktorý obstarávateľ už má integrovaný zo inými dôležitými systémami ako je dochádzkový, prístupový, stravný, parkovací systém atď.
3.7 | Odložená tlačová úloha: musí byť možné tlačovú úlohu odložiť k vytlačeniu na zariadení až po autentifikácii používateľa na zariadení
3.8 | Prehľady a vyhodnotenia: požadovaná je možnosť štatistických prehľadov o aktivitách používateľov a to hlavne vyhodnotenie množstva a typu tlačových a skenovaných výstupov za zvolené obdobie
4. Služby poskytované s prenájmom multifunkčných zariadení
4.1 | Pravidelná údržba v rozsahu a intervaloch stanovených výrobcom zariadenia
4.2 | Nastavenia a aktuálizáciu firmware zariadení
4.3 | Udržiavanie zariadení v prevádzkyschopnom stave vrátane údržby po opotrebovaní jednotlivých častí zariadenia zahŕňajúca prácu servisného technika pri lokalizácii a odstránení poruchy zariadenia v mieste inštalácie zariadenia a cestovné náklady technika
4.4 | Kompletný servis pri poruche zariadenia v mieste inštalácie tohto zariadenia, a to najmä vykonanie opráv, dodávky a montáže originálnych náhradných dielov v prípade potreby ich výmeny z dôvodu opotrebovania
4.5 | Pre prenajaté zariadenie zabezpečiť dodávky od výrobcu zariadenia originálneho spotrebného materiálu (náhradných originálnych tonerov, fotovalcov, odpadových nádob, fixačných a prenosových jednotiek a podobne)
Týmto potvrdzujem, že všetky uvedené informácie sú pravdivé.
Obchodný názov uchádzača:
Sídlo uchádzača:
IČO:
DIČ:
Kontaktná osoba dodávateľa pre účely overenia si informácií týkajúcich sa špecifikácií:
Meno a priezvisko:
Pracovné zaradenie:
Telefónne číslo:
E-mail:
V:
Dňa:
Podpis a pečiatka:
Meno a priezvisko oprávnenéj osoby na podpisovanie:
Poznámka:
- povinné údaje vyplní uchádzač
Note on A104: Ing. Renáta Sobotková:

## Príloha č. 2
Názov predmetu zákazky:
Prenájom veľkokapacitných multifunkčných zariadení
ŠTRUKTUROVANÝ ROZPOČET CENY
Položka č. 1 - Multifunkčné zariadenie - Riaditeľstvo
P.č. | Názov položky predmetu zákazky | MJ | Plánované množstvo MJ | Obchodný názov ponúkaného zariadenia | Názov výrobcu ponúkaného zariadenia | Jednotková cena za MJ v EUR bez DPH | Sadzba DPH v % | Výška DPH v EUR | Jednotková cena za MJ v EUR s DPH | Celková cena za požadovaný počet MJ v EUR bez DPH | Celková cena za požadovaný počet MJ v EUR s DPH | Celková cena za položku v EUR bez DPH | Celková cena za položku v EUR s DPH
1. | 2. | 3. | 4. | 5. | 6. | 7. | 8. | 9. | 10. | 11. | 12. | 13. | 14.
1. | Paušálny prenájom za 1 multifunkčné zariadenie | mesiac | 48 |  |  |  |  | 0 | 0 | 0 | 0 | 0 | 0
2. | Predpoklad čiernobielé strany A4 za 48 mesiacov | ks | 180000 | 9.: 0; 10.: 0; 11.: 0; 12.: 0
3. | Predpokladaný počet farebných strán A4 s farebným pokrytím do 2% z každej farby osobitne za 48 mesiacov | ks | 280000 | 9.: 0; 10.: 0; 11.: 0; 12.: 0
4. | Predpokladaný počet farebných strán A4 s farebným pokrytím do 10% z každej farby osobitne za 48 mesiacov: | ks | 55000 | 9.: 0; 10.: 0; 11.: 0; 12.: 0
5. | Predpokladaný počet farebných strán A4 s farebným pokrytím nad 10% z každej farby osobitne za 48 mesiacov | ks | 5000 | 9.: 0; 10.: 0; 11.: 0; 12.: 0
Položka č. 2 - Multifunkčné zariadenie 2 ks - Podateľňa a oddelenie VO
P.č. | Názov položky predmetu zákazky | MJ | Plánované množstvo MJ | Obchodný názov ponúkaného zariadenia | Názov výrobcu ponúkaného zariadenia | Jednotková cena za MJ v EUR bez DPH | Sadzba DPH v % | Výška DPH v EUR | Jednotková cena v EUR s DPH | Celková cena za požadovaný počet MJ v EUR bez DPH | Celková cena za požadovaný počet MJ v EUR s DPH | Celková cena za položku v EUR bez DPH | Celková cena za položku v EUR s DPH
1. | 2. | 3. | 4. | 5. | 6. | 7. | 8. | 7. | 8. | 9. | 10. | 11. | 12.
1. | Paušálny prenájom spolu za 2 multifunkčné zariadenia | mesiac | 48 |  |  |  |  | 0 | 0 | 0 | 0 | 0 | 0
2. | Predpoklad čiernobielé strany A4 za 48 mesiacov | ks | 300000 | 7.: 0; 8.: 0; 9.: 0; 10.: 0
3. | Predpokladaný počet farebných strán A4 s farebným pokrytím do 2% z každej farby osobitne za 48 mesiacov | ks | 250000 | 7.: 0; 8.: 0; 9.: 0; 10.: 0
4. | Predpokladaný počet farebných strán A4 s farebným pokrytím do 10% z každej farby osobitne za 48 mesiacov | ks | 80000 | 7.: 0; 8.: 0; 9.: 0; 10.: 0
5. | Predpokladaný počet farebných strán A4 s farebným pokrytím nad 10% z každej farby osobitne za 48 mesiacov | ks | 2000 | 7.: 0; 8.: 0; 9.: 0; 10.: 0
|  |  |  | Celková cena za predmet zákazky | [7 empty] | 0 | 0
Obchodný názov:
Sídlo:
IČO:
DIČ: |  |  |  | 7.: Podpis a pečiatka uchádzača
Meno a priezvisko oprávnenej osoby na podpisovanie:
V:
Dňa:
Poznámka:
- povinné údaje vyplní uchádzač
- kritérium na vyhodnotenie ponúk

## Príloha č. 3
Názov predmetu zákazky:
Prenájom veľkokapacitných multifunkčných zariadení
Súpis prenajatých zariadení a spoločne spravovaných jedným centrálnym manažment systémom
Položka č. 1 - Multifunkčné zariadenie - Riaditeľstvo
Zariadenie č. 1
Typ:
Výrobné číslo
Miesto prenájmu: | Riaditeľstvo, 2.poschodie, Ondavská 8, Košice
V konfigurácii:
Dodávka papiera: | Nie
Dodávka tonerov: | Áno
Servisné diely: | Áno
Cestovné a dopravné: | Áno
Položka č. 2 - Multifunkčné zariadenia 2 ks - Podateľňa a oddelenie VO
Zariadenie č. 2
Typ:
Výrobné číslo
Miesto prenájmu: | Podateľňa, prízemie, Ondavská 8, Košice
V konfigurácii:
Dodávka papiera: | Nie
Dodávka tonerov: | Áno
Servisné diely: | Áno
Cestovné a dopravné: | Áno
Zariadenie č. 3
Typ:
Výrobné číslo
Miesto prenájmu: | Oddelenie VO, BCM II, 5.posch. Moldavská cesta 10, Košice
V konfigurácii:
Dodávka papiera: | Nie
Dodávka tonerov: | Áno
Servisné diely: | Áno
Cestovné a dopravné: | Áno
V ……………………
dňa ………………….
........................................ ........................................
Za prenajímateľa Za nájomcu