## 1. časť
Názov položky | Technické parametre | Požadované parametre | Návrh uchádzača: Uviesť názov tovaru, výrobcu, príp. typ ponúkaného tovaru; Poznámka1 | MJ | Jednotková cena bez DPH (v EUR) | Počet jednotiek | Spolu bez DPH (v EUR) | Spolu s DPH (v EUR)
KS - PTZ exteriérová kamera | rozlíšenie: | 4 Mpx PTZ IP kamera, 2688 x 1512 px @ 60 fps, Exmor R CMOS Sensor |  | ks |  | 10
| prevedenie: | exteriérová, antivandal prevedenie
| pracovná teplota: | od -30 °C do +60 °C
| krytie: | IK 10
| objektív: | 4,4–88 mm, F2.0–F3.8
| uhol záberu: | 2,3 ° - 63,7 °
| zoom: | 36x optický zoom, 360°
| citlivosť - color mode: | 0,3 lux (F2.0) color mode
| citlivosť - monochrome: | 0,09 lux (F2.0)
| elektronická stabilizácia obrazu: | áno
| WDR: | 120 dB, 1/2.8" progressive scan CMOS
| kompresia: | H.264 / H.265
| úložisko: | 2x micro SD karta
| inteligentné funkcie: | BLC, AWB, EIS, DEFOG, 3DNR
| analytické funkcie: | vyhľadávanie podľa vzhľadu, farby oblečenia, rozpoznávanie tváre, pokročilá samoučiaca sa analýza, detekcia neobvyklého správania, rozpoznávanie osôb a vozidiel
| napájanie: | 24V VDC
KS - Kamerové príslušenstvo | napájací a záložný zdroj: | samostatný, viacvrstvový |  | ks |  | 10
| min. výkon zdroja: | 700 Wh
| typ akumulátorov: | LIFEPO4
| skrinka: | áno
| konzola: | áno
| prepäťové ochrany: | áno
| prúdové ochrany: | áno
KS - Licencie SW ku kamere | Záznamový softvér kompatibilný s Msp : | áno |  | ks |  | 10
| analytické funkcie: | vyhľadávanie podľa vzhľadu, farby oblečenia, rozpoznávanie tváre, pokročilá samoučiaca sa analýza, detekcia neobvyklého správania, rozpoznávanie osôb a vozidiel
| trvalá licencia: | áno
| architektúra klient / server | áno
KS - Montáž kamier | komplet montážne práce | áno |  | ks |  | 10
KS - Programovanie kamery , nastavenie parametrov obrazu a presetov. |  | áno |  | ks |  | 10
KS - Inštalácia licencií SW, integrácia so systémom MsP |  | áno |  | ks |  | 10
KS – optická prenosová sústava Župná / SNP ( komplet materiál a práce.) | Priestory Msp -križovatka ulice Župná / SNP (0,4km) | áno |  | ks |  | 1
KS – optická prenosová sústava Prílepská / Sládkovičova ( komplet materiál a práce.) | Priestory Msp -križovatka ulice Prílepská / Sládkovičova (0,1km) | áno |  | ks |  | 1
KS – optická prenosová sústava Pribinova / 1.Mája ( komplet materiál a práce.) | Priestory Msp -križovatka ulice Pribinova / 1.Mája (0,3km) | áno |  | ks |  | 1
KS - optická prenosová sústava budova Chyzerovce ( komplet materiál a práce.) | Priestory Msp – Chyzerovce, križovatka ulice Chyzerovecká / Boženy Sl. Timravy (2,1km) | áno |  | ks |  | 1
KS – optická prenosová sústava J.Kráľa / 1.Mája ( komplet materiál a práce.) | Priestory Msp -križovatka ulice J.Kráľa / 1.Mája (0,4km) | áno |  | ks |  | 1
KS – optická prenosová sústava Mlynská / Za Majerom ( komplet materiál a práce.) | Priestory Msp -križovatka ulice Mlynská / Za Majerom (0,5 km) | áno |  | ks |  | 1
KS – optická prenosová sústava 1.Mája / Duklianska ( komplet materiál a práce.) | Priestory Msp -križovatka ulice 1.Mája / Duklianska (0,6km) | áno |  | ks |  | 1
KS – optická prenosová sústava 1.Mája / Kalinčiakova ( komplet materiál a práce.) | Priestory Msp -križovatka ulice 1.Mája / Kalinčiakova (1,1km) | áno |  | ks |  | 1
KS – optická prenosová sústava Staničná / 1.Mája ( komplet materiál a práce.) | Priestory Msp -križovatka ulice 1.Mája / Kalinčiakova (1,3km) | áno |  | ks |  | 1
KS – optická prenosová sústava Hviezdoslavova / Staničná ( komplet materiál a práce.) | Priestory Msp -križovatka ulice Hviezdoslavova / Staničná (1,8km) | áno |  | ks |  | 1
KS - Pracovisko Msp | Video klient: | určený pre monitorovanie na 4 veľkoplošných obrazovkách. Enkódovacia kapacita min. 32 FullHD (30 fps) obrazov |  | ks |  | 1
| Video server v 19“ RACK: | určený na nahrávanie kamier min. 500 Mbps, Intel, 24 GB RAM, RAID 0, 1, 5, 6, 10, 2x Ethernet 1Gb, Windows 10 prof.64 bit, Analytic Graphic Card.
| Veľkokapacitné úložisko: | min. 40 TB, HDD
| Záložný zdroj napájania systému: | záloha celého systému min. 1hod. umiestnený v 19“ RACK.
| Veľkoplošné zobrazovacie zariadenie: | 32 FullHD obrazov
| Všetky potrebné licencie SW | áno
| PTZ ovládacie zariadenie | áno
| Podružný LCD pre pracovisko obsluhy: | áno
| Prepojenie a integrácia so systémom Msp | áno
KS - Face Recognition licencia pre 10 analytických kamier + inštalácia a nastavenie | vyhľadávanie podľa farby, vzhľadu (oblečenia) v rámci celého kamerového systému, rozpoznávanie tváre a detekciu neobvyklého správania, rozpoznávanie EVČ. | áno |  | ks |  | 1
KS - Meracie protokoly, testy, revízne správy |  | áno |  | ks |  | 1
SPOLU V EUR 1.časť - "Kamerový systém" | [6 empty] | 0 | 0
1 Predkladateľ cenovej ponuky do poznámky uvedie odlišné, príp. doplňujúce parametre z opisu položky alebo ďaľšie doplňujúce informácie a skutočnosti

## Skyty_harok (hidden)
Analýza a dizajn
Analýza a dizajn riešenia okrem integrácie
Analýza a dizajn riešenia – integrácia na Modul procesnej integrácie a integrácie údajov
Analýza a dizajn riešenia – integrácia na iný ISVS
Nákup HW a krabicového softvéru
Nákup HW a krabicového softvéru pre riešenie okrem integrácie
Nákup HW a krabicového softvéru pre riešenie – integrácia na Modul procesnej integrácie a integrácie údajov
Nákup HW a krabicového softvéru pre riešenie – integrácia na iný ISVS
Implementácia
Implementácia riešenia okrem integrácie
Implementácia riešenia – integrácia na Modul procesnej integrácie a integrácie údajov
Implementácia riešenia – integrácia na iný ISVS
Testovanie
Testovanie riešenia okrem integrácie
Testovanie riešenia – integrácia na Modul procesnej integrácie a integrácie údajov
Testovanie riešenia – integrácia na iný ISVS
Nasadenie
Nasadenie riešenia okrem integrácie
Nasadenie riešenia – integrácia na Modul procesnej integrácie a integrácie údajov
Nasadenie riešenia – integrácia na iný ISVS
Riadenie projektu
Riadenie projektu
Publicita
Publicita
Hlavná
Podporná