## Etapa-2_SO-01
|  | Odberateľ: Mestské Lesy Košice a.s. | [5 empty] | Spracoval: | [5 empty] | Ing. Böhmer |  |  |  | 30.126
|  | Projektant: VIA OPTIMA, spol. s r.o. | [5 empty] | Ks: | [5 empty] | 2111 Cestné komunikácie
|  | Dodávateľ: | [5 empty] | Dátum: | [5 empty] | 23. 5. 2022
Zákazka Lesná cesta HRAŠOVÍK, rekonštrukcia - ETAPA 2
Objekt SO 01 - Úsek km 1.100-2.730
Prehľad rozpočtových nákladov
Por.č. | Cenník | Kód položky | Názov | Mj | Množstvo | Montáž | Materiál | Cena celkom | [5 empty] | Hmotnosť/Mj |  | Hmotnosť | Sutina
Práce HSV
|  | 1 | ZEMNÉ PRÁCE
1 | 1/A 1 | 111201102 | Odstránenie krovín a stromov s koreňom s priemerom kmeňa do 100 mm, nad 1000 do 10000 m2 | M2 | 1280 |  | 0 | 0 | 1318.4 | 0 | 0 | 0 | 1.03 |  |  | 0 |  |  |  |  | 0
2 | 1/A 1 | 112201101 | Odstránenie pňov na vzdial. 50 m priemeru nad 100 do 300 mm | KUS | 105 |  | 0 | 0 | 967.05 | 0 | 0 | 0 | 9.21 | 1e-05 | 1e-05 | 0.001 |  |  |  |  | 0
3 | 1/A 1 | 112201102 | Odstránenie pňov na vzdial. 50 m priemeru nad 300 do 500 mm | KUS | 3 |  | 0 | 0 | 63.15 | 0 | 0 | 0 | 21.05 | 1e-05 | 1e-05 | 0 |  |  |  |  | 0
4 | 1/A 1 | 112201103 | Odstránenie pňov na vzdial. 50 m priemeru nad 500 do 700 mm | KUS | 1 |  | 0 | 0 | 31.73 | 0 | 0 | 0 | 31.73 | 3e-05 | 3e-05 | 0 |  |  |  |  | 0
5 | 1/A 1 | 122301401 | Výkop v zemníku na suchu v hornine 4, do 100 m3 | m3 | 8.92 |  | 0 | 0 | 45.94 | 0 | 0 | 0 | 5.15 |  |  | 0 |  |  |  |  | 0
6 | 1/A 1 | 122301409 | Výkopy v zemníkoch na suchu. Príplatok k cenám za lepivosť horniny 4 | M3 | 4.46 |  | 0 | 0 | 3.3 | 0 | 0 | 0 | 0.74 |  |  | 0 |  |  |  |  | 0
7 | 1/A 1 | 132301101 | Výkop ryhy do šírky 600 mm v horn.4 do 100 m3 | M3 | 12.6 |  | 0 | 0 | 794.3 | 0 | 0 | 0 | 63.04 |  |  | 0 |  |  |  |  | 0
8 | 1/A 1 | 132301109 | Hĺbenie rýh šírky do 600 mm zapažených i nezapažených s urovnaním dna. Príplatok za lepivosť horniny 4 | M3 | 6.3 |  | 0 | 0 | 76.67 | 0 | 0 | 0 | 12.17 |  |  | 0 |  |  |  |  | 0
9 | 1/A 1 | 132301201 | Hĺbenie rýh šírky od 0,6 m do 2 m v hornine triedy 4 do 100 m3 | m3 | 34.41 |  | 0 | 0 | 1180.26 | 0 | 0 | 0 | 34.3 |  |  | 0 |  |  |  |  | 0
10 | 1/A 1 | 132301209 | Hĺbenie rýh š. nad 600 do 2 000 mm zapažených i nezapažených, s urovnaním dna Príplatok za lepivosť horniny 4 | M3 | 17.205 |  | 0 | 0 | 40.95 | 0 | 0 | 0 | 2.38 |  |  | 0 |  |  |  |  | 0
11 | 1/A 1 | 162201101 | Vodorovné premiestnenie výkopku z horniny 1-4 do 20m | M3 | 8.92 |  | 0 | 0 | 15.61 | 0 | 0 | 0 | 1.75 |  |  | 0 |  |  |  |  | 0
12 | 1/A 1 | 171101103 | Uloženie sypaniny do násypu súdržnej horniny s mierou zhutnenia nad 96 do 100 % podľa Proctor-Standard | m3 | 5.64 |  | 0 | 0 | 12.86 | 0 | 0 | 0 | 2.28 |  |  | 0 |  |  |  |  | 0
13 | 1/A 1 | 171201101 | Uloženie sypaniny do násypov s rozprestretím sypaniny vo vrstvách a s hrubým urovnaním nezhutnených | M3 | 775.73 |  | 0 | 0 | 830.03 | 0 | 0 | 0 | 1.07 |  |  | 0 |  |  |  |  | 0
14 | 1/A 1 | 174101001 | Zásyp sypaninou so zhutnením jám, šachiet, rýh, zárezov alebo okolo objektov do 100 m3 | m3 | 8.92 |  | 0 | 0 | 33.81 | 0 | 0 | 0 | 3.79 |  |  | 0 |  |  |  |  | 0
15 | 1/A 1 | 175101100 | Obsyp potrubia sypaninou z vhodných hornín triedy 1 až 4 s prehodením sypaniny | m3 | 11.42 |  | 0 | 0 | 294.75 | 0 | 0 | 0 | 25.81 |  |  | 0 |  |  |  |  | 0
16 | 1/A 1 | 181101102 | Úprava pláne v zárezoch v hornine 1-4 so zhutnením | M2 | 1465.6 |  | 0 | 0 | 688.83 | 0 | 0 | 0 | 0.47 |  |  | 0 |  |  |  |  | 0
17 | 1/A 1 | 182101101 | Svahovanie trvalých svahov v zárezoch v hornine triedy 1-4 | M2 | 2219.56 |  | 0 | 0 | 3795.45 | 0 | 0 | 0 | 1.71 |  |  | 0 |  |  |  |  | 0
18 | 1/A 1 | 182201101 | Svahovanie trvalých svahov v násype | M2 | 204 |  | 0 | 0 | 306 | 0 | 0 | 0 | 1.5 |  |  | 0 |  |  |  |  | 0
19 | 1/A 2 | 122302202 | Odkopávky a prekopávky pre cesty od 100 m3 do 1000 m3 v hornine triedy 4 | m3 | 734.36 |  | 0 | 0 | 6572.52 | 0 | 0 | 0 | 8.95 |  |  | 0 |  |  |  |  | 0
20 | 1/A 2 | 122302209 | Odkopávky a prekopávky nezapažené pre cesty. Príplatok za lepivosť horniny 4 | M3 | 367.18 |  | 0 | 0 | 580.14 | 0 | 0 | 0 | 1.58 |  |  | 0 |  |  |  |  | 0
21 | 1/A 2 | 938902102 | Čistenie priekop nespevnených so šírkou dna do 400 mm a objemom nánosu do 0,30 m3/m | m | 538 |  | 0 | 0 | 1129.8 | 0 | 0 | 0 | 2.1 |  |  | 0 |  |  |  |  | 0
22 | 1/A 2 | 938902103 | Čistenie priekop nespevnených so šírkou dna do 400 mm a objemom nánosu do 0,50 m3/m | m | 468 |  | 0 | 0 | 1277.64 | 0 | 0 | 0 | 2.73 |  |  | 0 |  |  |  |  | 0
23 | S/S60 | 5833333300 | Kamenivo ťažené hrubé, frakcia 8-32, trieda Z | T | 19.985 | 0 |  | 0 | 169.07 | 0 | 0 | 0 | 8.46 | 1 | 1 | 19.985 |  |  |  |  | 0
|  | 1 | ZEMNÉ PRÁCE |  |  | 0 | 0 | 0 |  |  | 0 | 0 |  |  |  | 19.99 | 0
|  | 2 | ZÁKLADY
24 | 2/A 1 | 211561111 | Výplň odvodňovacieho rebra alebo trativodu do rýh kamenivom hrubým drveným frakcie 4-16 mm | m3 | 12.6 |  | 0 | 0 | 462.8 | 0 | 0 | 0 | 36.73 | 1.665 | 1.665 | 20.979 |  |  |  |  | 0
25 | 2/A 1 | 211971121 | Zhotov. oplášt. výplne z geotext. v ryhe alebo v záreze pri rozvinutej šírke oplášt. od 0 do 2, 5 m | M2 | 126 |  | 0 | 0 | 180.18 | 0 | 0 | 0 | 1.43 | 0.00035 | 0.00035 | 0.044 |  |  |  |  | 0
26 | 2/A 1 | 212572111 | Lôžko pre trativod z triedeného štrkopiesku | m3 | 1.4 |  | 0 | 0 | 39.37 | 0 | 0 | 0 | 28.12 | 1.9205 | 1.9205 | 2.689 |  |  |  |  | 0
27 | 271/A 1 | 212752127 | Trativody z flexodrenážnych rúr DN 160 | M | 140 |  | 0 | 0 | 1563.8 | 0 | 0 | 0 | 11.17 | 0.25195 | 0.25195 | 35.273 |  |  |  |  | 0
28 | S/S20 | 286161131006 | PIPELIFE Zátka 160 pre PVC flexo drenážne rúry | KUS | 2 | 0 |  | 0 | 12.14 | 0 | 0 | 0 | 6.07 |  |  | 0 |  |  |  |  | 0
29 | S/S90 | 6936651000 | Geotextília netkaná polypropylénová Tatratex PP 200 | M2 | 138.6 | 0 |  | 0 | 127.51 | 0 | 0 | 0 | 0.92 | 0.0002 | 0.0002 | 0.028 |  |  |  |  | 0
|  | 2 | ZÁKLADY |  |  | 0 | 0 | 0 |  |  | 0 | 0 |  |  |  | 59.01 | 0
|  | 4 | VODOROVNÉ KONŠTRUKCIE
30 | 312/A 1 | 465511523 | Dlažba kladená do malty s vyplnením škár maltou MC 10 nad.20 m2, 300mm | M2 | 23.6 |  | 0 | 0 | 1028.25 | 0 | 0 | 0 | 43.57 | 0.90162 | 0.90162 | 21.278 |  |  |  |  | 0
|  | 4 | VODOROVNÉ KONŠTRUKCIE |  |  | 0 | 0 | 0 |  |  | 0 | 0 |  |  |  | 21.28 | 0
|  | 5 | SPEVNENÉ PLOCHY
31 | 2/A 1 | 564791111 | Podklad spevnenej plochy z drveného kameniva frakcie 0 až 63 mm so zhutnením | m3 | 185.9 |  | 0 | 0 | 7194.33 | 0 | 0 | 0 | 38.7 | 1.9312 | 1.9312 | 359.019 |  |  |  |  | 0
32 | 221/A 1 | 564762111 | Podklad z kameniva hrubého drveného 32 až 63 mm hrúbky 200 mm | m2 | 428 |  | 0 | 0 | 3483.92 | 0 | 0 | 0 | 8.14 | 0.48574 | 0.48574 | 207.897 |  |  |  |  | 0
33 | 221/A 1 | 564811113 | Podklad zo štrkodrviny po zhutnení hrúbky 70 mm | m2 | 1752.36 |  | 0 | 0 | 4468.52 | 0 | 0 | 0 | 2.55 | 0.13455 | 0.13455 | 235.78 |  |  |  |  | 0
34 | 221/A 1 | 564831111 | Podklad zo štrkodrviny po zhutnení hrúbky 100 mm | m2 | 1044.65 |  | 0 | 0 | 3405.56 | 0 | 0 | 0 | 3.26 | 0.18907 | 0.18907 | 197.512 |  |  |  |  | 0
35 | 221/A 1 | 564861111 | Podklad zo štrkodrviny s rozprestrením a zhutnením, hr.po zhutnení 200 mm | m2 | 429.2 |  | 0 | 0 | 2527.99 | 0 | 0 | 0 | 5.89 | 0.3708 | 0.3708 | 159.147 |  |  |  |  | 0
36 | 221/A 1 | 564871111 | Podklad zo štrkodrviny po zhutnení hrúbky 250 mm | m2 | 1151 |  | 0 | 0 | 8310.22 | 0 | 0 | 0 | 7.22 | 0.46166 | 0.46166 | 531.371 |  |  |  |  | 0
37 | 221/A 1 | 571907111 | Posyp podkladu alebo krytu, kamenivom drveným alebo ťaženým v množstve nad 30 do 35 kg/m2 | m2 | 5736.5 |  | 0 | 0 | 5621.77 | 0 | 0 | 0 | 0.98 | 0.03694 | 0.03694 | 211.906 |  |  |  |  | 0
38 | 221/A 1 | 573311511 | Preliatie podkladu alebo krytu z kameniva asfaltom v množstve 2, 50 kg/m2 | m2 | 5736.5 |  | 0 | 0 | 15488.55 | 0 | 0 | 0 | 2.7 | 0.00253 | 0.00253 | 14.513 |  |  |  |  | 0
39 | 221/A 1 | 573411114 | Náter z asfaltu cestného 1, 50 kg/m2 | m2 | 5736.5 |  | 0 | 0 | 18528.9 | 0 | 0 | 0 | 3.23 | 0.02161 | 0.02161 | 123.966 |  |  |  |  | 0
40 | 221/A 1 | 574391111 | Makadam asfaltový penetračný s postrekom zhutnený, z kamen. hrubého z asfaltu hr.100mm | m2 | 5736.5 |  | 0 | 0 | 58454.94 | 0 | 0 | 0 | 10.19 | 0.22501 | 0.22501 | 1290.77 |  |  |  |  | 0
|  | 5 | SPEVNENÉ PLOCHY |  |  | 0 | 0 | 0 |  |  | 0 | 0 |  |  |  | 3331.88 | 0
|  | 8 | POTRUBNÉ ROZVODY
41 | 271/A 3 | 871420410 | Montáž kanalizačného potrubia z polypropylénových rúr korungovaných SN 8 DN 500 mm | m | 28 |  | 0 | 0 | 1213.24 | 0 | 0 | 0 | 43.33 | 0.00924 | 0.00924 | 0.259 |  |  |  |  | 0
42 | S/S20 | 286161080105 | PIPELIFE PRAGMA + ID rúra SN 8 DN 500/6 m | KUS | 5 | 0 |  | 0 | 1956.95 | 0 | 0 | 0 | 391.39 |  |  | 0 |  |  |  |  | 0
43 | S/S20 | 286161081905 | PIPELIFE ID spojka korugovaná so záražkou bez tesnenia ID PRKSN 8 - SN 10,500 pre PP ID PRAGMA | KUS | 2 | 0 |  | 0 | 83.3 | 0 | 0 | 0 | 41.65 |  |  | 0 |  |  |  |  | 0
|  | 8 | POTRUBNÉ ROZVODY |  |  | 0 | 0 | 0 |  |  | 0 | 0 |  |  |  | 0.26 | 0
|  | 9 | OSTATNÉ KONŠTRUKCIE A PRÁCE
44 | 6/B 1 | 979083112 | Vodorovné premiestnenie sutiny na skládku s naložením a zložením nad 100 do 1000 m | t | 74.37 |  | 0 | 0 | 310.87 | 0 | 0 | 0 | 4.18 |  |  | 0 |  |  |  |  | 0
45 | 6/B 1 | 979093522 | Drvenie stavebného odpadu z demolácie betónového muriva z betónu prostého | t | 37.185 |  | 0 | 0 | 149.86 | 0 | 0 | 0 | 4.03 |  |  | 0 |  |  |  |  | 0
46 | 211/B 1 | 961041211 | Búranie mostných základov, muriva a pilierov alebo nosných konštrukcií z prost.,betónu, -2,20000t | m3 | 1 |  | 0 | 0 | 105.56 | 0 | 0 | 0 | 105.56 |  |  | 0 | 2.2 |  | 2.2 |  | 0
47 | 221/B 1 | 966008112 | Búranie rúrových priepustov z rúr do DN 500 mm | m | 20 |  | 0 | 0 | 1104.8 | 0 | 0 | 0 | 55.24 |  |  | 0 | 19.6 |  | 0.98 |  | 0
48 | 221/B 1 | 966008113 | Búranie rúrového priepustu, z rúr DN 500 do 800 mm, -2,05500t | m | 7 |  | 0 | 0 | 716.31 | 0 | 0 | 0 | 102.33 |  |  | 0 | 14.385 |  | 2.055 |  | 0
49 | 221/C 1 | 938909311 | Odstránenie nánosov z povrchu betónového alebo asfaltového krytu alebo podkladu | m2 | 4954.8 |  | 0 | 0 | 148.64 | 0 | 0 | 0 | 0.03 |  |  | 0 |  |  |  |  | 0
50 | P/PC | GU000101 | Osadenie smerového kola z guľatiny priemeru 125-175 mm, dĺ. 160 cm s vykopaním jamky, uložením výkopku na svah a dodaním materiálu | KS | 4 | 0 |  | 0 | 49.2 | 0 | 0 | 0 | 12.3 | 0.015 | 0.015 | 0.06 | 1 |  | 0.25 |  | 0
|  | 9 | OSTATNÉ KONŠTRUKCIE A PRÁCE |  |  | 0 | 0 | 0 |  |  | 0 | 0 |  |  |  | 0.06 | 37.19
|  | 99 | PRESUNY HMÔT
51 | 221/A 1 | 998225111 | Presun hmôt pre pozemnú komunikáciu a letisko s krytom asfaltovým akejkoľvek dĺžky objektu | T | 3432.477 |  | 0 | 0 | 8100.65 | 0 | 0 | 0 | 2.36 |  |  | 0 |  |  |  |  | 0
|  | 99 | PRESUNY HMÔT |  |  | 0 | 0 | 0 |  |  | 0 | 0 |  |  |  | 0 | 0
|  |  | Práce HSV |  |  | 0 | 0 | 0 |  |  | 0 | 0 |  |  |  | 3432.48 | 37.19
|  |  | Celkom v EUR |  |  | 0 | 0 | 0 |  | 0 | 0 | 0 |  |  |  | 3432.48 | 37.19 |  |  | 0 | 0