## Pokyny pro vyplnění
Pokyny pro vyplnění
Ve všech listech tohoto souboru můžete měnit pouze buňky s modrým pozadím. Jedná se o tyto údaje : - údaje o firmě - jednotkové ceny položek zadané na maximálně dvě desetinná místa

## Stavba
#RTSROZP# | Soupis stavebních prací, dodávek a služeb
| Stavba: |  | JP006/2022 | MŠ Pionýrská 9, Bruntál - chodníky a příjezdová cesta
| Zadavatel |  | Město Bruntál |  |  |  | IČO: | 00295892
|  |  | Nádražní 994/20 |  |  |  | DIČ: | CZ00295892
|  |  | 79201 | Bruntál
| Projektant: | [5 empty] | IČO:
DIČ:
| Zhotovitel: | [5 empty] | IČO:
DIČ:
Vypracoval:
| Rozpis ceny | [6 empty] | Celkem
HSV | HSV | [6 empty] | 0
PSV | PSV | [6 empty] | 0
MON | MON | [6 empty] | 0
VN | Vedlejší náklady | [6 empty] | 0
ON | Ostatní náklady | [6 empty] | 0
| Celkem | [6 empty] | 0
Rekapitulace daní
| Základ pro sníženou DPH |  |  | 15 | % | 0 |  |  | CZK
| Snížená DPH |  |  | 15 | % | 0 |  |  | CZK
| Základ pro základní DPH |  |  | 21 | % | 0 |  |  | CZK
| Základní DPH |  |  | 21 | % | 0 |  |  | CZK
0 | Zaokrouhlení |  |  |  |  | 0 |  |  | CZK
0 | Cena celkem bez DPH |  |  |  |  | 0 |  |  | CZK
| Cena celkem s DPH |  |  |  |  | 0 |  |  | CZK
|  | v |  |  | dne
|  |  | Za zhotovitele |  |  |  | Za objednatele
Rekapitulace dílčích částí
#CASTI>> | Číslo | Název |  |  | Základ pro sníženou DPH | Základ pro základní DPH | DPH celkem | Cena celkem | %
1 | Stavba |  |  |  | 0 | 0 |  | 0
2 |  | Stavební objekt
2 | 01 | Bourací práce |  |  | 0 | 0 |  | 0
3 | A | Stavební rozpočet |  |  | 0 | 0 |  | 0
2 | 02 | Nové zpevněné plochy |  |  | 0 | 0 |  | 0
3 | A | Stavební rozpočet |  |  | 0 | 0 |  | 0
2 | 03 | Nová dešťová kanalizace |  |  | 0 | 0 |  | 0
3 | A | Stavební rozpočet |  |  | 0 | 0 |  | 0
2 | 04 | Opravy vstupů do objektů |  |  | 0 | 0 |  | 0
3 | A | Stavební rozpočet |  |  | 0 | 0 |  | 0
2 | 05 | Ostatní a vedlejší náklady |  |  | 0 | 0 |  | 0
3 | A | Stavební rozpočet |  |  | 0 | 0 |  | 0
| Celkem za stavbu |  |  |  | 0 | 0 | 0 | 0 | 0
#POPS | Popis stavby: JP006/2022 - MŠ Pionýrská 9, Bruntál - chodníky a příjezdová cesta
#POPO | Popis objektu: 01 - Bourací práce
#POPR | Popis rozpočtu: A - Stavební rozpočet
#POPO | Popis objektu: 02 - Nové zpevněné plochy
#POPR | Popis rozpočtu: A - Stavební rozpočet
#POPO | Popis objektu: 03 - Nová dešťová kanalizace
#POPR | Popis rozpočtu: A - Stavební rozpočet
#POPO | Popis objektu: 04 - Opravy vstupů do objektů
#POPR | Popis rozpočtu: A - Stavební rozpočet
#POPO | Popis objektu: 05 - Ostatní a vedlejší náklady
#POPR | Popis rozpočtu: A - Stavební rozpočet
Rekapitulace dílů
| Číslo | Název |  |  | Typ dílu |  |  | Celkem | %
| 1 | Zemní práce |  |  | HSV |  |  | 0
| 2 | Základy a zvláštní zakládání |  |  | HSV |  |  | 0
| 4 | Vodorovné konstrukce |  |  | HSV |  |  | 0
| 5 | Komunikace |  |  | HSV |  |  | 0
| 62 | Úpravy povrchů vnější |  |  | HSV |  |  | 0
| 8 | Trubní vedení |  |  | HSV |  |  | 0
| 91 | Doplňující práce na komunikaci |  |  | HSV |  |  | 0
| 96 | Bourání konstrukcí |  |  | HSV |  |  | 0
| 99 | Staveništní přesun hmot |  |  | HSV |  |  | 0
| VRN | VRN |  |  | HSV |  |  | 0
| 711 | Izolace proti vodě |  |  | PSV |  |  | 0
| 713 | Izolace tepelné |  |  | PSV |  |  | 0
| 721 | Vnitřní kanalizace |  |  | PSV |  |  | 0
| 771 | Podlahy z dlaždic a obklady |  |  | PSV |  |  | 0
| D96 | Přesuny suti a vybouraných hmot |  |  | PSU |  |  | 0
| Cena celkem | [6 empty] | 0 | 0
Note on D11: Název
Note on I11: IČO
Note on D12: Ulice
Note on I12: DIČ
Note on D13: PSČ
Note on E13: Místo

## VzorPolozky (hidden)
Položkový rozpočet
S:
O:
R:

## Bourací práce
Položkový soupis prací a dodávek | [26 empty] | #TypZaznamu#
S: | JP006/2022 | MŠ Pionýrská 9, Bruntál - chodníky a příjezdová cesta | [24 empty] | STA
O: | 01 | Bourací práce | [21 empty] | STA |  |  | OBJ
R: | A | Stavební rozpočet | [24 empty] | ROZ
P.č. | Číslo položky | Název položky | MJ | Množství | Cena / MJ | Celkem | Dodávka | Dodávka celk. | Montáž | Montáž celk. | DPH | Cena s DPH | Hmotnost / MJ | Hmotnost celk.(t) | Dem. hmotnost / MJ | Dem. hmotnost celk.(t) | Ceník | Cen. soustava / platnost | Cenová úroveň | Nhod / MJ | Nhod celk. | Dodavatel | Typ položky
Díl: | 1 | Zemní práce |  |  |  | 0 |  | 0 |  | 0 |  | 0 |  | 0.04 |  | 201.67 |  |  |  |  | 129.28 | [5 empty] | DIL
1 | 113106121R00 | Rozebrání komunikací pro pěší s jakýmkoliv ložem a výplní spár z betonových nebo kameninových dlaždic nebo tvarovek | m2 | 5.6 |  | 0 |  | 0 |  | 0 | 21 | 0 | 0 | 0 | 0.138 | 0.77 | 822-1 | RTS 22/ I | RTS 22/ I | 0.16 | 0.9 |  | Práce |  |  |  | POL1_
|  | s přemístěním hmot na skládku na vzdálenost do 3 m nebo s naložením na dopravní prostředek | [24 empty] | SPI
|  | okapový chodník : 4,00*1,00 |  | 4 | [22 empty] | VV | 0
|  | chodník do zahrady 30/30 : 1,00*1,60 |  | 1.6 | [22 empty] | VV | 0
2 | 113106231R00 | Rozebrání vozovek a ploch s jakoukoliv výplní spár v jakékoliv ploše, ze zámkové dlažky, kladených do lože z kameniva | m2 | 140.53 |  | 0 |  | 0 |  | 0 | 21 | 0 | 0 | 0 | 0.225 | 31.62 | 822-1 | RTS 22/ I | RTS 22/ I | 0.14 | 19.67 |  | Práce |  |  |  | POL1_
|  | s přemístěním hmot na skládku na vzdálenost do 3 m nebo s naložením na dopravní prostředek | [24 empty] | SPI
|  | stávající chodník v areálu 60mm : 130,88 |  | 130.88 | [22 empty] | VV | 0
|  | plocha popelnice 80mm : 7,65 |  | 7.65 | [22 empty] | VV | 0
|  | plocha před vstupní brankou : 2,00 |  | 2 | [22 empty] | VV | 0
3 | 113107415R00 | Odstranění podkladů nebo krytů z kameniva těženého, v ploše jednotlivě nad 50 m2, tloušťka vrstvy 150 mm | m2 | 147.21 |  | 0 |  | 0 |  | 0 | 21 | 0 | 0 | 0 | 0.33 | 48.58 | 822-1 | RTS 22/ I | RTS 22/ I | 0.0405 | 5.96 |  | Práce |  |  |  | POL1_
|  | 130,88+7,65+4,00+2,00+1,60+0,30*1,80*2,00 |  | 147.21 | [22 empty] | VV | 0
4 | 113107420R00 | Odstranění podkladů nebo krytů z kameniva těženého, v ploše jednotlivě nad 50 m2, tloušťka vrstvy 200 mm | m2 | 189.8 |  | 0 |  | 0 |  | 0 | 21 | 0 | 0 | 0 | 0.44 | 83.51 | 822-1 | RTS 22/ I | RTS 22/ I | 0.048 | 9.11 |  | Práce |  |  |  | POL1_
5 | 113108412R00 | Odstranění podkladů nebo krytů živičných, v ploše jednotlivě nad 50 m2, tloušťka vrstvy 120 mm | m2 | 189.8 |  | 0 |  | 0 |  | 0 | 21 | 0 | 0 | 0 | 0 | 0 | 822-1 | RTS 22/ I | RTS 22/ I | 0.09 | 17.08 |  | Práce |  |  |  | POL1_
6 | 113201111R00 | Vytrhání obrub chodníkových ležatých | m | 100.3 |  | 0 |  | 0 |  | 0 | 21 | 0 | 0 | 0 | 0.22 | 22.07 | 822-1 | RTS 22/ I | RTS 22/ I | 0.143 | 14.34 |  | Práce |  |  |  | POL1_
|  | s vybouráním lože, s přemístěním hmot na skládku na vzdálenost do 3 m nebo naložením na dopravní prostředek | [24 empty] | SPI |  | s vybouráním lože, s přemístěním hmot na skládku na vzdálenost do 3 m nebo naložením na dopravní prostředek
|  | 53,50+2*1,00 |  | 55.5 | [22 empty] | VV | 0
|  | 29,50+1,50+1,50+9,30+1,50+1,50 |  | 44.8 | [22 empty] | VV | 0
7 | 113202111R00 | Vytrhání obrub z krajníků nebo obrubníků stojatých | m | 56 |  | 0 |  | 0 |  | 0 | 21 | 0 | 0 | 0 | 0.27 | 15.12 | 822-1 | RTS 22/ I | RTS 22/ I | 0.123 | 6.89 |  | Práce |  |  |  | POL1_
|  | s vybouráním lože, s přemístěním hmot na skládku na vzdálenost do 3 m nebo naložením na dopravní prostředek | [24 empty] | SPI |  | s vybouráním lože, s přemístěním hmot na skládku na vzdálenost do 3 m nebo naložením na dopravní prostředek
|  | 52,50+3,50 |  | 56 | [22 empty] | VV | 0
8 | 122201101R00 | Odkopávky a prokopávky nezapažené v hornině 3 do 100 m3 | m3 | 37.0711 |  | 0 |  | 0 |  | 0 | 21 | 0 | 0 | 0 | 0 | 0 | 800-1 | RTS 22/ I | RTS 22/ I | 0.368 | 13.64 |  | Práce |  |  |  | POL1_
|  | s přehozením výkopku na vzdálenost do 3 m nebo s naložením na dopravní prostředek, | [24 empty] | SPI
|  | (189,80+147,21)*0,10*1,1 |  | 37.0711 | [22 empty] | VV | 0
9 | 122201109R00 | Odkopávky a prokopávky nezapažené v hornině 3 příplatek k cenám za lepivost horniny | m3 | 37.0711 |  | 0 |  | 0 |  | 0 | 21 | 0 | 0 | 0 | 0 | 0 | 800-1 | RTS 22/ I | RTS 22/ I | 0.058 | 2.15 |  | Práce |  |  |  | POL1_
|  | s přehozením výkopku na vzdálenost do 3 m nebo s naložením na dopravní prostředek, | [24 empty] | SPI
10 | 130001101R00 | Příplatek k cenám za ztížené vykopávky v horninách jakékoliv třídy | m3 | 4.5 |  | 0 |  | 0 |  | 0 | 21 | 0 | 0 | 0 | 0 | 0 | 800-1 | RTS 22/ I | RTS 22/ I | 1.763 | 7.93 |  | Práce |  |  |  | POL1_
|  | Příplatek k cenám hloubených vykopávek za ztížení vykopávky v blízkosti podzemního vedení nebo výbušnin pro jakoukoliv třídu horniny. | [24 empty] | SPI |  | Příplatek k cenám hloubených vykopávek za ztížení vykopávky v blízkosti podzemního vedení nebo výbušnin pro jakoukoliv třídu horniny.
|  | 18,00*0,25 |  | 4.5 | [22 empty] | VV | 0
11 | 132201110R00 | Hloubení rýh šířky do 60 cm do 50 m3, v hornině 3, hloubení strojně | m3 | 18 |  | 0 |  | 0 |  | 0 | 21 | 0 | 0 | 0 | 0 | 0 | 800-1 | RTS 22/ I | RTS 22/ I | 0.365 | 6.57 |  | Práce |  |  |  | POL1_
|  | zapažených i nezapažených s urovnáním dna do předepsaného profilu a spádu, s přehozením výkopku na přilehlém terénu na vzdálenost do 3 m od podélné osy rýhy nebo s naložením výkopku na dopravní prostředek. | [24 empty] | SPI |  | zapažených i nezapažených s urovnáním dna do předepsaného profilu a spádu, s přehozením výkopku na přilehlém terénu na vzdálenost do 3 m od podélné osy rýhy nebo s naložením výkopku na dopravní prostředek.
|  | výkop pro bouranou kanalizaci : 12,50*0,80*(2,60+1,00)/2 |  | 18 | [22 empty] | VV | 0
12 | 132201119R00 | Hloubení rýh šířky do 60 cm příplatek za lepivost, v hornině 3, | m3 | 18 |  | 0 |  | 0 |  | 0 | 21 | 0 | 0 | 0 | 0 | 0 | 800-1 | RTS 22/ I | RTS 22/ I | 0.3898 | 7.02 |  | Práce |  |  |  | POL1_
|  | zapažených i nezapažených s urovnáním dna do předepsaného profilu a spádu, s přehozením výkopku na přilehlém terénu na vzdálenost do 3 m od podélné osy rýhy nebo s naložením výkopku na dopravní prostředek. | [24 empty] | SPI |  | zapažených i nezapažených s urovnáním dna do předepsaného profilu a spádu, s přehozením výkopku na přilehlém terénu na vzdálenost do 3 m od podélné osy rýhy nebo s naložením výkopku na dopravní prostředek.
13 | 151101101R00 | Zřízení pažení a rozepření stěn rýh příložné pro jakoukoliv mezerovitost, hloubky do 2 m | m2 | 45 |  | 0 |  | 0 |  | 0 | 21 | 0 | 0.00099 | 0.04 | 0 | 0 | 800-1 | RTS 22/ I | RTS 22/ I | 0.236 | 10.62 |  | Práce |  |  |  | POL1_
|  | pro podzemní vedení pro všechny šířky rýhy, | [24 empty] | SPI
|  | 12,50*(2,60+1,00)/2*2 |  | 45 | [22 empty] | VV | 0
14 | 151101111R00 | Odstranění pažení a rozepření rýh příložné , hloubky do 2 m | m2 | 45 |  | 0 |  | 0 |  | 0 | 21 | 0 | 0 | 0 | 0 | 0 | 800-1 | RTS 22/ I | RTS 22/ I | 0.07 | 3.15 |  | Práce |  |  |  | POL1_
|  | pro podzemní vedení s uložením materiálu na vzdálenost do 3 m od kraje výkopu, | [24 empty] | SPI
15 | 162601102R00 | Vodorovné přemístění výkopku z horniny 1 až 4, na vzdálenost přes 4 000 do 5 000 m | m3 | 37.0711 |  | 0 |  | 0 |  | 0 | 21 | 0 | 0 | 0 | 0 | 0 | 800-1 | RTS 22/ I | RTS 22/ I | 0.011 | 0.41 |  | Práce |  |  |  | POL1_
|  | po suchu, bez naložení výkopku, avšak se složením bez rozhrnutí, zpáteční cesta vozidla. | [24 empty] | SPI
16 | 174101101R00 | Zásyp sypaninou se zhutněním jam, šachet, rýh nebo kolem objektů v těchto vykopávkách | m3 | 18 |  | 0 |  | 0 |  | 0 | 21 | 0 | 0 | 0 | 0 | 0 | 800-1 | RTS 22/ I | RTS 22/ I | 0.202 | 3.64 |  | Práce |  |  |  | POL1_
|  | z jakékoliv horniny s uložením výkopku po vrstvách, | [24 empty] | SPI
|  | včetně strojního přemístění materiálu pro zásyp ze vzdálenosti do 10 m od okraje zásypu | [24 empty] | POP
17 | 181101102R00 | Úprava pláně v zářezech v hornině 1 až 4, se zhutněním | m2 | 10 |  | 0 |  | 0 |  | 0 | 21 | 0 | 0 | 0 | 0 | 0 | 800-1 | RTS 22/ I | RTS 21/ II | 0.02 | 0.2 |  | Práce |  |  |  | POL1_1
|  | vyrovnáním výškových rozdílů, ploch vodorovných a ploch do sklonu 1 : 5. | [24 empty] | SPI
|  | 12,50*0,80 |  | 10 | [22 empty] | VV | 0
18 | 199000005R00 | Poplatky za skládku zeminy 1- 4, skupina 17 05 04 z Katalogu odpadů | t | 66.728 |  | 0 |  | 0 |  | 0 | 21 | 0 | 0 | 0 | 0 | 0 | 800-1 | RTS 22/ I | Indiv | 0 | 0 |  | Práce |  |  |  | POL1_
|  | 37,0711*1,8 |  | 66.728 | [22 empty] | VV | 0
19 | 133999111KR1 | Odstranění mulčovací kůry | m2 | 20 |  | 0 |  | 0 |  | 0 | 21 | 0 | 0 | 0 | 0 | 0 |  | Vlastní | Indiv | 0 | 0 |  | Práce |  |  |  | POL1_
|  | 10,00*2,00 |  | 20 | [22 empty] | VV | 0
20 | 133999112KR1 | Demontáž geotextilie | m2 | 20 |  | 0 |  | 0 |  | 0 | 21 | 0 | 0 | 0 | 0 | 0 |  | Vlastní | Indiv | 0 | 0 |  | Práce |  |  |  | POL1_
|  | 10,00*2,00 |  | 20 | [22 empty] | VV | 0
21 | 133999113KR1 | Demontáž a zpětná montáž laviček | kpl | 2 |  | 0 |  | 0 |  | 0 | 21 | 0 | 0 | 0 | 0 | 0 |  | Vlastní | Indiv | 0 | 0 |  | Práce |  |  |  | POL1_
22 | 199999111KR1 | Přemístění a opětovné vrácení nádob na odpad | kpl | 1 |  | 0 |  | 0 |  | 0 | 21 | 0 | 0 | 0 | 0 | 0 |  | Vlastní | Indiv | 0 | 0 |  | Práce |  |  |  | POL1_
Díl: | 91 | Doplňující práce na komunikaci |  |  |  | 0 |  | 0 |  | 0 |  | 0 |  | 0 |  | 0 |  |  |  |  | 0.21 | [5 empty] | DIL
23 | 919735113R00 | Řezání stávajících krytů nebo podkladů živičných, hloubky přes 100 do 150 mm | m | 3.8 |  | 0 |  | 0 |  | 0 | 21 | 0 | 0 | 0 | 0 | 0 | 822-1 | RTS 22/ I | RTS 22/ I | 0.055 | 0.21 |  | Práce |  |  |  | POL1_
|  | včetně spotřeby vody | [24 empty] | SPI
Díl: | 96 | Bourání konstrukcí |  |  |  | 0 |  | 0 |  | 0 |  | 0 |  | 0 |  | 2.38 |  |  |  |  | 8.68 | [5 empty] | DIL
24 | 965042141R00 | Bourání podkladů pod dlažby nebo litých celistvých dlažeb a mazanin betonových nebo z litého asfaltu, tloušťky do 100 mm, plochy přes 4 m2 | m3 | 1.08 |  | 0 |  | 0 |  | 0 | 21 | 0 | 0 | 0 | 2.2 | 2.38 | 801-3 | RTS 22/ I | RTS 22/ I | 7.195 | 7.77 |  | Práce |  |  |  | POL1_
|  | 0,30*1,80*2,00 |  | 1.08 | [22 empty] | VV | 0
25 | 979054441R00 | Očištění vybouraných obrubníků, dlaždic dlaždic, desek nebo tvarovek s původním vyplněním spár kamenivem těženým | m2 | 7.6 |  | 0 |  | 0 |  | 0 | 21 | 0 | 0 | 0 | 0 | 0 | 822-1 | RTS 22/ I | RTS 22/ I | 0.12 | 0.91 |  | Práce |  |  |  | POL1_
|  | krajníků, desek nebo panelů od spojovacího materiálu s odklizením a uložením očištěných hmot a spojovacího materiálu na skládku na vzdálenost do 10 m | [24 empty] | SPI |  | krajníků, desek nebo panelů od spojovacího materiálu s odklizením a uložením očištěných hmot a spojovacího materiálu na skládku na vzdálenost do 10 m
|  | okapový chodník 50/50 : 4,00*1,00 |  | 4 | [22 empty] | VV | 0
|  | chodník do zahrady 30/30 : 1,00*1,60 |  | 1.6 | [22 empty] | VV | 0
|  | plocha před vstupní brankou : 2,00 |  | 2 | [22 empty] | VV | 0
Díl: | 99 | Staveništní přesun hmot |  |  |  | 0 |  | 0 |  | 0 |  | 0 |  | 0 |  | 0 |  |  |  |  | 0.02 | [5 empty] | DIL
26 | 998223011R00 | Přesun hmot pozemních komunikací, kryt dlážděný jakékoliv délky objektu | t | 0.04455 |  | 0 |  | 0 |  | 0 | 21 | 0 | 0 | 0 | 0 | 0 | 822-1 | RTS 22/ I | RTS 22/ I | 0.39 | 0.02 |  | Přesun hmot |  |  |  | POL7_
|  | vodorovně do 200 m | [24 empty] | SPI
Díl: | 721 | Vnitřní kanalizace |  |  |  | 0 |  | 0 |  | 0 |  | 0 |  | 0 |  | 0.41 |  |  |  |  | 4.29 | [5 empty] | DIL
27 | 721110806R00 | Demontáž potrubí z kameninových trub přes DN 100 do DN 200 | m | 12.5 |  | 0 |  | 0 |  | 0 | 21 | 0 | 0 | 0 | 0.0267 | 0.33 | 800-721 | RTS 22/ I | RTS 22/ I | 0.293 | 3.66 |  | Práce |  |  |  | POL1_
|  | normálních a kyselinovzdorných, | [24 empty] | SPI
28 | 721210839KR1 | Demontáž dvorní vpusti s obetonávkou včetně litinové mříže | kus | 1 |  | 0 |  | 0 |  | 0 | 21 | 0 | 0 | 0 | 0.082 | 0.08 |  | Vlastní | Indiv | 0.63 | 0.63 |  | Práce |  |  |  | POL1_
29 | 721999111KR1 | Zaslepení původních připojných míst na hlavní řád zabetonováním | kpl | 2 |  | 0 |  | 0 |  | 0 | 21 | 0 | 0 | 0 | 0 | 0 |  | Vlastní | Indiv | 0 | 0 |  | Práce |  |  |  | POL1_
30 | 998721201R00 | Přesun hmot pro vnitřní kanalizaci v objektech výšky do 6 m | % |  |  | 0 |  | 0 |  | 0 | 21 | 0 | 0 | 0 | 0 | 0 | 800-721 | RTS 22/ I | RTS 22/ I | 0 | 0 |  | Přesun hmot |  |  |  | POL7_
|  | 50 m vodorovně, měřeno od těžiště půdorysné plochy skládky do těžiště půdorysné plochy objektu | [24 empty] | SPI
Díl: | D96 | Přesuny suti a vybouraných hmot |  |  |  | 0 |  | 0 |  | 0 |  | 0 |  | 0 |  | 0 |  |  |  |  | 100.19 | [5 empty] | DIL
31 | 979990112R00 | Poplatek za skládku obalované kamenivo, asfalt, kusovost do 300 x 300 mm, skupina 17 03 02 z Katalogu odpadů | t | 50.1072 |  | 0 |  | 0 |  | 0 | 21 | 0 | 0 | 0 | 0 | 0 | 801-3 | RTS 22/ I | Indiv | 0 | 0 |  | Práce |  |  |  | POL1_
|  | 189,8*0,264 |  | 50.1072 | [22 empty] | VV | 0
32 | 979081111R00 | Odvoz suti a vybouraných hmot na skládku do 1 km | t | 204.4611 |  | 0 |  | 0 |  | 0 | 21 | 0 | 0 | 0 | 0 | 0 | 801-3 | RTS 22/ I | RTS 22/ I | 0.49 | 100.19 |  | Přesun suti |  |  |  | POL8_
|  | Včetně naložení na dopravní prostředek a složení na skládku, bez poplatku za skládku. | [24 empty] | POP
33 | 979081121R00 | Odvoz suti a vybouraných hmot na skládku příplatek za každý další 1 km | t | 817.8444 |  | 0 |  | 0 |  | 0 | 21 | 0 | 0 | 0 | 0 | 0 | 801-3 | RTS 22/ I | RTS 22/ I | 0 | 0 |  | Přesun suti |  |  |  | POL8_
34 | 979990199 | Poplatek za uložení suti - beton, kamenivo, zemina | t | 204.4611 |  | 0 |  | 0 |  | 0 | 21 | 0 | 0 | 0 | 0 | 0 |  | Vlastní | Indiv | 0 | 0 |  | Přesun suti |  |  |  | POL8_
[25 empty] | 15 | 21 | DPH
| Celkem |  |  |  |  | 0 | [18 empty] | 0 | 0 | SUM
END
Note on S6: Jedná se o informaci, zda se jedná o položku, která je do rozpočtu zadána z cenové soustavy RTS, nebo vlastní.
Note on T6: Jedná se o název CÚ, která je zadána u položky rozpočtu

## Nové zpevněné plochy
Položkový soupis prací a dodávek | [26 empty] | #TypZaznamu#
S: | JP006/2022 | MŠ Pionýrská 9, Bruntál - chodníky a příjezdová cesta | [24 empty] | STA
O: | 02 | Nové zpevněné plochy | [21 empty] | STA |  |  | OBJ
R: | A | Stavební rozpočet | [24 empty] | ROZ
P.č. | Číslo položky | Název položky | MJ | Množství | Cena / MJ | Celkem | Dodávka | Dodávka celk. | Montáž | Montáž celk. | DPH | Cena s DPH | Hmotnost / MJ | Hmotnost celk.(t) | Dem. hmotnost / MJ | Dem. hmotnost celk.(t) | Ceník | Cen. soustava / platnost | Cenová úroveň | Nhod / MJ | Nhod celk. | Dodavatel | Typ položky
Díl: | 1 | Zemní práce |  |  |  | 0 |  | 0 |  | 0 |  | 0 |  | 31.39 |  | 0 |  |  |  |  | 83.13 | [5 empty] | DIL
1 | 132201110R00 | Hloubení rýh šířky do 60 cm do 50 m3, v hornině 3, hloubení strojně | m3 | 14.88 |  | 0 |  | 0 |  | 0 | 21 | 0 | 0 | 0 | 0 | 0 | 800-1 | RTS 22/ I | RTS 22/ I | 0.37 | 5.51 |  | Práce |  |  |  | POL1_
|  | zapažených i nezapažených s urovnáním dna do předepsaného profilu a spádu, s přehozením výkopku na přilehlém terénu na vzdálenost do 3 m od podélné osy rýhy nebo s naložením výkopku na dopravní prostředek. | [24 empty] | SPI |  | zapažených i nezapažených s urovnáním dna do předepsaného profilu a spádu, s přehozením výkopku na přilehlém terénu na vzdálenost do 3 m od podélné osy rýhy nebo s naložením výkopku na dopravní prostředek.
|  | pro odvodňovací žebro : 53,00*0,40*0,40 |  | 8.48 | [22 empty] | VV | 0
|  | pro vybourání a osazení nové uliční vpusti : 2,00*2,00*1,60 |  | 6.4 | [22 empty] | VV | 0
2 | 132201119R00 | Hloubení rýh šířky do 60 cm příplatek za lepivost, v hornině 3, | m3 | 14.88 |  | 0 |  | 0 |  | 0 | 21 | 0 | 0 | 0 | 0 | 0 | 800-1 | RTS 22/ I | RTS 22/ I | 0.3898 | 5.8 |  | Práce |  |  |  | POL1_
|  | zapažených i nezapažených s urovnáním dna do předepsaného profilu a spádu, s přehozením výkopku na přilehlém terénu na vzdálenost do 3 m od podélné osy rýhy nebo s naložením výkopku na dopravní prostředek. | [24 empty] | SPI |  | zapažených i nezapažených s urovnáním dna do předepsaného profilu a spádu, s přehozením výkopku na přilehlém terénu na vzdálenost do 3 m od podélné osy rýhy nebo s naložením výkopku na dopravní prostředek.
3 | 151101101R00 | Zřízení pažení a rozepření stěn rýh příložné pro jakoukoliv mezerovitost, hloubky do 2 m | m2 | 16 |  | 0 |  | 0 |  | 0 | 21 | 0 | 0.00099 | 0.02 | 0 | 0 | 800-1 | RTS 22/ I | RTS 22/ I | 0.24 | 3.84 |  | Práce |  |  |  | POL1_
|  | pro podzemní vedení pro všechny šířky rýhy, | [24 empty] | SPI
|  | pro vybourání a osazení nové uliční vpusti : 2,00*2,00*4 |  | 16 | [22 empty] | VV | 0
4 | 151101111R00 | Odstranění pažení a rozepření rýh příložné , hloubky do 2 m | m2 | 16 |  | 0 |  | 0 |  | 0 | 21 | 0 | 0 | 0 | 0 | 0 | 800-1 | RTS 22/ I | RTS 22/ I | 0.07 | 1.12 |  | Práce |  |  |  | POL1_
|  | pro podzemní vedení s uložením materiálu na vzdálenost do 3 m od kraje výkopu, | [24 empty] | SPI
5 | 162201102R00 | Vodorovné přemístění výkopku z horniny 1 až 4, na vzdálenost přes 20 do 50 m | m3 | 12.5 |  | 0 |  | 0 |  | 0 | 21 | 0 | 0 | 0 | 0 | 0 | 800-1 | RTS 22/ I | RTS 22/ I | 0.074 | 0.93 |  | Práce |  |  |  | POL1_
|  | po suchu, bez naložení výkopku, avšak se složením bez rozhrnutí, zpáteční cesta vozidla. | [24 empty] | SPI
|  | dosyp výkopkem za obrubníky : 50,00*0,25 |  | 12.5 | [22 empty] | VV | 0
6 | 162601102R00 | Vodorovné přemístění výkopku z horniny 1 až 4, na vzdálenost přes 4 000 do 5 000 m | m3 | 7.38 |  | 0 |  | 0 |  | 0 | 21 | 0 | 0 | 0 | 0 | 0 | 800-1 | RTS 22/ I | RTS 22/ I | 0.011 | 0.08 |  | Práce |  |  |  | POL1_
|  | po suchu, bez naložení výkopku, avšak se složením bez rozhrnutí, zpáteční cesta vozidla. | [24 empty] | SPI
|  | 14,88-12,50 |  | 2.38 | [22 empty] | VV | 0
|  | přemístění ornice : 50,00*0,10 |  | 5 | [22 empty] | VV | 0
7 | 167101101R00 | Nakládání, skládání, překládání neulehlého výkopku nakládání výkopku do 100 m3, z horniny 1 až 4 | m3 | 17.5 |  | 0 |  | 0 |  | 0 | 21 | 0 | 0 | 0 | 0 | 0 | 800-1 | RTS 22/ I | RTS 22/ I | 0.65 | 11.38 |  | Práce |  |  |  | POL1_
|  | dosyp výkopkem za obrubníky : 50,00*0,25 |  | 12.5 | [22 empty] | VV | 0
|  | naložení ornice : 50,00*0,10 |  | 5 | [22 empty] | VV | 0
8 | 174101101R00 | Zásyp sypaninou se zhutněním jam, šachet, rýh nebo kolem objektů v těchto vykopávkách | m3 | 27.38 |  | 0 |  | 0 |  | 0 | 21 | 0 | 0 | 0 | 0 | 0 | 800-1 | RTS 22/ I | RTS 22/ I | 0.2 | 5.48 |  | Práce |  |  |  | POL1_
|  | z jakékoliv horniny s uložením výkopku po vrstvách, | [24 empty] | SPI
|  | včetně strojního přemístění materiálu pro zásyp ze vzdálenosti do 10 m od okraje zásypu | [24 empty] | POP
|  | 14,88 |  | 14.88 | [22 empty] | VV | 0
|  | dosyp výkopkem za obrubníky : 50,00*0,25 |  | 12.5 | [22 empty] | VV | 0
9 | 180402111R00 | Založení trávníku parkový trávník, výsevem, v rovině nebo na svahu do 1:5 | m2 | 50 |  | 0 |  | 0 |  | 0 | 21 | 0 | 0 | 0 | 0 | 0 | 823-1 | RTS 22/ I | RTS 22/ I | 0.06 | 3 |  | Práce |  |  |  | POL1_
|  | na půdě předem připravené s pokosením, naložením, odvozem odpadu do 20 km a se složením, | [24 empty] | SPI
10 | 181006121R00 | Rozprostření zemin schopných zúrodnění sklon svahu přes 1:5, tloušťka do 100 mm | m2 | 50 |  | 0 |  | 0 |  | 0 | 21 | 0 | 0 | 0 | 0 | 0 | 823-2 | RTS 22/ I | RTS 22/ I | 0.12 | 6 |  | Práce |  |  |  | POL1_
|  | v rovině a ve sklonu do 1:5 | [24 empty] | SPI
|  | ve sklonu přes 1:5 | [24 empty] | SPI
|  | za obrubníky : 50,00 |  | 50 | [22 empty] | VV | 0
11 | 182101101R00 | Svahování v zářezech v hornině 1 až 4 | m2 | 50 |  | 0 |  | 0 |  | 0 | 21 | 0 | 0 | 0 | 0 | 0 | 800-1 | RTS 22/ I | RTS 22/ I | 0.128 | 6.4 |  | Práce |  |  |  | POL1_
|  | trvalých svahů do projektovaných profilů s potřebným přemístěním výkopku při svahování v zářezech, | [24 empty] | SPI
12 | 183403153R00 | Obdělávání půdy hrabáním, v rovině nebo na svahu 1:5 | m2 | 50 |  | 0 |  | 0 |  | 0 | 21 | 0 | 0 | 0 | 0 | 0 | 823-1 | RTS 22/ I | RTS 22/ I | 0.015 | 0.75 |  | Práce |  |  |  | POL1_
13 | 184807111R00 | Ochrana stromu bedněním zřízení bednění | m2 | 18 |  | 0 |  | 0 |  | 0 | 21 | 0 | 0.0094 | 0.17 | 0 | 0 | 823-1 | RTS 22/ I | RTS 22/ I | 0.864 | 15.55 |  | Práce |  |  |  | POL1_
|  | před poškozením stavebním provozem, | [24 empty] | SPI
|  | Včetně řeziva. | [24 empty] | POP
|  | 9*1,00*2,00 |  | 18 | [22 empty] | VV | 0
14 | 184807112R00 | Ochrana stromu bedněním odstranění bednění | m2 | 18 |  | 0 |  | 0 |  | 0 | 21 | 0 | 0 | 0 | 0 | 0 | 823-1 | RTS 22/ I | RTS 22/ I | 0.371 | 6.68 |  | Práce |  |  |  | POL1_
|  | před poškozením stavebním provozem, | [24 empty] | SPI
|  | Včetně řeziva. | [24 empty] | POP
15 | 184921093R00 | Mulčování tloušťka přes 50 do 100 mm, v rovině nebo na svahu do 1:5 | m2 | 20 |  | 0 |  | 0 |  | 0 | 21 | 0 | 0 | 0 | 0 | 0 | 823-1 | RTS 22/ I | RTS 22/ I | 0.16 | 3.2 |  | Práce |  |  |  | POL1_
|  | vysazených rostlin s případným naložením odpadu na dopravní prostředek, s odvezením do 20 km a se složením, | [24 empty] | SPI |  | vysazených rostlin s případným naložením odpadu na dopravní prostředek, s odvezením do 20 km a se složením,
|  | 10,00*2,00 |  | 20 | [22 empty] | VV | 0
16 | 199000005R00 | Poplatky za skládku zeminy 1- 4, skupina 17 05 04 z Katalogu odpadů | t | 4.284 |  | 0 |  | 0 |  | 0 | 21 | 0 | 0 | 0 | 0 | 0 | 800-1 | RTS 22/ I | Indiv | 0 | 0 |  | Práce |  |  |  | POL1_
|  | 2,38*1,8 |  | 4.284 | [22 empty] | VV | 0
17 | 181101102R00 | Úprava pláně v zářezech v hor. 1-4, se zhutněním | m2 | 370.711 |  | 0 |  | 0 |  | 0 | 21 | 0 | 0 | 0 | 0 | 0 |  | RTS 22/ I | RTS 21/ II | 0.02 | 7.41 |  | Práce |  |  |  | POL1_1
|  | (189,8+147,21)*1,1 |  | 370.711 | [22 empty] | VV | 0
18 | 00572410R | směs travní parková, pro mírnou zátěž | kg | 3 |  | 0 |  | 0 |  | 0 | 21 | 0 | 0.001 | 0 | 0 | 0 | SPCM | RTS 22/ I | RTS 22/ I | 0 | 0 |  | Specifikace |  |  |  | POL3_
19 | 10391100R | kůra mulčovací; balení volně loženo | m3 | 2.4 |  | 0 |  | 0 |  | 0 | 21 | 0 | 0.6 | 1.44 | 0 | 0 | SPCM | RTS 22/ I | RTS 22/ I | 0 | 0 |  | Specifikace |  |  |  | POL3_
|  | 20,00*0,10*1,2 |  | 2.4 | [22 empty] | VV | 0
20 | 583318036R | kamenivo přírodní těžené frakce 16,0 až 32,0 mm; třída D; Olomoucký kraj | t | 16.96 |  | 0 |  | 0 |  | 0 | 21 | 0 | 1 | 16.96 | 0 | 0 | SPCM | RTS 22/ I | RTS 22/ I | 0 | 0 |  | Specifikace |  |  |  | POL3_
|  | pro odvodňovací žebro : 53,00*0,40*0,40*2 |  | 16.96 | [22 empty] | VV | 0
21 | 58344169R | štěrkodrť frakce 0,0 až 32,0 mm; třída A | t | 12.8 |  | 0 |  | 0 |  | 0 | 21 | 0 | 1 | 12.8 | 0 | 0 | SPCM | RTS 22/ I | RTS 22/ I | 0 | 0 |  | Specifikace |  |  |  | POL3_
|  | nová uliční vpusť : 2,00*2,00*1,60*2 |  | 12.8 | [22 empty] | VV | 0
Díl: | 2 | Základy a zvláštní zakládání |  |  |  | 0 |  | 0 |  | 0 |  | 0 |  | 0.31 |  | 0 |  |  |  |  | 21.23 | [5 empty] | DIL
22 | 213151121R00 | Montáž vsakovacích nádrží položení geotextílie | m2 | 93.28 |  | 0 |  | 0 |  | 0 | 21 | 0 | 4e-05 | 0 | 0 | 0 | 827-1 | RTS 22/ I | RTS 22/ I | 0.06 | 5.6 |  | Práce |  |  |  | POL1_
|  | 53,00*0,40*4*1,1 |  | 93.28 | [22 empty] | VV | 0
23 | 289971211R00 | Zřízení vrstvy z geotextilie na upraveném povrchu sklon do 1:5, šířka od 0 do 3 m | m2 | 390.711 |  | 0 |  | 0 |  | 0 | 21 | 0 | 3e-05 | 0.01 | 0 | 0 | 800-2 | RTS 22/ I | RTS 22/ I | 0.04 | 15.63 |  | Práce |  |  |  | POL1_
|  | (189,8+147,21)*1,1 |  | 370.711 | [22 empty] | VV | 0
|  | pod mulčovací kůru : 20,00 |  | 20 | [22 empty] | VV | 0
24 | 67352006R | geotextilie PET; funkce drenážní, separační, ochranná, filtrační; plošná hmotnost 500 g/m2 | m2 | 444.8532 |  | 0 |  | 0 |  | 0 | 21 | 0 | 0.0005 | 0.22 | 0 | 0 | SPCM | RTS 22/ I | RTS 22/ I | 0 | 0 |  | Specifikace |  |  |  | POL3_
|  | 370,711*1,2 |  | 444.8532 | [22 empty] | VV | 0
25 | 6936601999 | Textilie netkaná šíře 200 cm, 300 g/m2 | m | 135.936 |  | 0 |  | 0 |  | 0 | 21 | 0 | 0.0006 | 0.08 | 0 | 0 |  | Vlastní | RTS 22/ I | 0 | 0 |  | Specifikace |  |  |  | POL3_
|  | 93,28*1,2 |  | 111.936 | [22 empty] | VV | 0
|  | pod mulčovací kůru : 20,00*1,2 |  | 24 | [22 empty] | VV | 0
Díl: | 5 | Komunikace |  |  |  | 0 |  | 0 |  | 0 |  | 0 |  | 338.41 |  | 0 |  |  |  |  | 219.9 | [5 empty] | DIL
26 | 564851111R00 | Podklad ze štěrkodrti s rozprostřením a zhutněním frakce 0-63 mm, tloušťka po zhutnění 150 mm | m2 | 699.361 |  | 0 |  | 0 |  | 0 | 21 | 0 | 0.378 | 264.36 | 0 | 0 | 822-1 | RTS 22/ I | RTS 22/ I | 0.026 | 18.18 |  | Práce |  |  |  | POL1_
|  | 32/63 : (189,80+147,21)*1,1 |  | 370.711 | [22 empty] | VV | 0
|  | 0/32 : 178,51+129,39+7,65+1,60+4,00+5,50+2,00 |  | 328.65 | [22 empty] | VV | 0
27 | 596215021R00 | Kladení zámkové dlažby do drtě tloušťka dlažby 60 mm, tloušťka lože 40 mm | m2 | 131.39 |  | 0 |  | 0 |  | 0 | 21 | 0 | 0.0739 | 9.71 | 0 | 0 | 822-1 | RTS 22/ I | RTS 22/ I | 0.45 | 59.13 |  | Práce |  |  |  | POL1_
|  | s provedením lože z kameniva drceného, s vyplněním spár, s dvojitým hutněním a se smetením přebytečného materiálu na krajnici. S dodáním hmot pro lože a výplň spár. | [24 empty] | SPI |  | s provedením lože z kameniva drceného, s vyplněním spár, s dvojitým hutněním a se smetením přebytečného materiálu na krajnici. S dodáním hmot pro lože a výplň spár.
|  | přístupový chodník : 129,39 |  | 129.39 | [22 empty] | VV | 0
|  | předláždění u vstupní brány : 2,00 |  | 2 | [22 empty] | VV | 0
28 | 596215040R00 | Kladení zámkové dlažby do drtě tloušťka dlažby 80 mm, tloušťka lože 40 mm | m2 | 186.16 |  | 0 |  | 0 |  | 0 | 21 | 0 | 0.0739 | 13.76 | 0 | 0 | 822-1 | RTS 22/ I | RTS 22/ I | 0.48 | 89.36 |  | Práce |  |  |  | POL1_
|  | s provedením lože z kameniva drceného, s vyplněním spár, s dvojitým hutněním a se smetením přebytečného materiálu na krajnici. S dodáním hmot pro lože a výplň spár. | [24 empty] | SPI |  | s provedením lože z kameniva drceného, s vyplněním spár, s dvojitým hutněním a se smetením přebytečného materiálu na krajnici. S dodáním hmot pro lože a výplň spár.
|  | příjezdová komunikace : 178,51 |  | 178.51 | [22 empty] | VV | 0
|  | plocha pro nádoby na odpad : 7,65 |  | 7.65 | [22 empty] | VV | 0
29 | 596291111R00 | Řezání zámkové dlažby tloušťky 60 mm | m | 60 |  | 0 |  | 0 |  | 0 | 21 | 0 | 0.00033 | 0.02 | 0 | 0 | 822-1 | RTS 22/ I | RTS 22/ I | 0.41 | 24.6 |  | Práce |  |  |  | POL1_
|  | 60 |  | 60 | [22 empty] | VV | 0
30 | 596291113R00 | Řezání zámkové dlažby tloušťky 80 mm | m | 60 |  | 0 |  | 0 |  | 0 | 21 | 0 | 0.00036 | 0.02 | 0 | 0 | 822-1 | RTS 22/ I | RTS 22/ I | 0.43 | 25.8 |  | Práce |  |  |  | POL1_
31 | 596831111R00 | Kladení dlažby z betonových nebo kameninových dlaždic do lože z vápenné malty tloušťky do 30 mm | m2 | 5.6 |  | 0 |  | 0 |  | 0 | 21 | 0 | 0.22507 | 1.26 | 0 | 0 | 822-1 | RTS 22/ I | RTS 22/ I | 0.388 | 2.17 |  | Práce |  |  |  | POL1_
|  | komunikací pro pěší do velikosti dlaždic 0,25 m2 s provedením lože do tl. 30 mm, s vyplněním spár a se smetením přebytečného materiálu na vzdálenost do 3 m | [24 empty] | SPI |  | komunikací pro pěší do velikosti dlaždic 0,25 m2 s provedením lože do tl. 30 mm, s vyplněním spár a se smetením přebytečného materiálu na vzdálenost do 3 m
|  | dlažba 500/500 okapový chodník : 4,00 |  | 4 | [22 empty] | VV | 0
|  | dlažba 300/300 předláždění chodníku do zahrady : 1,60 |  | 1.6 | [22 empty] | VV | 0
32 | 572952199KR1 | Vyspravení krytu po překopu asf.betonem dle skladby ve výkresu č.C04 | m2 | 5.5 |  | 0 |  | 0 |  | 0 | 21 | 0 | 0.15382 | 0.85 | 0 | 0 |  | Vlastní | Indiv | 0.12 | 0.66 |  | Práce |  |  |  | POL1_
|  | 5,50 |  | 5.5 | [22 empty] | VV | 0
33 | 59245110R | dlažba betonová dvouvrstvá, skladebná; obdélník; šedá; l = 200 mm; š = 100 mm; tl. 60,0 mm | m2 | 131.9778 |  | 0 |  | 0 |  | 0 | 21 | 0 | 0.129 | 17.03 | 0 | 0 | SPCM | RTS 22/ I | RTS 22/ I | 0 | 0 |  | Specifikace |  |  |  | POL3_
|  | 129,39*1,02 |  | 131.9778 | [22 empty] | VV | 0
34 | 592451170R | dlažba betonová dvouvrstvá; obdélník; šedá; l = 200 mm; š = 100 mm; tl. 80,0 mm | m2 | 182.0802 |  | 0 |  | 0 |  | 0 | 21 | 0 | 0.17245 | 31.4 | 0 | 0 | SPCM | RTS 22/ I | RTS 22/ I | 0 | 0 |  | Specifikace |  |  |  | POL3_
|  | 178,51*1,02 |  | 182.0802 | [22 empty] | VV | 0
Díl: | 8 | Trubní vedení |  |  |  | 0 |  | 0 |  | 0 |  | 0 |  | 1.45 |  | 0 |  |  |  |  | 15.05 | [5 empty] | DIL
35 | 871318111R00 | Kladení drenážního potrubí z plastických hmot | m | 53 |  | 0 |  | 0 |  | 0 | 21 | 0 | 0 | 0 | 0 | 0 |  | RTS 22/ I | RTS 22/ I | 0.05 | 2.65 |  | Práce |  |  |  | POL1_
|  | 53,00 |  | 53 | [22 empty] | VV | 0
36 | 877353121RT5 | Montáž tvarovek na potrubí z trub z plastů těsněných gumovým kroužkem odbočných včetně dodávky odbočky D 160/110 mm/60° | kus | 1 |  | 0 |  | 0 |  | 0 | 21 | 0 | 0.00128 | 0 | 0 | 0 | 827-1 | RTS 22/ I | RTS 22/ I | 0.33 | 0.33 |  | Práce |  |  |  | POL1_
|  | v otevřeném výkopu, | [24 empty] | SPI
37 | 899331111R00 | Výšková úprava uličního vstupu nebo vpustě do 20 cm zvýšením poklopu | kus | 3 |  | 0 |  | 0 |  | 0 | 21 | 0 | 0.43094 | 1.29 | 0 | 0 | 822-1 | RTS 22/ I | RTS 22/ I | 3.817 | 11.45 |  | Práce |  |  |  | POL1_
|  | odbouráním dosavadního krytu, podkladu, nadezdívky nebo prstence s odklizením vybouraných hmot do 3 m, zarovnání plochy nadezdívky cementovou maltou, podbetonování nebo podezdění rámu, odstranění a znovuosazení rámu, poklopu, mříže, krycího hrnce nebo hydrantu, úpravy a doplnění krytu popř. podkladu vozovky v místě provedené výškové úpravy, | [24 empty] | SPI |  | odbouráním dosavadního krytu, podkladu, nadezdívky nebo prstence s odklizením vybouraných hmot do 3 m, zarovnání plochy nadezdívky cementovou maltou, podbetonování nebo podezdění rámu, odstranění a znovuosazení rámu, poklopu, mříže, krycího hrnce nebo hydrantu, úpravy a doplnění krytu popř. podkladu vozovky v místě provedené výškové úpravy,
38 | 897103199KR1 | Montáž a dodávka uliční vpusti betonové s litinovou mříží DN400 | kus | 1 |  | 0 |  | 0 |  | 0 | 21 | 0 | 0.12723 | 0.13 | 0 | 0 |  | Vlastní | Indiv | 0.62 | 0.62 |  | Práce |  |  |  | POL1_
39 | 28611223.AR | trubka plastová drenážní PVC; ohebná; perforovaná po celém obvodu; DN 100,0 mm | m | 58.3 |  | 0 |  | 0 |  | 0 | 21 | 0 | 0.00048 | 0.03 | 0 | 0 | SPCM | RTS 22/ I | RTS 22/ I | 0 | 0 |  | Specifikace |  |  |  | POL3_
|  | 53,00*1,1 |  | 58.3 | [22 empty] | VV | 0
Díl: | 91 | Doplňující práce na komunikaci |  |  |  | 0 |  | 0 |  | 0 |  | 0 |  | 29.62 |  | 0 |  |  |  |  | 34.55 | [5 empty] | DIL
40 | 916161111RT1 | Osazení silniční obruby z dlažebních kostek včetně dodávky dlažebních kostek z kostek velkých 160 mm, s boční opěrou z betonu prostého, do lože z betonu prostého C 12/15 | m | 9.9 |  | 0 |  | 0 |  | 0 | 21 | 0 | 0.19021 | 1.88 | 0 | 0 | 822-1 | RTS 22/ I | RTS 22/ I | 0.15 | 1.49 |  | Práce |  |  |  | POL1_
|  | v jedné řadě, se zřízením lože tl. 5 až 10 cm, s vyplněním a zatřením spár cementovou maltou | [24 empty] | SPI
|  | 3,30*3 |  | 9.9 | [22 empty] | VV | 0
41 | 916661111RT5 | Osazení parkového obrubníku betonového včetně dodávky obrubníku 80x250x1000 mm, s boční opěrou z betonu prostého | m | 47.2 |  | 0 |  | 0 |  | 0 | 21 | 0 | 0.19189 | 9.06 | 0 | 0 | 822-1 | RTS 22/ I | RTS 22/ I | 0.162 | 7.65 |  | Práce |  |  |  | POL1_
|  | se zřízením lože z betonu prostého C 12/15 tl. 80-100 mm | [24 empty] | SPI
42 | 917832111R00 | Osazení silničního nebo chodníkového betonového obrubníku stojatého, bez boční opěry, do lože z betonu prostého C 12/15 | m | 109.4 |  | 0 |  | 0 |  | 0 | 21 | 0 | 0.1025 | 11.21 | 0 | 0 | 822-1 | RTS 22/ I | RTS 22/ I | 0.22504 | 24.62 |  | Práce |  |  |  | POL1_
|  | S dodáním hmot pro lože tl. 80-100 mm. | [24 empty] | SPI
|  | 53,00*2+3,40 |  | 109.4 | [22 empty] | VV | 0
43 | 919721211R00 | Dilatační spáry vkládané vyplněné asfaltovou zálivkou | m | 3.8 |  | 0 |  | 0 |  | 0 | 21 | 0 | 0.0043 | 0.02 | 0 | 0 | 822-1 | RTS 22/ I | RTS 22/ I | 0.208 | 0.79 |  | Práce |  |  |  | POL1_
|  | v cementobetonovém krytu s odstraněním vložek, s vyčištěním a vyplněním spár | [24 empty] | SPI
44 | 919999111KR1 | Osazení stávajícího protikusu stavěče brány | kpl | 1 |  | 0 |  | 0 |  | 0 | 21 | 0 | 0 | 0 | 0 | 0 |  | Vlastní | Indiv | 0 | 0 |  | Práce |  |  |  | POL1_
45 | 919999115KR1 | Ochrana stávajících IS dle podmínek správců IS | kpl | 1 |  | 0 |  | 0 |  | 0 | 21 | 0 | 0 | 0 | 0 | 0 |  | Vlastní | Indiv | 0 | 0 |  | Práce |  |  |  | POL1_
46 | 59217488R | obrubník silniční materiál beton; l = 1000,0 mm; š = 150,0 mm; h = 250,0 mm; barva šedá | kus | 51.03 |  | 0 |  | 0 |  | 0 | 21 | 0 | 0.08 | 4.08 | 0 | 0 | SPCM | RTS 22/ I | RTS 22/ I | 0 | 0 |  | Specifikace |  |  |  | POL3_
|  | 48,60*1,05 |  | 51.03 | [22 empty] | VV | 0
47 | 59217490R | obrubník silniční nájezdový; materiál beton; l = 1000,0 mm; š = 150,0 mm; h = 150,0 mm; barva šedá | kus | 60.69 |  | 0 |  | 0 |  | 0 | 21 | 0 | 0.052 | 3.16 | 0 | 0 | SPCM | RTS 22/ I | RTS 22/ I | 0 | 0 |  | Specifikace |  |  |  | POL3_
|  | (53,00+4,80)*1,05 |  | 60.69 | [22 empty] | VV | 0
48 | 59217491R | obrubník silniční přechodový pravý; materiál beton; l = 1000,0 mm; š = 150,0 mm; výškový rozsah h = 150 až 250 mm; barva šedá | kus | 1.05 |  | 0 |  | 0 |  | 0 | 21 | 0 | 0.069 | 0.07 | 0 | 0 | SPCM | RTS 22/ I | RTS 22/ I | 0 | 0 |  | Specifikace |  |  |  | POL3_
|  | 1,00*1,05 |  | 1.05 | [22 empty] | VV | 0
49 | 59217492R | obrubník silniční přechodový levý; materiál beton; l = 1000,0 mm; š = 150,0 mm; výškový rozsah h = 150 až 250 mm; barva šedá | kus | 2.1 |  | 0 |  | 0 |  | 0 | 21 | 0 | 0.069 | 0.14 | 0 | 0 | SPCM | RTS 22/ I | RTS 22/ I | 0 | 0 |  | Specifikace |  |  |  | POL3_
|  | 2,00*1,05 |  | 2.1 | [22 empty] | VV | 0
Díl: | 99 | Staveništní přesun hmot |  |  |  | 0 |  | 0 |  | 0 |  | 0 |  | 0 |  | 0 |  |  |  |  | 156.46 | [5 empty] | DIL
50 | 998223011R00 | Přesun hmot pozemních komunikací, kryt dlážděný jakékoliv délky objektu | t | 401.1806 |  | 0 |  | 0 |  | 0 | 21 | 0 | 0 | 0 | 0 | 0 | 822-1 | RTS 22/ I | RTS 22/ I | 0.39 | 156.46 |  | Přesun hmot |  |  |  | POL7_
|  | vodorovně do 200 m | [24 empty] | SPI
Díl: | 721 | Vnitřní kanalizace |  |  |  | 0 |  | 0 |  | 0 |  | 0 |  | 0 |  | 0 |  |  |  |  | 0.85 | [5 empty] | DIL
51 | 721176234R00 | Potrubí KG svodné (ležaté) zavěšené vnější průměr D 160 mm, tloušťka stěny 4,0 mm, DN 150 | m | 1 |  | 0 |  | 0 |  | 0 | 21 | 0 | 0.00288 | 0 | 0 | 0 | 800-721 | RTS 22/ I | RTS 22/ I | 0.85 | 0.85 |  | Práce |  |  |  | POL1_
|  | včetně tvarovek, objímek. Bez zednických výpomocí. | [24 empty] | SPI
|  | Potrubí včetně tvarovek, objímek a vložek pro tlumení hluku. Bez zednických výpomocí. | [24 empty] | POP
|  | Včetně zřízení a demontáže pomocného lešení. | [24 empty] | POP
|  | dopojení UV na stávající kanalizaci : 1,00 |  | 1 | [22 empty] | VV | 0
52 | 998721201R00 | Přesun hmot pro vnitřní kanalizaci v objektech výšky do 6 m | % |  |  | 0 |  | 0 |  | 0 | 21 | 0 | 0 | 0 | 0 | 0 | 800-721 | RTS 22/ I | RTS 22/ I | 0 | 0 |  | Přesun hmot |  |  |  | POL7_
|  | 50 m vodorovně, měřeno od těžiště půdorysné plochy skládky do těžiště půdorysné plochy objektu | [24 empty] | SPI
[25 empty] | 15 | 21 | DPH
| Celkem |  |  |  |  | 0 | [18 empty] | 0 | 0 | SUM
END
Note on S6: Jedná se o informaci, zda se jedná o položku, která je do rozpočtu zadána z cenové soustavy RTS, nebo vlastní.
Note on T6: Jedná se o název CÚ, která je zadána u položky rozpočtu

## Nová dešťová kanalizace
Položkový soupis prací a dodávek | [26 empty] | #TypZaznamu#
S: | JP006/2022 | MŠ Pionýrská 9, Bruntál - chodníky a příjezdová cesta | [24 empty] | STA
O: | 03 | Nová dešťová kanalizace | [21 empty] | STA |  |  | OBJ
R: | A | Stavební rozpočet | [24 empty] | ROZ
P.č. | Číslo položky | Název položky | MJ | Množství | Cena / MJ | Celkem | Dodávka | Dodávka celk. | Montáž | Montáž celk. | DPH | Cena s DPH | Hmotnost / MJ | Hmotnost celk.(t) | Dem. hmotnost / MJ | Dem. hmotnost celk.(t) | Ceník | Cen. soustava / platnost | Cenová úroveň | Nhod / MJ | Nhod celk. | Dodavatel | Typ položky
Díl: | 1 | Zemní práce |  |  |  | 0 |  | 0 |  | 0 |  | 0 |  | 35.8 |  | 0 |  |  |  |  | 51.05 | [5 empty] | DIL
1 | 119001421R00 | Dočasné zajištění podzemního potrubí nebo vedení kabelů do 3 kabelů | m | 4 |  | 0 |  | 0 |  | 0 | 21 | 0 | 0.02478 | 0.1 | 0 | 0 | 800-1 | RTS 22/ I | RTS 22/ I | 0.547 | 2.19 |  | Práce |  |  |  | POL1_
|  | ve výkopišti ve stavu a poloze, ve kterých byla na začátku zemních prací, a to podepřením, vzepřením nebo vyvěšením, případně s ochranným bedněním, se zřízením a odstraněním zajišťovací konstrukce a včetně opotřebení použitých materiálů, | [24 empty] | SPI |  | ve výkopišti ve stavu a poloze, ve kterých byla na začátku zemních prací, a to podepřením, vzepřením nebo vyvěšením, případně s ochranným bedněním, se zřízením a odstraněním zajišťovací konstrukce a včetně opotřebení použitých materiálů,
2 | 130001101R00 | Příplatek k cenám za ztížené vykopávky v horninách jakékoliv třídy | m3 | 4.875 |  | 0 |  | 0 |  | 0 | 21 | 0 | 0 | 0 | 0 | 0 | 800-1 | RTS 22/ I | RTS 22/ I | 1.76 | 8.58 |  | Práce |  |  |  | POL1_
|  | Příplatek k cenám hloubených vykopávek za ztížení vykopávky v blízkosti podzemního vedení nebo výbušnin pro jakoukoliv třídu horniny. | [24 empty] | SPI |  | Příplatek k cenám hloubených vykopávek za ztížení vykopávky v blízkosti podzemního vedení nebo výbušnin pro jakoukoliv třídu horniny.
|  | 19,50*0,25 |  | 4.875 | [22 empty] | VV | 0
3 | 132201110R00 | Hloubení rýh šířky do 60 cm do 50 m3, v hornině 3, hloubení strojně | m3 | 19.5 |  | 0 |  | 0 |  | 0 | 21 | 0 | 0 | 0 | 0 | 0 | 800-1 | RTS 22/ I | RTS 22/ I | 0.37 | 7.22 |  | Práce |  |  |  | POL1_
|  | zapažených i nezapažených s urovnáním dna do předepsaného profilu a spádu, s přehozením výkopku na přilehlém terénu na vzdálenost do 3 m od podélné osy rýhy nebo s naložením výkopku na dopravní prostředek. | [24 empty] | SPI |  | zapažených i nezapažených s urovnáním dna do předepsaného profilu a spádu, s přehozením výkopku na přilehlém terénu na vzdálenost do 3 m od podélné osy rýhy nebo s naložením výkopku na dopravní prostředek.
|  | 12,50*0,80*(2,60+1,30)/2 |  | 19.5 | [22 empty] | VV | 0
4 | 132201119R00 | Hloubení rýh šířky do 60 cm příplatek za lepivost, v hornině 3, | m3 | 19.5 |  | 0 |  | 0 |  | 0 | 21 | 0 | 0 | 0 | 0 | 0 | 800-1 | RTS 22/ I | RTS 22/ I | 0.3898 | 7.6 |  | Práce |  |  |  | POL1_
|  | zapažených i nezapažených s urovnáním dna do předepsaného profilu a spádu, s přehozením výkopku na přilehlém terénu na vzdálenost do 3 m od podélné osy rýhy nebo s naložením výkopku na dopravní prostředek. | [24 empty] | SPI |  | zapažených i nezapažených s urovnáním dna do předepsaného profilu a spádu, s přehozením výkopku na přilehlém terénu na vzdálenost do 3 m od podélné osy rýhy nebo s naložením výkopku na dopravní prostředek.
5 | 151101101R00 | Zřízení pažení a rozepření stěn rýh příložné pro jakoukoliv mezerovitost, hloubky do 2 m | m2 | 48.75 |  | 0 |  | 0 |  | 0 | 21 | 0 | 0.00099 | 0.05 | 0 | 0 | 800-1 | RTS 22/ I | RTS 22/ I | 0.24 | 11.7 |  | Práce |  |  |  | POL1_
|  | pro podzemní vedení pro všechny šířky rýhy, | [24 empty] | SPI
|  | 12,50*(2,60+1,30)/2*2 |  | 48.75 | [22 empty] | VV | 0
6 | 151101111R00 | Odstranění pažení a rozepření rýh příložné , hloubky do 2 m | m2 | 48.75 |  | 0 |  | 0 |  | 0 | 21 | 0 | 0 | 0 | 0 | 0 | 800-1 | RTS 22/ I | RTS 22/ I | 0.07 | 3.41 |  | Práce |  |  |  | POL1_
|  | pro podzemní vedení s uložením materiálu na vzdálenost do 3 m od kraje výkopu, | [24 empty] | SPI
7 | 162601102R00 | Vodorovné přemístění výkopku z horniny 1 až 4, na vzdálenost přes 4 000 do 5 000 m | m3 | 19.5 |  | 0 |  | 0 |  | 0 | 21 | 0 | 0 | 0 | 0 | 0 | 800-1 | RTS 22/ I | RTS 22/ I | 0.011 | 0.21 |  | Práce |  |  |  | POL1_
|  | po suchu, bez naložení výkopku, avšak se složením bez rozhrnutí, zpáteční cesta vozidla. | [24 empty] | SPI
8 | 174101101R00 | Zásyp sypaninou se zhutněním jam, šachet, rýh nebo kolem objektů v těchto vykopávkách | m3 | 14 |  | 0 |  | 0 |  | 0 | 21 | 0 | 0 | 0 | 0 | 0 | 800-1 | RTS 22/ I | RTS 22/ I | 0.2 | 2.8 |  | Práce |  |  |  | POL1_
|  | z jakékoliv horniny s uložením výkopku po vrstvách, | [24 empty] | SPI
|  | včetně strojního přemístění materiálu pro zásyp ze vzdálenosti do 10 m od okraje zásypu | [24 empty] | POP
|  | 19,50-4,50-1,00 |  | 14 | [22 empty] | VV | 0
9 | 175101101RT2 | Obsyp potrubí bez prohození sypaniny, s dodáním štěrkopísku frakce 0 - 22 mm | m3 | 4.5 |  | 0 |  | 0 |  | 0 | 21 | 0 | 1.7 | 7.65 | 0 | 0 | 800-1 | RTS 22/ I | RTS 22/ I | 1.587 | 7.14 |  | Práce |  |  |  | POL1_
|  | sypaninou z vhodných hornin tř. 1 - 4 nebo materiálem připraveným podél výkopu ve vzdálenosti do 3 m od jeho kraje, pro jakoukoliv hloubku výkopu a jakoukoliv míru zhutnění, | [24 empty] | SPI |  | sypaninou z vhodných hornin tř. 1 - 4 nebo materiálem připraveným podél výkopu ve vzdálenosti do 3 m od jeho kraje, pro jakoukoliv hloubku výkopu a jakoukoliv míru zhutnění,
|  | 12,50*0,80*0,45 |  | 4.5 | [22 empty] | VV | 0
10 | 199000005R00 | Poplatky za skládku zeminy 1- 4, skupina 17 05 04 z Katalogu odpadů | t | 35.1 |  | 0 |  | 0 |  | 0 | 21 | 0 | 0 | 0 | 0 | 0 | 800-1 | RTS 22/ I | Indiv | 0 | 0 |  | Práce |  |  |  | POL1_
|  | 19,50*1,8 |  | 35.1 | [22 empty] | VV | 0
11 | 181101102R00 | Úprava pláně v zářezech v hor. 1-4, se zhutněním | m2 | 10 |  | 0 |  | 0 |  | 0 | 21 | 0 | 0 | 0 | 0 | 0 |  | RTS 22/ I | RTS 21/ II | 0.02 | 0.2 |  | Práce |  |  |  | POL1_1
|  | 12,50*0,80 |  | 10 | [22 empty] | VV | 0
12 | 58344169R | štěrkodrť frakce 0,0 až 32,0 mm; třída A | t | 28 |  | 0 |  | 0 |  | 0 | 21 | 0 | 1 | 28 | 0 | 0 | SPCM | RTS 22/ I | RTS 22/ I | 0 | 0 |  | Specifikace |  |  |  | POL3_
|  | 14,00*2 |  | 28 | [22 empty] | VV | 0
Díl: | 4 | Vodorovné konstrukce |  |  |  | 0 |  | 0 |  | 0 |  | 0 |  | 1.89 |  | 0 |  |  |  |  | 1.7 | [5 empty] | DIL
13 | 451572111R00 | Lože pod potrubí, stoky a drobné objekty z kameniva drobného těženého 0÷4 mm | m3 | 1 |  | 0 |  | 0 |  | 0 | 21 | 0 | 1.8908 | 1.89 | 0 | 0 | 827-1 | RTS 22/ I | RTS 22/ I | 1.695 | 1.7 |  | Práce |  |  |  | POL1_
|  | v otevřeném výkopu, | [24 empty] | SPI
|  | 12,50*0,80*0,10 |  | 1 | [22 empty] | VV | 0
Díl: | 8 | Trubní vedení |  |  |  | 0 |  | 0 |  | 0 |  | 0 |  | 0 |  | 0 |  |  |  |  | 9.25 | [5 empty] | DIL
14 | 870200030R00 | Výřez sedla a nalepení odbočky v potrubí sklolaminátovém v troubě sklolaminátové pro napojení přípojek | kus | 2 |  | 0 |  | 0 |  | 0 | 21 | 0 | 0 | 0 | 0 | 0 | 827-1 | RTS 22/ I | RTS 22/ I | 0.622 | 1.24 |  | Práce |  |  |  | POL1_
|  | pro kanalizační přípojku, pro napojení potrubí betonového nebo kameninového, v otevřeném výkopu, | [24 empty] | SPI
15 | 891319111R00 | Montáž vodovodních armatur na potrubí navrtávacích pasů s ventilem Jt 1 Mpa na potrubí z trub osinkocementových, litinových, ocelových nebo plastických hmot, DN 150 mm | kus | 2 |  | 0 |  | 0 |  | 0 | 21 | 0 | 0 | 0 | 0 | 0 | 827-1 | RTS 22/ I | RTS 22/ I | 3.592 | 7.18 |  | Práce |  |  |  | POL1_
16 | 892351111R00 | Tlakové zkoušky vodovodního potrubí DN 150 nebo 200 mm | m | 15.1 |  | 0 |  | 0 |  | 0 | 21 | 0 | 0 | 0 | 0 | 0 | 827-1 | RTS 22/ I | RTS 22/ I | 0.055 | 0.83 |  | Práce |  |  |  | POL1_
|  | přísun, montáže, demontáže a odsunu zkoušecího čerpadla, napuštění tlakovou vodou a dodání vody pro tlakovou zkoušku, | [24 empty] | SPI |  | přísun, montáže, demontáže a odsunu zkoušecího čerpadla, napuštění tlakovou vodou a dodání vody pro tlakovou zkoušku,
|  | 12,50+2*1,30 |  | 15.1 | [22 empty] | VV | 0
17 | 899999111KR1 | Dopojení střešních svodů | m | 1 |  | 0 |  | 0 |  | 0 | 21 | 0 | 0 | 0 | 0 | 0 |  | Vlastní | Indiv | 0 | 0 |  | Práce |  |  |  | POL1_
|  | 2*0,50 |  | 1 | [22 empty] | VV | 0
18 | 2865722712R | odbočka sedlová; PE-HD; spoj šroubovaný; DN 150,0 mm; DN2 250 mm | kus | 2 |  | 0 |  | 0 |  | 0 | 21 | 0 | 0.0024 | 0 | 0 | 0 | SPCM | RTS 22/ I | RTS 22/ I | 0 | 0 |  | Specifikace |  |  |  | POL3_
Díl: | 99 | Staveništní přesun hmot |  |  |  | 0 |  | 0 |  | 0 |  | 0 |  | 0 |  | 0 |  |  |  |  | 7.97 | [5 empty] | DIL
19 | 998276101R00 | Přesun hmot pro trubní vedení z trub plastových nebo sklolaminátových v otevřeném výkopu | t | 37.693 |  | 0 |  | 0 |  | 0 | 21 | 0 | 0 | 0 | 0 | 0 | 827-1 | RTS 22/ I | RTS 22/ I | 0.2115 | 7.97 |  | Přesun hmot |  |  |  | POL7_
|  | vodovodu nebo kanalizace ražené nebo hloubené (827 1.1, 827 1.9, 827 2.1, 827 2.9), drobných objektů | [24 empty] | SPI
|  | na vzdálenost 15 m od hrany výkopu nebo od okraje šachty | [24 empty] | POP
Díl: | 721 | Vnitřní kanalizace |  |  |  | 0 |  | 0 |  | 0 |  | 0 |  | 0.19 |  | 0 |  |  |  |  | 13.77 | [5 empty] | DIL
20 | 721176234R00 | Potrubí KG svodné (ležaté) zavěšené vnější průměr D 160 mm, tloušťka stěny 4,0 mm, DN 150 | m | 15.1 |  | 0 |  | 0 |  | 0 | 21 | 0 | 0.00288 | 0.04 | 0 | 0 | 800-721 | RTS 22/ I | RTS 22/ I | 0.8457 | 12.77 |  | Práce |  |  |  | POL1_
|  | včetně tvarovek, objímek. Bez zednických výpomocí. | [24 empty] | SPI
|  | Potrubí včetně tvarovek, objímek a vložek pro tlumení hluku. Bez zednických výpomocí. | [24 empty] | POP
|  | Včetně zřízení a demontáže pomocného lešení. | [24 empty] | POP
|  | 12,50+2*1,30 |  | 15.1 | [22 empty] | VV | 0
21 | 721242111R00 | Lapač střešních splavenin D 110 mm, s košem pro zachyt.nečistot,se suchou a nezámr.klapkou proti zápachu, čistícím víčkem a vylam.těs.kroužky potrubních svodů D 75, 90, 100 a 110 mm, včetně dodávky materiálu | kus | 2 |  | 0 |  | 0 |  | 0 | 21 | 0 | 0.0758 | 0.15 | 0 | 0 | 800-721 | RTS 22/ I | RTS 22/ I | 0.5 | 1 |  | Práce |  |  |  | POL1_
[25 empty] | 15 | 21 | DPH
| Celkem |  |  |  |  | 0 | [18 empty] | 0 | 0 | SUM
END
Note on S6: Jedná se o informaci, zda se jedná o položku, která je do rozpočtu zadána z cenové soustavy RTS, nebo vlastní.
Note on T6: Jedná se o název CÚ, která je zadána u položky rozpočtu

## Opravy vstupů do objektu
Položkový soupis prací a dodávek | [26 empty] | #TypZaznamu#
S: | JP006/2022 | MŠ Pionýrská 9, Bruntál - chodníky a příjezdová cesta | [24 empty] | STA
O: | 04 | Opravy vstupů do objektů | [21 empty] | STA |  |  | OBJ
R: | A | Stavební rozpočet | [24 empty] | ROZ
P.č. | Číslo položky | Název položky | MJ | Množství | Cena / MJ | Celkem | Dodávka | Dodávka celk. | Montáž | Montáž celk. | DPH | Cena s DPH | Hmotnost / MJ | Hmotnost celk.(t) | Dem. hmotnost / MJ | Dem. hmotnost celk.(t) | Ceník | Cen. soustava / platnost | Cenová úroveň | Nhod / MJ | Nhod celk. | Dodavatel | Typ položky
Díl: | 2 | Základy a zvláštní zakládání |  |  |  | 0 |  | 0 |  | 0 |  | 0 |  | 7.07 |  | 0 |  |  |  |  | 8.26 | [5 empty] | DIL
1 | 271531113R00 | Polštáře zhutněné pod základy kamenivo hrubé, drcené, frakce 16 - 32 mm | m3 | 2.4 |  | 0 |  | 0 |  | 0 | 21 | 0 | 2.16 | 5.18 | 0 | 0 | 800-2 | RTS 22/ I | RTS 22/ I | 1.085 | 2.6 |  | Práce |  |  |  | POL1_
|  | 1,60*1,20*0,25*5 |  | 2.4 | [22 empty] | VV | 0
2 | 273351215R00 | Bednění stěn základových desek zřízení | m2 | 2.4 |  | 0 |  | 0 |  | 0 | 21 | 0 | 0.0392 | 0.09 | 0 | 0 | 801-1 | RTS 22/ I | RTS 22/ I | 1.6 | 3.84 |  | Práce |  |  |  | POL1_
|  | svislé nebo šikmé (odkloněné) , půdorysně přímé nebo zalomené, stěn základových desek ve volných nebo zapažených jámách, rýhách, šachtách, včetně případných vzpěr, | [24 empty] | SPI |  | svislé nebo šikmé (odkloněné) , půdorysně přímé nebo zalomené, stěn základových desek ve volných nebo zapažených jámách, rýhách, šachtách, včetně případných vzpěr,
|  | (1,40+1,00)*2*0,10*5 |  | 2.4 | [22 empty] | VV | 0
3 | 273351216R00 | Bednění stěn základových desek odstranění | m2 | 2.4 |  | 0 |  | 0 |  | 0 | 21 | 0 | 0 | 0 | 0 | 0 | 801-1 | RTS 22/ I | RTS 22/ I | 0.32 | 0.77 |  | Práce |  |  |  | POL1_
|  | svislé nebo šikmé (odkloněné) , půdorysně přímé nebo zalomené, stěn základových desek ve volných nebo zapažených jámách, rýhách, šachtách, včetně případných vzpěr, | [24 empty] | SPI |  | svislé nebo šikmé (odkloněné) , půdorysně přímé nebo zalomené, stěn základových desek ve volných nebo zapažených jámách, rýhách, šachtách, včetně případných vzpěr,
|  | Včetně očištění, vytřídění a uložení bednicího materiálu. | [24 empty] | POP
4 | 273361921RT2 | Výztuž základových desek ze svařovaných sítí průměr drátu 5 mm, velikost oka 100/100 mm | t | 0.02156 |  | 0 |  | 0 |  | 0 | 21 | 0 | 1.0554 | 0.02 | 0 | 0 | 801-1 | RTS 22/ I | RTS 22/ I | 15.23 | 0.33 |  | Práce |  |  |  | POL1_
|  | včetně distančních prvků | [24 empty] | SPI
|  | 1,40*1,00*5*0,00308 |  | 0.02156 | [22 empty] | VV | 0
5 | 289971211R00 | Zřízení vrstvy z geotextilie na upraveném povrchu sklon do 1:5, šířka od 0 do 3 m | m2 | 9.6 |  | 0 |  | 0 |  | 0 | 21 | 0 | 3e-05 | 0 | 0 | 0 | 800-2 | RTS 22/ I | RTS 22/ I | 0.04 | 0.38 |  | Práce |  |  |  | POL1_
|  | 1,60*1,20*5 |  | 9.6 | [22 empty] | VV | 0
6 | 273321699KR1 | Železobeton základových desek C 30/37 XF4 | m3 | 0.7 |  | 0 |  | 0 |  | 0 | 21 | 0 | 2.525 | 1.77 | 0 | 0 |  | Vlastní | RTS 22/ I | 0.48 | 0.34 |  | Práce |  |  |  | POL1_
|  | 1,40*1,00*0,10*5 |  | 0.7 | [22 empty] | VV | 0
7 | 6936601999 | Textilie netkaná šíře 200 cm, 300 g/m2 | m | 11.52 |  | 0 |  | 0 |  | 0 | 21 | 0 | 0.0006 | 0.01 | 0 | 0 |  | Vlastní | RTS 22/ I | 0 | 0 |  | Specifikace |  |  |  | POL3_
|  | 9,60*1,2 |  | 11.52 | [22 empty] | VV | 0
Díl: | 62 | Úpravy povrchů vnější |  |  |  | 0 |  | 0 |  | 0 |  | 0 |  | 0.27 |  | 0 |  |  |  |  | 11.74 | [5 empty] | DIL
8 | 622428971R00 | Oprava vnějších omítek příplatek k položce za vícebarevnou omítku | m2 | 10.875 |  | 0 |  | 0 |  | 0 | 21 | 0 | 0.00108 | 0.01 | 0 | 0 | 801-4 | RTS 22/ I | RTS 22/ I | 0.06 | 0.65 |  | Práce |  |  |  | POL1_
|  | bez otlučení vadných míst | [24 empty] | SPI
|  | 4,875+6,00 |  | 10.875 | [22 empty] | VV | 0
9 | 622474115R00 | Reprofilace betonových povrchů maltou sanační, tloušťky 15 mm | m2 | 2.66 |  | 0 |  | 0 |  | 0 | 21 | 0 | 0.02914 | 0.08 | 0 | 0 | 801-5 | RTS 22/ I | RTS 22/ I | 0.42 | 1.12 |  | Práce |  |  |  | POL1_
|  | 1,90*1,40 |  | 2.66 | [22 empty] | VV | 0
10 | 622481211R00 | Vyztužení povrchových úprav vnějších stěn stěrkou s výztužnou sklotextilní tkaninou, bez dodávky materiálu | m2 | 4.875 |  | 0 |  | 0 |  | 0 | 21 | 0 | 0 | 0 | 0 | 0 | 801-1 | RTS 22/ I | RTS 22/ I | 0.362 | 1.76 |  | Práce |  |  |  | POL1_
|  | 1,50*0,50*6+0,25*0,50*3 |  | 4.875 | [22 empty] | VV | 0
11 | 622904112R00 | Očištění fasád tlakovou vodou, složitost fasády 1 - 2 | m2 | 10.875 |  | 0 |  | 0 |  | 0 | 21 | 0 | 2e-05 | 0 | 0 | 0 | 801-1 | RTS 22/ I | RTS 22/ I | 0.11 | 1.2 |  | Práce |  |  |  | POL1_
|  | 1,50*0,50*6+0,25*0,50*3+6,00 |  | 10.875 | [22 empty] | VV | 0
12 | 620991199KR1 | Zakrývání výplní vnějších otvorů (všechny vstupní dveře a stěny do objektu) proti poškození | kpl | 1 |  | 0 |  | 0 |  | 0 | 21 | 0 | 4e-05 | 0 | 0 | 0 |  | Vlastní | Indiv | 0.078 | 0.08 |  | Práce |  |  |  | POL1_
13 | 622323049KR1 | Penetrace podkladu | m2 | 4.875 |  | 0 |  | 0 |  | 0 | 21 | 0 | 0.00035 | 0 | 0 | 0 |  | Vlastní | RTS 22/ I | 0.07 | 0.34 |  | Práce |  |  |  | POL1_
14 | 622412219KR1 | Nátěr stěn vnějších, slož.1-2 | m2 | 6 |  | 0 |  | 0 |  | 0 | 21 | 0 | 0.00051 | 0 | 0 | 0 |  | Vlastní | RTS 22/ I | 0.21 | 1.26 |  | Práce |  |  |  | POL1_
|  | včetně penetrace podkladu | [24 empty] | POP
|  | stávající omítka : 6,00 |  | 6 | [22 empty] | VV | 0
15 | 622412299KR1 | Nátěr stěn vnějších, hydrofobní na beton | m2 | 7 |  | 0 |  | 0 |  | 0 | 21 | 0 | 0.00072 | 0.01 | 0 | 0 |  | Vlastní | RTS 22/ I | 0.21 | 1.47 |  | Práce |  |  |  | POL1_
|  | včetně penetrace podkladu | [24 empty] | POP
|  | 1,40*1,00*5 |  | 7 | [22 empty] | VV | 0
16 | 622472169KR | Omítka stěn probarvená vnější dle stávající | m2 | 4.875 |  | 0 |  | 0 |  | 0 | 21 | 0 | 0.035 | 0.17 | 0 | 0 |  | Vlastní | RTS 22/ I | 0.79201 | 3.86 |  | Práce |  |  |  | POL1_
Díl: | 91 | Doplňující práce na komunikaci |  |  |  | 0 |  | 0 |  | 0 |  | 0 |  | 0 |  | 0 |  |  |  |  | 0 | [5 empty] | DIL
17 | 911999111KR1 | Zřízení odtokoků z čistících zón do podkladu (HT potrubí DN40 dl.150 mm - 2 ks na zónu) | kus | 5 |  | 0 |  | 0 |  | 0 | 21 | 0 | 0 | 0 | 0 | 0 |  | Vlastní | Indiv | 0 | 0 |  | Práce |  |  |  | POL1_
18 | 911999112KR1 | D+M čistících zón dle specifikace v PD | kus | 5 |  | 0 |  | 0 |  | 0 | 21 | 0 | 0 | 0 | 0 | 0 |  | Vlastní | Indiv | 0 | 0 |  | Práce |  |  |  | POL1_
Díl: | 96 | Bourání konstrukcí |  |  |  | 0 |  | 0 |  | 0 |  | 0 |  | 0 |  | 1.81 |  |  |  |  | 9.81 | [5 empty] | DIL
19 | 967043111R00 | Úprava úložné spáry odsekání vrstvy vyrovnávacího betonu na nosné konstrukci mostů, tloušťka do 150 mm | m2 | 2.66 |  | 0 |  | 0 |  | 0 | 21 | 0 | 0 | 0 | 0.264 | 0.7 | 821-1 | RTS 22/ I | RTS 22/ I | 1.815 | 4.83 |  | Práce |  |  |  | POL1_
|  | pod úložný práh nebo pod závěrnou zídku, | [24 empty] | SPI
|  | u personálního vstupu : 1,90*1,40 |  | 2.66 | [22 empty] | VV | 0
20 | 978015291R00 | Otlučení omítek vápenných nebo vápenocementových vnějších s vyškrabáním spár, s očištěním zdiva 1. až 4. stupni složitosti, v rozsahu do 100 % | m2 | 4.875 |  | 0 |  | 0 |  | 0 | 21 | 0 | 0 | 0 | 0.059 | 0.29 | 801-3 | RTS 22/ I | RTS 22/ I | 0.2 | 0.98 |  | Práce |  |  |  | POL1_
|  | 1,50*0,50*6+0,25*0,50*3 |  | 4.875 | [22 empty] | VV | 0
21 | 978059231R00 | Odsekání a odebrání obkladů stěn z umělého kamene, plochy přes 2 m2 | m2 | 4.875 |  | 0 |  | 0 |  | 0 | 21 | 0 | 0 | 0 | 0.169 | 0.82 | 801-3 | RTS 22/ I | RTS 22/ I | 0.82 | 4 |  | Práce |  |  |  | POL1_
|  | včetně otlučení podkladní omítky až na zdivo, | [24 empty] | SPI
|  | 1,50*0,50*6+0,25*0,50*3 |  | 4.875 | [22 empty] | VV | 0
Díl: | 99 | Staveništní přesun hmot |  |  |  | 0 |  | 0 |  | 0 |  | 0 |  | 0 |  | 0 |  |  |  |  | 6.89 | [5 empty] | DIL
22 | 999281105R00 | Přesun hmot pro opravy a údržbu objektů pro opravy a údržbu dosavadních objektů včetně vnějších plášťů výšky do 6 m, | t | 7.3455 |  | 0 |  | 0 |  | 0 | 21 | 0 | 0 | 0 | 0 | 0 | 801-4 | RTS 22/ I | RTS 22/ I | 0.9385 | 6.89 |  | Přesun hmot |  |  |  | POL7_
|  | oborů 801, 803, 811 a 812 | [24 empty] | SPI
Díl: | 711 | Izolace proti vodě |  |  |  | 0 |  | 0 |  | 0 |  | 0 |  | 0.02 |  | 0 |  |  |  |  | 3.48 | [5 empty] | DIL
23 | 711212002R00 | Izolace proti vodě stěrka hydroizolační proti vlhkosti | m2 | 2.66 |  | 0 |  | 0 |  | 0 | 21 | 0 | 0.00368 | 0.01 | 0 | 0 | 800-711 | RTS 22/ I | RTS 22/ I | 0.385 | 1.02 |  | Práce |  |  |  | POL1_
|  | dvouvrstvá | [24 empty] | POP
|  | 1,90*1,40 |  | 2.66 | [22 empty] | VV | 0
24 | 711132101R00 | Izolace proti vlhkosti svislá pásy na sucho | m2 | 8.625 |  | 0 |  | 0 |  | 0 | 21 | 0 | 0.00017 | 0 | 0 | 0 |  | RTS 22/ I | RTS 22/ I | 0.04 | 0.35 |  | Práce |  |  |  | POL1_7
|  | 1,50*0,50*10+0,25*0,50*9 |  | 8.625 | [22 empty] | VV | 0
25 | 711401199KR1 | Páska těsnící do rohů | m | 3.8 |  | 0 |  | 0 |  | 0 | 21 | 0 | 0.00018 | 0 | 0 | 0 |  | Vlastní | RTS 21/ II | 0.1 | 0.38 |  | Práce |  |  |  | POL1_
|  | 1,90*2 |  | 3.8 | [22 empty] | VV | 0
26 | 711823129RT2 | Montáž ukončovací lišty k nopové fólii včetně dodávky lišty | m | 17.25 |  | 0 |  | 0 |  | 0 | 21 | 0 | 0.00053 | 0.01 | 0 | 0 |  | RTS 22/ I | RTS 22/ I | 0.1 | 1.73 |  | Práce |  |  |  | POL1_7
|  | 1,50*10+0,25*9 |  | 17.25 | [22 empty] | VV | 0
27 | 711999111KR1 | Podlití stávajících hliníkových výplní otvorů (rámů, prahů) např. tekutými hřebíky | m | 11.8 |  | 0 |  | 0 |  | 0 | 21 | 0 | 0 | 0 | 0 | 0 |  | Vlastní | Indiv | 0 | 0 |  | Práce |  |  |  | POL1_
|  | 2,60*4+1,40 |  | 11.8 | [22 empty] | VV | 0
28 | 28323110R | Fólie nopová tl. 0,6 mm | m2 | 10.35 |  | 0 |  | 0 |  | 0 | 21 | 0 | 0.00045 | 0 | 0 | 0 | SPCM | RTS 22/ I | RTS 22/ I | 0 | 0 |  | Specifikace |  |  |  | POL3_0
|  | 8,625*1,2 |  | 10.35 | [22 empty] | VV | 0
29 | 998711201R00 | Přesun hmot pro izolace proti vodě svisle do 6 m | % |  |  | 0 |  | 0 |  | 0 | 21 | 0 | 0 | 0 | 0 | 0 | 800-711 | RTS 22/ I | RTS 22/ I | 0 | 0 |  | Přesun hmot |  |  |  | POL7_
|  | 50 m vodorovně měřeno od těžiště půdorysné plochy skládky do těžiště půdorysné plochy objektu | [24 empty] | SPI
Díl: | 713 | Izolace tepelné |  |  |  | 0 |  | 0 |  | 0 |  | 0 |  | 0.01 |  | 0 |  |  |  |  | 1.37 | [5 empty] | DIL
30 | 713131131R00 | Montáž tepelné izolace stěn lepením | m2 | 4.875 |  | 0 |  | 0 |  | 0 | 21 | 0 | 0.003 | 0.01 | 0 | 0 | 800-713 | RTS 22/ I | RTS 22/ I | 0.28 | 1.37 |  | Práce |  |  |  | POL1_
|  | Očištění povrchu stěny od prachu, nařezání izolačních desek na požadovaný rozměr, nanesení lepicího tmelu, osazení desek. | [24 empty] | POP |  | Očištění povrchu stěny od prachu, nařezání izolačních desek na požadovaný rozměr, nanesení lepicího tmelu, osazení desek.
|  | 1,50*0,50*6+0,25*0,50*3 |  | 4.875 | [22 empty] | VV | 0
31 | 283754900R | deska izolační tepelně izol.; extrudovaný polystyren; povrch hladký; polodrážka; tl. 30,0 mm; součinitel tepelné vodivosti 0,035 W/mK; R = 0,857 m2K/W; obj. hmotnost 30,00 kg/m3 | m2 | 5.1188 |  | 0 |  | 0 |  | 0 | 21 | 0 | 0.0009 | 0 | 0 | 0 | SPCM | RTS 22/ I | RTS 22/ I | 0 | 0 |  | Specifikace |  |  |  | POL3_
|  | 4,875*1,05 |  | 5.1188 | [22 empty] | VV | 0
32 | 998713201R00 | Přesun hmot pro izolace tepelné v objektech výšky do 6 m | % |  |  | 0 |  | 0 |  | 0 | 21 | 0 | 0 | 0 | 0 | 0 | 800-713 | RTS 22/ I | RTS 22/ I | 0 | 0 |  | Přesun hmot |  |  |  | POL7_
|  | 50 m vodorovně | [24 empty] | SPI
Díl: | 771 | Podlahy z dlaždic a obklady |  |  |  | 0 |  | 0 |  | 0 |  | 0 |  | 0.07 |  | 0 |  |  |  |  | 4.58 | [5 empty] | DIL
33 | 771101210R00 | Příprava podkladu pod dlažby penetrace podkladu pod dlažby | m2 | 2.66 |  | 0 |  | 0 |  | 0 | 21 | 0 | 0.00021 | 0 | 0 | 0 | 800-771 | RTS 22/ I | RTS 22/ I | 0.05 | 0.13 |  | Práce |  |  |  | POL1_
|  | 1,90*1,40 |  | 2.66 | [22 empty] | VV | 0
34 | 771475014R00 | Montáž soklíků z dlaždic keramických výšky 100 mm, soklíků vodorovných, kladených do flexibilního tmele | m | 3.8 |  | 0 |  | 0 |  | 0 | 21 | 0 | 0.00032 | 0 | 0 | 0 | 800-771 | RTS 22/ I | RTS 22/ I | 0.24 | 0.91 |  | Práce |  |  |  | POL1_
|  | 1,90*2 |  | 3.8 | [22 empty] | VV | 0
35 | 771479001R00 | Řezání dlaždic pro soklíky | m | 3.8 |  | 0 |  | 0 |  | 0 | 21 | 0 | 0 | 0 | 0 | 0 | 800-771 | RTS 22/ I | RTS 22/ I | 0.154 | 0.59 |  | Práce |  |  |  | POL1_
36 | 771575109R00 | Montáž podlah z dlaždic keramických 300 x 300 mm, režných nebo glazovaných, hladkých, kladených do flexibilního tmele | m2 | 2.66 |  | 0 |  | 0 |  | 0 | 21 | 0 | 0.00504 | 0.01 | 0 | 0 | 800-771 | RTS 22/ I | RTS 22/ I | 0.978 | 2.6 |  | Práce |  |  |  | POL1_
37 | 771578011R00 | Zvláštní úpravy spár spára podlaha-stěna silikonem | m | 3.8 |  | 0 |  | 0 |  | 0 | 21 | 0 | 4e-05 | 0 | 0 | 0 | 800-771 | RTS 22/ I | RTS 22/ I | 0.07 | 0.27 |  | Práce |  |  |  | POL1_
38 | 771579791R00 | Příplatky k položkám montáže podlah keramických příplatek za plochu podlah keramických do 5 m2 jednotlivě | m2 | 2.66 |  | 0 |  | 0 |  | 0 | 21 | 0 | 0 | 0 | 0 | 0 | 800-771 | RTS 22/ I | RTS 22/ I | 0.03 | 0.08 |  | Práce |  |  |  | POL1_
39 | 597623142R | dlažba keramická š = 298 mm; l = 298 mm; h = 8,0 mm; pro interiér; barva šedá; mat; PEI 4 | m2 | 3.496 |  | 0 |  | 0 |  | 0 | 21 | 0 | 0.018 | 0.06 | 0 | 0 | SPCM | RTS 22/ I | Indiv | 0 | 0 |  | Specifikace |  |  |  | POL3_
|  | 2,66*1,1 |  | 2.926 | [22 empty] | VV | 0
|  | sokl : 1,90*2,00*0,10*1,5 |  | 0.57 | [22 empty] | VV | 0
40 | 998771201R00 | Přesun hmot pro podlahy z dlaždic v objektech výšky do 6 m | % |  |  | 0 |  | 0 |  | 0 | 21 | 0 | 0 | 0 | 0 | 0 | 800-771 | RTS 22/ I | RTS 22/ I | 0 | 0 |  | Přesun hmot |  |  |  | POL7_
|  | 50 m vodorovně | [24 empty] | SPI
Díl: | D96 | Přesuny suti a vybouraných hmot |  |  |  | 0 |  | 0 |  | 0 |  | 0 |  | 0 |  | 0 |  |  |  |  | 0.89 | [5 empty] | DIL
41 | 979081111R00 | Odvoz suti a vybouraných hmot na skládku do 1 km | t | 1.8137 |  | 0 |  | 0 |  | 0 | 21 | 0 | 0 | 0 | 0 | 0 | 801-3 | RTS 22/ I | RTS 22/ I | 0.49 | 0.89 |  | Přesun suti |  |  |  | POL8_
|  | Včetně naložení na dopravní prostředek a složení na skládku, bez poplatku za skládku. | [24 empty] | POP
42 | 979081121R00 | Odvoz suti a vybouraných hmot na skládku příplatek za každý další 1 km | t | 7.255 |  | 0 |  | 0 |  | 0 | 21 | 0 | 0 | 0 | 0 | 0 | 801-3 | RTS 22/ I | RTS 22/ I | 0 | 0 |  | Přesun suti |  |  |  | POL8_
43 | 979990199 | Poplatek za uložení suti - beton, kamenivo, zemina | t | 1.8137 |  | 0 |  | 0 |  | 0 | 21 | 0 | 0 | 0 | 0 | 0 |  | Vlastní | Indiv | 0 | 0 |  | Přesun suti |  |  |  | POL8_
[25 empty] | 15 | 21 | DPH
| Celkem |  |  |  |  | 0 | [18 empty] | 0 | 0 | SUM
END
Note on S6: Jedná se o informaci, zda se jedná o položku, která je do rozpočtu zadána z cenové soustavy RTS, nebo vlastní.
Note on T6: Jedná se o název CÚ, která je zadána u položky rozpočtu

## VRN
Položkový soupis prací a dodávek | [26 empty] | #TypZaznamu#
S: | JP006/2022 | MŠ Pionýrská 9, Bruntál - chodníky a příjezdová cesta | [24 empty] | STA
O: | 05 | Ostatní a vedlejší náklady | [21 empty] | STA |  |  | OBJ
R: | A | Stavební rozpočet | [24 empty] | ROZ
P.č. | Číslo položky | Název položky | MJ | Množství | Cena / MJ | Celkem | Dodávka | Dodávka celk. | Montáž | Montáž celk. | DPH | Cena s DPH | Hmotnost / MJ | Hmotnost celk.(t) | Dem. hmotnost / MJ | Dem. hmotnost celk.(t) | Ceník | Cen. soustava / platnost | Cenová úroveň | Nhod / MJ | Nhod celk. | Dodavatel | Typ položky
Díl: | VRN | VRN |  |  |  | 0 |  | 0 |  | 0 |  | 0 |  | 0 |  | 0 |  |  |  |  | 0 | [5 empty] | DIL
1 | VRN01 | Vytyčení inženýrských sítí | kpl | 1 |  | 0 |  | 0 |  | 0 | 21 | 0 | 0 | 0 | 0 | 0 |  | Vlastní | Indiv | 0 | 0 |  | Práce |  |  |  | POL1_
2 | VRN02 | Geodetické vytyčení a zaměření skutečného stavu provedení | kpl | 1 |  | 0 |  | 0 |  | 0 | 21 | 0 | 0 | 0 | 0 | 0 |  | Vlastní | Indiv | 0 | 0 |  | Práce |  |  |  | POL1_
3 | VRN03 | Opatření dle požadavků plánu BOZP | kpl | 1 |  | 0 |  | 0 |  | 0 | 21 | 0 | 0 | 0 | 0 | 0 |  | Vlastní | Indiv | 0 | 0 |  | Práce |  |  |  | POL1_
4 | VRN04 | Průběžné čištění komunikací | kpl | 1 |  | 0 |  | 0 |  | 0 | 21 | 0 | 0 | 0 | 0 | 0 |  | Vlastní | Indiv | 0 | 0 |  | Práce |  |  |  | POL1_
5 | VRN05 | Zařízení staveniště - zřízení, odstranění, spotřeby energií, oplocení staveniště v rámci areálu | kpl | 1 |  | 0 |  | 0 |  | 0 | 21 | 0 | 0 | 0 | 0 | 0 |  | Vlastní | Indiv | 0 | 0 |  | Práce |  |  |  | POL1_
6 | VRN06 | Statické zkoušky (2 kusy v komunikaci) a lehké rázové zkoušky (2 kusy v chodníku) | kpl | 1 |  | 0 |  | 0 |  | 0 | 21 | 0 | 0 | 0 | 0 | 0 |  | Vlastní | Indiv | 0 | 0 |  | Práce |  |  |  | POL1_
7 | VRN09 | Fotodokumentace stavby | kpl | 1 |  | 0 |  | 0 |  | 0 | 21 | 0 | 0 | 0 | 0 | 0 |  | Vlastní | Indiv | 0 | 0 |  | Práce |  |  |  | POL1_
8 | VRN11 | Předání dokladů | kpl | 1 |  | 0 |  | 0 |  | 0 | 21 | 0 | 0 | 0 | 0 | 0 |  | Vlastní | Indiv | 0 | 0 |  | Práce |  |  |  | POL1_
9 | VRN12 | Dokumentace skutečného provedení stavby | kpl | 1 |  | 0 |  | 0 |  | 0 | 21 | 0 | 0 | 0 | 0 | 0 |  | Vlastní | Indiv | 0 | 0 |  | Práce |  |  |  | POL1_
[25 empty] | 15 | 21 | DPH
| Celkem |  |  |  |  | 0 | [18 empty] | 0 | 0 | SUM
END
Note on S6: Jedná se o informaci, zda se jedná o položku, která je do rozpočtu zadána z cenové soustavy RTS, nebo vlastní.
Note on T6: Jedná se o název CÚ, která je zadána u položky rozpočtu