## Rekapitulácia stavby
Export Komplet | [28 empty] | 2.0 |  |  |  |  | False | False | {1a4fdb4c-8c28-4be8-b626-7879b3104667}
[20 empty] | >> skryté stĺpce << | [12 empty] | 0,001 | 20
[33 empty] | 0,001 | 20
|  | REKAPITULÁCIA STAVBY | [18 empty] | v --- nižšie sa nachádzajú doplnkové a pomocné údaje k zostavám --- v | [11 empty] | 0,001
0,001
|  | Stavba: |  |  |  |  | Nové urnové a hrobové miesta (SP) | [25 empty] | 0,001
|  | JKSO: | [13 empty] | KS: | [16 empty] | 0,001
|  | Miesto: |  |  |  |  | Cintorín Rača, Bratislava | [8 empty] | Dátum: | [16 empty] | 0,001
0,001
|  | Objednávateľ: | [13 empty] | IČO: | [16 empty] | 0,001
|  |  | Marianum, Pohrebníctvo mesta Bratislavy | [12 empty] | IČ DPH: | [16 empty] | 0,001
0,001
|  | Zhotoviteľ: | [13 empty] | IČO: | [16 empty] | 0,001
[16 empty] | IČ DPH: | [16 empty] | 0,001
False
|  | Projektant: | [13 empty] | IČO: | [16 empty] | False
|  |  | Ing.arch. Katarína Šináková | [12 empty] | IČ DPH: | [16 empty] | False
0,01
|  | Spracovateľ: | [13 empty] | IČO: | [16 empty] | 0,01
[16 empty] | IČ DPH: | [16 empty] | True
Poznámka:
|  | Cena bez DPH | [13 empty] | 0
[8 empty] | Sadzba dane |  |  | Základ dane |  |  |  |  | Výška dane
|  | DPH |  | základná |  |  |  | 20% |  |  | 0 |  |  |  |  | 0
|  |  |  | znížená |  |  |  | 20% |  |  | 0 |  |  |  |  | 0
|  |  |  | zákl. prenesená |  |  |  | 20% |  |  | 0 |  |  |  |  | 0
|  |  |  | zníž. prenesená |  |  |  | 20% |  |  | 0 |  |  |  |  | 0
|  |  |  | nulová |  |  |  | 0% |  |  | 0 |  |  |  |  | 0
|  | Cena s DPH | [6 empty] | v |  |  | EUR |  |  |  | 0
|  | Projektant | [11 empty] | Spracovateľ
|  | Dátum a podpis: | [7 empty] | Pečiatka |  |  |  | Dátum a podpis: |  |  | Pečiatka
|  | Objednávateľ | [11 empty] | Zhotoviteľ
|  | Dátum a podpis: | [7 empty] | Pečiatka |  |  |  | Dátum a podpis: |  |  | Pečiatka
REKAPITULÁCIA OBJEKTOV STAVBY
| Stavba: | [6 empty] | Nové urnové a hrobové miesta (SP)
| Miesto: | [6 empty] | Cintorín Rača, Bratislava | [6 empty] | Dátum:
| Objednávateľ: | [6 empty] | Marianum, Pohrebníctvo mesta Bratislavy | [6 empty] | Projektant: |  | Ing.arch. Katarína Šináková |  |  |  | Informatívne údaje z listov zákaziek
| Zhotoviteľ: | [13 empty] | Spracovateľ:
| Kód |  |  |  | Popis | [7 empty] | Cena bez DPH [EUR] |  |  |  |  | Cena s DPH [EUR] | Typ |  | z toho Ostat. náklady [EUR] | DPH [EUR] | Normohodiny [h] | DPH základná [EUR] | DPH znížená [EUR] | DPH základná prenesená [EUR] | DPH znížená prenesená [EUR] | Základňa DPH základná | Základňa DPH znížená | Základňa DPH zákl. prenesená | Základňa DPH zníž. prenesená | Základňa DPH nulová
| Náklady z rozpočtov | [11 empty] | 0 |  |  |  |  | 0 |  |  | 0 | 0 | 999.1066 | 0 | 0 | 0 | 0 | 0 | 0 | 0 | 0 | 0 | D | 0 | ###NOIMPORT### | IMPORT | {1a4fdb4c-8c28-4be8-b626-7879b3104667} | {00000000-0000-0000-0000-000000000000}
|  | Rača |  |  |  | Nové urnové a hrobové miesta | [6 empty] | 0 |  |  |  |  | 0 | STA |  | 0 | 0 | 999.1066 | 0 | 0 | 0 | 0 | 0 | 0 | 0 | 0 | 0 | D | 1 | ###NOIMPORT### | IMPORT | {6f64a5a9-c189-4c7e-82e6-1a540278c9a6} | {1a4fdb4c-8c28-4be8-b626-7879b3104667} | 0
/ |  |  | H |  |  |  | Areálové oplotenie s možnosťou uloženie urnových boxov U2+U3+M3 | [5 empty] | 0 |  |  |  |  | 0 | Časť |  | 0 | 0 | 999.1066 | 0 | 0 | 0 | 0 | 0 | 0 | 0 | 0 | 0 |  | 2 |  | IMPORT | {836c7e25-7513-4df3-b86a-c1efbf32cc57} | {6f64a5a9-c189-4c7e-82e6-1a540278c9a6}
[19 empty] | Časť |  | 0 | 0 | 0 | 0 | 0 | 0 | 0 | 0 | 0 | 0 | 0 | 0 |  | 2 |  | IMPORT | {5a4c2936-089d-4b2c-857a-43e819c075a6} | {6f64a5a9-c189-4c7e-82e6-1a540278c9a6}

## H - Areálové oplotenie s ...
[9 empty] | >> skryté stĺpce << | [9 empty] | {836c7e25-7513-4df3-b86a-c1efbf32cc57}
0
| KRYCÍ LIST ROZPOČTU | [8 empty] | v --- nižšie sa nachádzajú doplnkové a pomocné údaje k zostavám --- v | [8 empty] | False
Stavba:
Nové urnové a hrobové miesta (SP)
Objekt:
Rača - Nové urnové a hrobové miesta
Časť:
H - Areálové oplotenie s možnosťou uloženie urnových boxov U2+U3+M3
| JKSO: |  |  |  |  | KS:
| Miesto: |  | Cintorín, Rača, Bratislava |  |  | Dátum: | 0
| Objednávateľ: |  |  |  |  | IČO:
|  | Marianum, Pohrebníctvo mesta Bratislava |  |  |  | IČ DPH:
| Zhotoviteľ: |  |  |  |  | IČO:
IČ DPH:
| Projektant: |  |  |  |  | IČO:
|  | Ing.arch. Katarína Šináková |  |  |  | IČ DPH:
| Spracovateľ: |  |  |  |  | IČO:
|  | Mária Žákovičová |  |  |  | IČ DPH:
Poznámka:
| Cena bez DPH | [5 empty] | 0
|  |  | Základ dane |  |  | Sadzba dane | Výška dane
| DPH | základná | 0 |  |  | 20% | 0
|  | znížená | 0 |  |  | 20% | 0
|  | zákl. prenesená | 0 |  |  | 20% | 0
|  | zníž. prenesená | 0 |  |  | 20% | 0
|  | nulová | 0 |  |  | 0% | 0
| Cena s DPH |  |  | v | EUR |  | 0
| Projektant |  |  | Spracovateľ
| Dátum a podpis: |  | Pečiatka | Dátum a podpis: |  |  | Pečiatka
| Objednávateľ |  |  | Zhotoviteľ
| Dátum a podpis: |  | Pečiatka | Dátum a podpis: |  |  | Pečiatka
REKAPITULÁCIA ROZPOČTU
Stavba:
Nové urnové a hrobové miesta (SP)
Objekt:
Rača - Nové urnové a hrobové miesta
Časť:
H - Areálové oplotenie s možnosťou uloženie urnových boxov U2+U3+M3
Miesto: |  |  | Cintorín, Rača, Bratislava |  |  | Dátum: | 0
Objednávateľ: |  |  | Marianum, Pohrebníctvo mesta Bratislava |  |  | Projektant: | Ing.arch. Katarína Šináková
Zhotoviteľ: | [5 empty] | Spracovateľ: | Mária Žákovičová
Kód dielu - Popis | [6 empty] | Cena celkom [EUR]
Náklady z rozpočtu | [6 empty] | 0 | [12 empty] | -1
| HSV - Práce a dodávky HSV | [5 empty] | 0
| 1 - Zemné práce | [5 empty] | 0
| 2 - Zakladanie | [5 empty] | 0
| 3 - Zvislé a kompletné konštrukcie | [5 empty] | 0
| 4 - Vodorovné konštrukcie | [5 empty] | 0
| 6 - Úpravy povrchov, podlahy, osadenie | [5 empty] | 0
| 9 - Ostatné konštrukcie a práce-búranie | [5 empty] | 0
| 99 - Presun hmôt HSV | [5 empty] | 0
| PSV - Práce a dodávky PSV | [5 empty] | 0
| 782 - Obklady z prírodného a konglomerovaného kameňa | [5 empty] | 0
ROZPOČET
Stavba:
Nové urnové a hrobové miesta (SP)
Objekt:
Rača - Nové urnové a hrobové miesta
Časť:
H - Areálové oplotenie s možnosťou uloženie urnových boxov U2+U3+M3
Miesto: |  |  | Cintorín, Rača, Bratislava |  |  | Dátum:
Objednávateľ: |  |  | Marianum, Pohrebníctvo mesta Bratislava |  |  | Projektant: | Ing.arch. Katarína Šináková
Zhotoviteľ: | [5 empty] | Spracovateľ:
PČ | Typ | Kód | Popis | MJ | Množstvo | J.cena [EUR] | Cena celkom [EUR] | Cenová sústava |  |  | DPH | J. Nh [h] | Nh celkom [h] | J. hmotnosť [t] | Hmotnosť celkom [t] | J. suť [t] | Suť Celkom [t]
Náklady z rozpočtu | [6 empty] | 0 | [5 empty] | 999.1066 |  | 84.1724 |  | 0.3637 |  | D | -1 | [10 empty] | 0
| D | HSV | Práce a dodávky HSV |  |  |  | 0 | [5 empty] | 535.9179 |  | 70.4158 |  | 0.3637 | 1 | D | 0 |  |  |  | ROZPOCET | [6 empty] | 0
| D | 1 | Zemné práce |  |  |  | 0 | [5 empty] | 90.4211 |  | 0 |  | 0.1925 | 1 | D | 1 |  |  |  | ROZPOCET | [6 empty] | 0
1 | K | 112203215 | Odstránenie pňa v sťaž. podmienkach v rovine alebo na svahu do 1:5 priemeru nad 500 do 600 mm | ks | 3 | [5 empty] | znížená | 16.572 | 49.716 | 0 | 0 | 0 | 0 | 4 | K | 2 |  |  |  | ROZPOCET | 0 | 0 | 0 | 0 | 0 | 2 | 0 | 4 | 1486401218
| VV |  | "B11 - strom dn600" 1+1 |  | 2 | [13 empty] | VV | 2 | 2 | True | 0 | ROZPOCET
| VV |  | "B12 - strom dn600" 1 |  | 1 | [13 empty] | VV | 2 | 2 | True | 0 | ROZPOCET
| VV |  | Súčet |  | 3 | [13 empty] | VV | 2 | 4 | True | 1 | ROZPOCET
2 | K | 113107131 | Odstránenie krytu v ploche do 200 m2 z betónu prostého, hr. vrstvy do 150 mm, -0,22500t | m2 | 0.5 | [5 empty] | znížená | 1.169 | 0.5845 | 0 | 0 | 0.225 | 0.1125 | 4 | K | 2 |  |  |  | ROZPOCET | 0 | 0 | 0 | 0 | 0 | 2 | 0 | 4 | 461780234
| VV |  | "B14 - pôv.spev. plocha" 0,50 |  | 0.5 | [13 empty] | VV | 2 | 2 | True | 1 | ROZPOCET
3 | K | 113307111 | Odstránenie podkladu v ploche do 200 m2 z kameniva ťaženého, hr. do 100mm, -0,16000t | m2 | 0.5 | [5 empty] | znížená | 0.237 | 0.1185 | 0 | 0 | 0.16 | 0.08 | 4 | K | 2 |  |  |  | ROZPOCET | 0 | 0 | 0 | 0 | 0 | 2 | 0 | 4 | -661583078
| VV |  | "B14 - pôv.spev. plocha" 0,50 |  | 0.5 | [13 empty] | VV | 2 | 2 | True | 1 | ROZPOCET
4 | K | 132201101 | Výkop ryhy do šírky 600 mm v horn.3 do 100 m3 | m3 | 13.238 | [5 empty] | znížená | 2.514 | 33.2803 | 0 | 0 | 0 | 0 | 4 | K | 2 |  |  |  | ROZPOCET | 0 | 0 | 0 | 0 | 0 | 2 | 0 | 4 | 2129945286
| VV |  | "ZP2/1 - základový pás" 5,33*0,565*0,58 |  | 1.7466 | [13 empty] | VV | 2 | 2 | True | 0 | ROZPOCET
| VV |  | "ZP2/2 - základový pás" 10,665*0,565*0,83 |  | 5.0014 | [13 empty] | VV | 2 | 2 | True | 0 | ROZPOCET
| VV |  | "ZP3/1 - základový pás" 11,635*0,565*0,63 |  | 4.1415 | [13 empty] | VV | 2 | 2 | True | 0 | ROZPOCET
| VV |  | "ZP3/2 - základový pás" 5,33*0,565*0,78 |  | 2.3489 | [13 empty] | VV | 2 | 2 | True | 0 | ROZPOCET
| VV |  | Súčet |  | 13.2384 | [13 empty] | VV | 2 | 4 | True | 1 | ROZPOCET
5 | K | 132201109 | Príplatok k cene za lepivosť pri hĺbení rýh šírky do 600 mm zapažených i nezapažených s urovnaním dna v hornine 3 | m3 | 3.971 | [5 empty] | znížená | 0.613 | 2.4342 | 0 | 0 | 0 | 0 | 4 | K | 2 |  |  |  | ROZPOCET | 0 | 0 | 0 | 0 | 0 | 2 | 0 | 4 | -1531382798
| VV |  | 13,238*0,3 'Přepočítané koeficientom množstva |  | 3.971 | [13 empty] | VV | 2 | 2 | False | 1 | ROZPOCET
6 | K | 162201102 | Vodorovné premiestnenie výkopku z horniny 1-4 nad 20-50m | m3 | 13.238 | [5 empty] | znížená | 0.069 | 0.91342 | 0 | 0 | 0 | 0 | 4 | K | 2 |  |  |  | ROZPOCET | 0 | 0 | 0 | 0 | 0 | 2 | 0 | 4 | -994991209
| VV |  | "ZP2/1 - základový pás" 5,33*0,565*0,58 |  | 1.7466 | [13 empty] | VV | 2 | 2 | True | 0 | ROZPOCET
| VV |  | "ZP2/2 - základový pás" 10,665*0,565*0,83 |  | 5.0014 | [13 empty] | VV | 2 | 2 | True | 0 | ROZPOCET
| VV |  | "ZP3/1 - základový pás" 11,635*0,565*0,63 |  | 4.1415 | [13 empty] | VV | 2 | 2 | True | 0 | ROZPOCET
| VV |  | "ZP3/2 - základový pás" 5,33*0,565*0,78 |  | 2.3489 | [13 empty] | VV | 2 | 2 | True | 0 | ROZPOCET
| VV |  | Súčet |  | 13.2384 | [13 empty] | VV | 2 | 4 | True | 1 | ROZPOCET
7 | K | 162601413 | Vodorovné premiestnenie pňov nad 500 do 700 mm do 3000 m | ks | 1 | [5 empty] | znížená | 0.723 | 0.723 | 0 | 0 | 0 | 0 | 4 | K | 2 |  |  |  | ROZPOCET | 0 | 0 | 0 | 0 | 0 | 2 | 0 | 4 | -838857653
| VV |  | "B11 - strom dn600" 1 |  | 1 | [13 empty] | VV | 2 | 2 | True | 1 | ROZPOCET
8 | K | 162601423 | Príplatok za každých ďalších 1000 m premiest.,pňov nad 500 do 700 mm po spevnenej ceste | ks | 20 | [5 empty] | znížená | 0.059 | 1.18 | 0 | 0 | 0 | 0 | 4 | K | 2 |  |  |  | ROZPOCET | 0 | 0 | 0 | 0 | 0 | 2 | 0 | 4 | -2013419789
| VV |  | "B11 - strom dn600" 1*20 |  | 20 | [13 empty] | VV | 2 | 2 | True | 1 | ROZPOCET
9 | K | 17120111 | Uloženie sypaniny na staveništné skládky | m3 | 13.238 | [5 empty] | znížená | 0.009 | 0.11914 | 0 | 0 | 0 | 0 | 4 | K | 2 |  |  |  | ROZPOCET | 0 | 0 | 0 | 0 | 0 | 2 | 0 | 4 | -1813854327
| VV |  | "ZP2/1 - základový pás" 5,33*0,565*0,58 |  | 1.7466 | [13 empty] | VV | 2 | 2 | True | 0 | ROZPOCET
| VV |  | "ZP2/2 - základový pás" 10,665*0,565*0,83 |  | 5.0014 | [13 empty] | VV | 2 | 2 | True | 0 | ROZPOCET
| VV |  | "ZP3/1 - základový pás" 11,635*0,565*0,63 |  | 4.1415 | [13 empty] | VV | 2 | 2 | True | 0 | ROZPOCET
| VV |  | "ZP3/2 - základový pás" 5,33*0,565*0,78 |  | 2.3489 | [13 empty] | VV | 2 | 2 | True | 0 | ROZPOCET
| VV |  | Súčet |  | 13.2384 | [13 empty] | VV | 2 | 4 | True | 1 | ROZPOCET
10 | K | 171209005 | Poplatok za skladovanie - drevo-odstránené pne | t | 0.335 | [5 empty] | znížená | 0 | 0 | 0 | 0 | 0 | 0 | 4 | K | 2 |  |  |  | ROZPOCET | 0 | 0 | 0 | 0 | 0 | 2 | 0 | 4 | -2142315585
| VV |  | "B11 - strom dn600" 1*0,335 |  | 0.335 | [13 empty] | VV | 2 | 2 | True | 1 | ROZPOCET
11 | K | 174201203 | Zásyp jám po pňoch výkopkov nad 500 do 700 mm | ks | 1 | [5 empty] | znížená | 1.352 | 1.352 | 0 | 0 | 0 | 0 | 4 | K | 2 |  |  |  | ROZPOCET | 0 | 0 | 0 | 0 | 0 | 2 | 0 | 4 | 1109040766
| VV |  | "B11 - strom dn600" 1 |  | 1 | [13 empty] | VV | 2 | 2 | True | 1 | ROZPOCET
| D | 2 | Zakladanie | [9 empty] | 48.4804 |  | 37.537 |  | 0 | 1 | D | 1 |  |  |  | ROZPOCET | [6 empty] | 0
12 | K | 274313721 | Betónovanie základových pásov, betón prostý | m3 | 1.862 | [5 empty] | znížená | 0.581 | 1.0818 | 0 | 0 | 0 | 0 | 4 | K | 2 |  |  |  | ROZPOCET | 0 | 0 | 0 | 0 | 0 | 2 | 0 | 4 | 681834031
| VV |  | "ZP2/1 - základový pás" 5,33*0,565*0,10 |  | 0.30114 | [13 empty] | VV | 2 | 2 | True | 0 | ROZPOCET
| VV |  | "ZP2/2 - základový pás" 10,665*0,565*0,10 |  | 0.60257 | [13 empty] | VV | 2 | 2 | True | 0 | ROZPOCET
| VV |  | "ZP3/1 - základový pás" 11,635*0,565*0,10 |  | 0.65738 | [13 empty] | VV | 2 | 2 | True | 0 | ROZPOCET
| VV |  | "ZP3/2 - základový pás" 5,33*0,565*0,10 |  | 0.30114 | [13 empty] | VV | 2 | 2 | True | 0 | ROZPOCET
| VV |  | Súčet |  | 1.8622 | [13 empty] | VV | 2 | 4 | True | 1 | ROZPOCET
13 | M | 589310003600 | Betón STN EN 206-1-C 16/20-XC1 (SK)-Cl 0,4-Dmax 22 - S2 z cementu portlandského | m3 | 1.881 | [5 empty] | znížená | 0 | 0 | 2.1723 | 4.0862 | 0 | 0 | 8 | M | 2 |  |  |  | ROZPOCET | 0 | 0 | 0 | 0 | 0 | 2 | 0 | 4 | -1701153866
14 | K | 274321421 | Betónovanie základových pásov, betón železový (bez výstuže) | m3 | 13.238 | [5 empty] | znížená | 0.583 | 7.7178 | 0 | 0 | 0 | 0 | 4 | K | 2 |  |  |  | ROZPOCET | 0 | 0 | 0 | 0 | 0 | 2 | 0 | 4 | 1090290288
| VV |  | "ZP2/1 - základový pás" 5,33*0,565*0,58 |  | 1.7466 | [13 empty] | VV | 2 | 2 | True | 0 | ROZPOCET
| VV |  | "ZP2/2 - základový pás" 10,665*0,565*0,83 |  | 5.0014 | [13 empty] | VV | 2 | 2 | True | 0 | ROZPOCET
| VV |  | "ZP3/1 - základový pás" 11,635*0,565*0,63 |  | 4.1415 | [13 empty] | VV | 2 | 2 | True | 0 | ROZPOCET
| VV |  | "ZP3/2 - základový pás" 5,33*0,565*0,78 |  | 2.3489 | [13 empty] | VV | 2 | 2 | True | 0 | ROZPOCET
| VV |  | Súčet |  | 13.2384 | [13 empty] | VV | 2 | 4 | True | 1 | ROZPOCET
15 | M | 589310004900 | Betón STN EN 206-1-C 20/25-XC2 (SK)-0,4-Dmax 22 - S3 z cementu troskoportlandského | m3 | 13.37 | [5 empty] | znížená | 0 | 0 | 2.1932 | 29.3231 | 0 | 0 | 8 | M | 2 |  |  |  | ROZPOCET | 0 | 0 | 0 | 0 | 0 | 2 | 0 | 4 | 424248613
16 | K | 274351215 | Debnenie stien základových pásov, zhotovenie-dielce | m2 | 46.862 | [5 empty] | znížená | 0.358 | 16.7766 | 0.00067 | 0.031398 | 0 | 0 | 4 | K | 2 |  |  |  | ROZPOCET | 0 | 0 | 0 | 0 | 0 | 2 | 0 | 4 | -1366079825
| VV |  | "ZP2/1 - základový pás" 5,33*2*0,58 |  | 6.1828 | [13 empty] | VV | 2 | 2 | True | 0 | ROZPOCET
| VV |  | "ZP2/2 - základový pás" 10,665*2*0,83 |  | 17.7039 | [13 empty] | VV | 2 | 2 | True | 0 | ROZPOCET
| VV |  | "ZP3/1 - základový pás" 11,635*2*0,63 |  | 14.6601 | [13 empty] | VV | 2 | 2 | True | 0 | ROZPOCET
| VV |  | "ZP3/2 - základový pás" 5,33*2*0,78 |  | 8.3148 | [13 empty] | VV | 2 | 2 | True | 0 | ROZPOCET
| VV |  | Súčet |  | 46.8616 | [13 empty] | VV | 2 | 4 | True | 1 | ROZPOCET
17 | K | 274351216 | Debnenie stien základových pásov, odstránenie-dielce | m2 | 48.862 | [5 empty] | znížená | 0.199 | 9.7235 | 0 | 0 | 0 | 0 | 4 | K | 2 |  |  |  | ROZPOCET | 0 | 0 | 0 | 0 | 0 | 2 | 0 | 4 | -56601261
18 | K | 274361831 | Zhotovenie výstuže základových pásov z betonárskej ocele | t | 0.355 | [5 empty] | znížená | 34.322 | 12.1843 | 0.01895 | 0.0067273 | 0 | 0 | 4 | K | 2 |  |  |  | ROZPOCET | 0 | 0 | 0 | 0 | 0 | 2 | 0 | 4 | -615196084
| VV |  | "prut R8" ( 103,96+53,76+45,36+111,72)*0,000395 |  | 0.12435 | [13 empty] | VV | 2 | 2 | True | 0 | ROZPOCET
| VV |  | "prut R12" (49,60+210,00)*0,000888 |  | 0.23052 | [13 empty] | VV | 2 | 2 | True | 0 | ROZPOCET
| VV |  | Súčet |  | 0.35487 | [13 empty] | VV | 2 | 4 | True | 1 | ROZPOCET
19 | M | 132870000100 | Tyč oceľová rebierková pre výstuž do betónu , ozn. 10 505 | t | 0.364 | [5 empty] | znížená | 0 | 0 | 1 | 0.364 | 0 | 0 | 8 | M | 2 |  |  |  | ROZPOCET | 0 | 0 | 0 | 0 | 0 | 2 | 0 | 4 | -142362207
| VV |  | 0,355*1,026 'Přepočítané koeficientom množstva |  | 0.364 | [13 empty] | VV | 2 | 2 | False | 1 | ROZPOCET
20 | K | 275313821 | Betónovanie základových pätiek, betón prostý | m3 | 1.715 | [5 empty] | znížená | 0.581 | 0.99641 | 0 | 0 | 0 | 0 | 4 | K | 2 |  |  |  | ROZPOCET | 0 | 0 | 0 | 0 | 0 | 2 | 0 | 4 | 1609980562
| VV |  | "U2/S02.1 - stena" 2*0,70*0,70*0,70 |  | 0.686 | [13 empty] | VV | 2 | 2 | True | 0 | ROZPOCET
| VV |  | "U3/S03.1 - stena" 3*0,70*0,70*0,70 |  | 1.029 | [13 empty] | VV | 2 | 2 | True | 0 | ROZPOCET
| VV |  | Súčet |  | 1.715 | [13 empty] | VV | 2 | 4 | True | 1 | ROZPOCET
21 | M | 589310003600 | Betón STN EN 206-1-C 16/20-XC1 (SK)-Cl 0,4-Dmax 22 - S2 z cementu portlandského | m3 | 1.715 | [5 empty] | znížená | 0 | 0 | 2.1723 | 3.7256 | 0 | 0 | 8 | M | 2 |  |  |  | ROZPOCET | 0 | 0 | 0 | 0 | 0 | 2 | 0 | 4 | 214412578
| D | 3 | Zvislé a kompletné konštrukcie | [9 empty] | 151.5213 |  | 22.734 |  | 0 | 1 | D | 1 |  |  |  | ROZPOCET | [6 empty] | 0
22 | K | 311321811 | Zhotovenie nadzákladových múrov z betónu železového (bez výstuže) SŤAŽENÁ KONŠTRUKCIA | m3 | 8.981 | [5 empty] | znížená | 1.003 | 9.0079 | 0 | 0 | 0 | 0 | 4 | K | 2 |  |  |  | ROZPOCET | 0 | 0 | 0 | 0 | 0 | 2 | 0 | 4 | 778947165
| VV |  | "U2/s02.1 - stena" 3*5,33*1,62*0,15 |  | 3.8856 | [13 empty] | VV | 2 | 2 | True | 0 | ROZPOCET
| VV |  | "U3/S03.1 - stena" (5,33+6,29+5,33)*1,62*0,15 |  | 4.1189 | [13 empty] | VV | 2 | 2 | True | 0 | ROZPOCET
| VV |  | "M3 - stena" 2,505*2,60*0,15 |  | 0.97695 | [13 empty] | VV | 2 | 2 | True | 0 | ROZPOCET
| VV |  | Súčet |  | 8.9814 | [13 empty] | VV | 2 | 4 | True | 1 | ROZPOCET
23 | M | 589310006300 | Betón STN EN 206-1-C 30/37-XC4, XD2 (SK)-Cl 0,4-Dmax 16 - S2 z cementu portlandského | m3 | 9.25 | [5 empty] | znížená | 0 | 0 | 2.2911 | 21.1929 | 0 | 0 | 8 | M | 2 |  |  |  | ROZPOCET | 0 | 0 | 0 | 0 | 0 | 2 | 0 | 4 | -472338975
| VV |  | 8,981*1,03 'Přepočítané koeficientom množstva |  | 9.25 | [13 empty] | VV | 2 | 2 | False | 1 | ROZPOCET
24 | K | 311351105 | Debnenie nadzákladových múrov obojstranné zhotovenie-dielce | m2 | 121.018 | [5 empty] | znížená | 0.443 | 53.611 | 0.00154 | 0.18637 | 0 | 0 | 4 | K | 2 |  |  |  | ROZPOCET | 0 | 0 | 0 | 0 | 0 | 2 | 0 | 4 | -796754741
| VV |  | "U2/s02.1 - stena" 3*5,33*1,62*2+1,62*0,15 |  | 52.0506 | [13 empty] | VV | 2 | 2 | True | 0 | ROZPOCET
| VV |  | "U3/S03.1 - stena" (5,33+6,29+5,33)*1,62*2+1,62*0,15 |  | 55.161 | [13 empty] | VV | 2 | 2 | True | 0 | ROZPOCET
| VV |  | "M3 - stena" (2,505+0,15)*2*2,60 |  | 13.806 | [13 empty] | VV | 2 | 2 | True | 0 | ROZPOCET
| VV |  | Súčet |  | 121.0176 | [13 empty] | VV | 2 | 4 | True | 1 | ROZPOCET
25 | K | 311351106 | Debnenie nadzákladových múrov obojstranné odstránenie-dielce | m2 | 121.018 | [5 empty] | znížená | 0.30845 | 37.328 | 0 | 0 | 0 | 0 | 4 | K | 2 |  |  |  | ROZPOCET | 0 | 0 | 0 | 0 | 0 | 2 | 0 | 4 | 108574327
26 | K | 311361831 | Zhotovenie výstuže nadzákladových múrov z betonárskej ocele | t | 1.301 | [5 empty] | znížená | 35.802 | 46.5784 | 0.01521 | 0.019788 | 0 | 0 | 4 | K | 2 |  |  |  | ROZPOCET | 0 | 0 | 0 | 0 | 0 | 2 | 0 | 4 | 660331973
| VV |  | "prut R8" (167,40+177,108)*0,000395 |  | 0.13608 | [13 empty] | VV | 2 | 2 | True | 0 | ROZPOCET
| VV |  | "prut R10" 1885,15*0,000617 |  | 1.1631 | [13 empty] | VV | 2 | 2 | True | 0 | ROZPOCET
| VV |  | "prut R12" 2,55*0,000888 |  | 0.0022644 | [13 empty] | VV | 2 | 2 | True | 0 | ROZPOCET
| VV |  | Súčet |  | 1.3015 | [13 empty] | VV | 2 | 4 | True | 1 | ROZPOCET
27 | M | 132870000100 | Tyč oceľová rebierková pre výstuž do betónu , ozn. 10 505 | t | 1.335 | [5 empty] | znížená | 0 | 0 | 1 | 1.335 | 0 | 0 | 8 | M | 2 |  |  |  | ROZPOCET | 0 | 0 | 0 | 0 | 0 | 2 | 0 | 4 | 430730772
| VV |  | 1,301*1,026 'Přepočítané koeficientom množstva |  | 1.335 | [13 empty] | VV | 2 | 2 | False | 1 | ROZPOCET
28 | K | 330321824 | Príplatok za pohľadový betón stĺpov a pilierov | m2 | 4.898 | [5 empty] | znížená | 1.02 | 4.996 | 0 | 0 | 0 | 0 | 4 | K | 2 |  |  |  | ROZPOCET | 0 | 0 | 0 | 0 | 0 | 2 | 0 | 4 | -128071169
| VV |  | "PS1- pietny stolík/stĺpik" 3*3,14*0,15*0,80 |  | 1.1304 | [13 empty] | VV | 2 | 2 | True | 0 | ROZPOCET
| VV |  | "PS1- pietny stolík/misa" 3*(3,14*0,50*0,50+3,14*1,00*0,15) |  | 3.768 | [13 empty] | VV | 2 | 2 | True | 0 | ROZPOCET
| VV |  | Súčet |  | 4.8984 | [13 empty] | VV | 2 | 4 | True | 1 | ROZPOCET
| D | 4 | Vodorovné konštrukcie | [9 empty] | 11.7245 |  | 8.5038 |  | 0 | 1 | D | 1 |  |  |  | ROZPOCET | [6 empty] | 0
29 | K | 411321616 atyp | Betón stropov doskových a trámových, železový tr. C 30/37 - ŽB prefabrikované bloky vyrobené v dielni vr. debnenia | m3 | 3.563 | [5 empty] | znížená | 1.254 | 4.468 | 2.3142 | 8.2454 | 0 | 0 | 4 | K | 2 |  |  |  | ROZPOCET | 0 | 0 | 0 | 0 | 0 | 2 | 0 | 4 | 1890858439
| VV |  | "blok typ A" 248*0,415*0,305*0,10 |  | 3.1391 | [13 empty] | VV | 2 | 2 | True | 0 | ROZPOCET
| VV |  | "blok typ B" 48*0,415*0,355*0,06 |  | 0.4243 | [13 empty] | VV | 2 | 2 | True | 0 | ROZPOCET
| VV |  | Súčet |  | 3.5634 | [13 empty] | VV | 2 | 4 | True | 1 | ROZPOCET
30 | K | 411361831 | Zhotovenie výstuže do prefa dosiek | t | 0.15 | [5 empty] | znížená | 35.761 | 5.3642 | 0.01629 | 0.0024435 | 0 | 0 | 4 | K | 2 |  |  |  | ROZPOCET | 0 | 0 | 0 | 0 | 0 | 2 | 0 | 4 | 1838320996
| VV |  | "blok typ A-prut R10" 248*2*0,49*0,000617 |  | 0.14996 | [13 empty] | VV | 2 | 2 | True | 1 | ROZPOCET
31 | M | 132870000100 | Tyč oceľová rebierková pre výstuž do betónu , ozn. 10 505 | t | 0.154 | [5 empty] | znížená | 0 | 0 | 1 | 0.154 | 0 | 0 | 8 | M | 2 |  |  |  | ROZPOCET | 0 | 0 | 0 | 0 | 0 | 2 | 0 | 4 | 1843472592
| VV |  | 0,15*1,026 'Přepočítané koeficientom množstva |  | 0.154 | [13 empty] | VV | 2 | 2 | False | 1 | ROZPOCET
32 | K | 411362401 | Výstuž stropov doskových, trámových, vložkových, konzolových, balkónových, zo sietí KARI, priemer drôtu 4/4 mm, veľkosť oka 100x100 mm | m2 | 46.155 | [5 empty] | znížená | 0.041 | 1.8924 | 0.00221 | 0.102 | 0 | 0 | 4 | K | 2 |  |  |  | ROZPOCET | 0 | 0 | 0 | 0 | 0 | 2 | 0 | 4 | 481316345
| VV |  | "blok typ A" 248*0,415*0,305*1,2 |  | 37.6687 | [13 empty] | VV | 2 | 2 | True | 0 | ROZPOCET
| VV |  | "blok typ B" 48*0,415*0,355*1,2 |  | 8.4859 | [13 empty] | VV | 2 | 2 | True | 0 | ROZPOCET
| VV |  | Súčet |  | 46.1546 | [13 empty] | VV | 2 | 4 | True | 1 | ROZPOCET
| D | 6 | Úpravy povrchov, podlahy, osadenie | [9 empty] | 22.9194 |  | 1.3156 |  | 0 | 1 | D | 1 |  |  |  | ROZPOCET | [6 empty] | 0
33 | K | 632452282 | Cementový vodoizolačný poter | m2 | 65.484 | [5 empty] | znížená | 0.35 | 22.9194 | 0.02009 | 1.3156 | 0 | 0 | 4 | K | 2 |  |  |  | ROZPOCET | 0 | 0 | 0 | 0 | 0 | 2 | 0 | 4 | -546059094
| VV |  | "ZP2/1 - základový pás" 5,33*(0,565+2*0,58) |  | 9.1943 | [13 empty] | VV | 2 | 2 | True | 0 | ROZPOCET
| VV |  | "ZP2/2 - základový pás" 10,665*(0,565+2*0,83) |  | 23.7296 | [13 empty] | VV | 2 | 2 | True | 0 | ROZPOCET
| VV |  | "ZP3/1 - základový pás" 11,635*(0,565+2*0,63) |  | 21.2339 | [13 empty] | VV | 2 | 2 | True | 0 | ROZPOCET
| VV |  | "ZP3/2 - základový pás" 5,33*(0,565+2*0,78) |  | 11.3262 | [13 empty] | VV | 2 | 2 | True | 0 | ROZPOCET
| VV |  | Súčet |  | 65.484 | [13 empty] | VV | 2 | 4 | True | 1 | ROZPOCET
| D | 9 | Ostatné konštrukcie a práce-búranie | [9 empty] | 134.0273 |  | 0.32536 |  | 0.1712 | 1 | D | 1 |  |  |  | ROZPOCET | [6 empty] | 0
34 | K | 95290141 | Vyčistenie ostatných objektov | m2 | 65 | [5 empty] | znížená | 0.146 | 9.49 | 0.002 | 0.13 | 0 | 0 | 4 | K | 2 |  |  |  | ROZPOCET | 0 | 0 | 0 | 0 | 0 | 2 | 0 | 4 | 1573485002
35 | K | 959941113 | Chemická kotva s kotevným svorníkom tesnená chemickou ampulkou do betónu, ŽB, kameňa, s vyvŕtaním otvoru M10/90/190 mm | ks | 592 | [5 empty] | znížená | 0.138 | 81.696 | 0.00013 | 0.07696 | 0 | 0 | 4 | K | 2 |  |  |  | ROZPOCET | 0 | 0 | 0 | 0 | 0 | 2 | 0 | 4 | 896356457
| VV |  | "blok typ A" 248*2 |  | 496 | [13 empty] | VV | 2 | 2 | True | 0 | ROZPOCET
| VV |  | "blok typ B" 48*2 |  | 96 | [13 empty] | VV | 2 | 2 | True | 0 | ROZPOCET
| VV |  | Súčet |  | 592 | [13 empty] | VV | 2 | 4 | True | 1 | ROZPOCET
36 | K | 971056001 | Jadrové vrty diamantovými korunkami do D 20 mm do stien - železobetónových -0,00001t | cm | 5920 | [5 empty] | znížená | 0.007 | 41.44 | 2e-05 | 0.1184 | 1e-05 | 0.0592 | 4 | K | 2 |  |  |  | ROZPOCET | 0 | 0 | 0 | 0 | 0 | 2 | 0 | 4 | 299278712
| VV |  | "blok typ A" 248*2*10,00 |  | 4960 | [13 empty] | VV | 2 | 2 | True | 0 | ROZPOCET
| VV |  | "blok typ B" 48*2*10,00 |  | 960 | [13 empty] | VV | 2 | 2 | True | 0 | ROZPOCET
| VV |  | Súčet |  | 5920 | [13 empty] | VV | 2 | 4 | True | 1 | ROZPOCET
37 | K | 978071911 | Odstránenie lavičky, -0,11200t | komplet | 1 | [5 empty] | znížená | 0.591 | 0.591 | 0 | 0 | 0.112 | 0.112 | 4 | K | 2 |  |  |  | ROZPOCET | 0 | 0 | 0 | 0 | 0 | 2 | 0 | 4 | -747457239
38 | K | 979081111 | Odvoz sutiny a vybúraných hmôt na skládku do 1 km | t | 0.364 | [5 empty] | znížená | 0.598 | 0.21767 | 0 | 0 | 0 | 0 | 4 | K | 2 |  |  |  | ROZPOCET | 0 | 0 | 0 | 0 | 0 | 2 | 0 | 4 | -192497952
39 | K | 979081121 | Odvoz sutiny a vybúraných hmôt na skládku za každý ďalší 1 km | t | 12.376 | [5 empty] | znížená | 0.007 | 0.086632 | 0 | 0 | 0 | 0 | 4 | K | 2 |  |  |  | ROZPOCET | 0 | 0 | 0 | 0 | 0 | 2 | 0 | 4 | -530326014
| VV |  | 0,364*34 'Přepočítané koeficientom množstva |  | 12.376 | [13 empty] | VV | 2 | 2 | False | 1 | ROZPOCET
40 | K | 979082111 | Vnútrostavenisková doprava sutiny a vybúraných hmôt do 10 m | t | 0.364 | [5 empty] | znížená | 0.89 | 0.32396 | 0 | 0 | 0 | 0 | 4 | K | 2 |  |  |  | ROZPOCET | 0 | 0 | 0 | 0 | 0 | 2 | 0 | 4 | -2055695951
41 | K | 979082121 | Vnútrostavenisková doprava sutiny a vybúraných hmôt za každých ďalších 5 m | t | 1.82 | [5 empty] | znížená | 0.1 | 0.182 | 0 | 0 | 0 | 0 | 4 | K | 2 |  |  |  | ROZPOCET | 0 | 0 | 0 | 0 | 0 | 2 | 0 | 4 | -1157672206
| VV |  | 0,364*5 'Přepočítané koeficientom množstva |  | 1.82 | [13 empty] | VV | 2 | 2 | False | 1 | ROZPOCET
42 | K | 979089012 | Poplatok za skladovanie - betón, tehly, dlaždice (17 01 ), ostatné | t | 0.364 | [5 empty] | znížená | 0 | 0 | 0 | 0 | 0 | 0 | 4 | K | 2 |  |  |  | ROZPOCET | 0 | 0 | 0 | 0 | 0 | 2 | 0 | 4 | -1827832653
| D | 99 | Presun hmôt HSV | [9 empty] | 76.8239 |  | 0 |  | 0 | 1 | D | 1 |  |  |  | ROZPOCET | [6 empty] | 0
43 | K | 998151111 | Presun hmôt pre obj.8152, 8153,8159,zvislá nosná konštr.z tehál,tvárnic,blokov výšky do 10 m | t | 70.416 | [5 empty] | znížená | 1.091 | 76.8239 | 0 | 0 | 0 | 0 | 4 | K | 2 |  |  |  | ROZPOCET | 0 | 0 | 0 | 0 | 0 | 2 | 0 | 4 | 363160049
| D | PSV | Práce a dodávky PSV | [9 empty] | 463.1887 |  | 13.7567 |  | 0 | 2 | D | 0 |  |  |  | ROZPOCET | [6 empty] | 0
| D | 782 | Obklady z prírodného a konglomerovaného kameňa | [9 empty] | 463.1887 |  | 13.7567 |  | 0 | 2 | D | 1 |  |  |  | ROZPOCET | [6 empty] | 0
44 | K | 782111140 | Montáž obkladov stien lepením tmelom pravouhl. doskami z kameňov s lícom rovným, hr. od 20 - 50 mm vr. tmelenia škár | m2 | 151.906 | [5 empty] | znížená | 2.368 | 359.7134 | 0.02653 | 4.0301 | 0 | 0 | 16 | K | 2 |  |  |  | ROZPOCET | 0 | 0 | 0 | 0 | 0 | 2 | 0 | 16 | 8386089
| VV |  | "Kh/2.2- doska čierna 1940/615/50" 9*1,94*0,615 |  | 10.7379 | [13 empty] | VV | 2 | 2 | True | 0 | ROZPOCET
| VV |  | "Kh/2.3- doska čierna 1455/615/50" 3*1,455*0,615 |  | 2.6845 | [13 empty] | VV | 2 | 2 | True | 0 | ROZPOCET
| VV |  | "Kh/3.1- doska čierna 1990/615/50" 2*1,99*0,615 |  | 2.4477 | [13 empty] | VV | 2 | 2 | True | 0 | ROZPOCET
| VV |  | "Kh/3.2- doska čierna 1940/615/50" 5*1,94*0,615 |  | 5.9655 | [13 empty] | VV | 2 | 2 | True | 0 | ROZPOCET
| VV |  | "Kh/3.3- doska čierna 1455/615/50" 2*1,455*0,615 |  | 1.7896 | [13 empty] | VV | 2 | 2 | True | 0 | ROZPOCET
| VV |  | "Kh/3.4- doska čierna 2425/615/50" 1*2,425*0,615 |  | 1.4914 | [13 empty] | VV | 2 | 2 | True | 0 | ROZPOCET
| VV |  | "Kb/3.1- doska čierna 615/1740/50" 1*0,615*1,74 |  | 1.0701 | [13 empty] | VV | 2 | 2 | True | 0 | ROZPOCET
| VV |  | Medzisúčet čierna doska hr.50mm |  | 26.1867 | [13 empty] | VV | 2 | 3 | True | 0 | ROZPOCET
| VV |  | "K1- doska čierna 485/355/20" 272*0,485*0,355 |  | 46.8316 | [13 empty] | VV | 2 | 2 | True | 0 | ROZPOCET
| VV |  | "Ks/2.1- doska čierna 485/89-415/20" 33*0,485*(0,089+0,415)*0,5 |  | 4.0333 | [13 empty] | VV | 2 | 2 | True | 0 | ROZPOCET
| VV |  | "Ks/3.1- doska čierna 485/70-434/20" 35*0,485*(0,070+0,434)*0,5 |  | 4.2777 | [13 empty] | VV | 2 | 2 | True | 0 | ROZPOCET
| VV |  | Medzisúčet čierna doska hr.20mm |  | 55.1426 | [13 empty] | VV | 2 | 3 | True | 0 | ROZPOCET
| VV |  | "K2.1- doska sivá 1940/535/50" 24*1,94*0,535 |  | 24.9096 | [13 empty] | VV | 2 | 2 | True | 0 | ROZPOCET
| VV |  | "K2.2- doska sivá 1940/535/50" 24*1,94*0,535 |  | 24.9096 | [13 empty] | VV | 2 | 2 | True | 0 | ROZPOCET
| VV |  | "K2.3- doska sivá 2425/535/50" 2*2,425*0,535 |  | 2.5947 | [13 empty] | VV | 2 | 2 | True | 0 | ROZPOCET
| VV |  | "K2.4- doska sivá 2425/535/50" 2*2,425*0,535 |  | 2.5947 | [13 empty] | VV | 2 | 2 | True | 0 | ROZPOCET
| VV |  | "K2.5- doska sivá 1455/535/50" 10*1,455*0,535 |  | 7.7843 | [13 empty] | VV | 2 | 2 | True | 0 | ROZPOCET
| VV |  | "K2.6- doska sivá 1455/535/50" 10*1,455*0,535 |  | 7.7843 | [13 empty] | VV | 2 | 2 | True | 0 | ROZPOCET
| VV |  | Medzisúčet sivá doska hr.50mm |  | 70.5772 | [13 empty] | VV | 2 | 3 | True | 0 | ROZPOCET
| VV |  | Súčet |  | 151.9065 | [13 empty] | VV | 2 | 4 | True | 1 | ROZPOCET
45 | M | 583840011 1 | Doska obkladová kamenná čierna, hrúbka 20 mm, (ako napr: Nero zimbabwe) | m2 | 56.797 | [5 empty] | znížená | 0 | 0 | 0.062 | 3.5214 | 0 | 0 | 32 | M | 2 |  |  |  | ROZPOCET | 0 | 0 | 0 | 0 | 0 | 2 | 0 | 16 | -1486990097
| VV |  | "K1- doska čierna 485/355/20" 272*0,485*0,355*1,03 |  | 48.2365 | [13 empty] | VV | 2 | 2 | True | 0 | ROZPOCET
| VV |  | "Ks/2.1- doska čierna 485/89-415/20" 33*0,485*(0,089+0,415)*0,5*1,03 |  | 4.1543 | [13 empty] | VV | 2 | 2 | True | 0 | ROZPOCET
| VV |  | "Ks/3.1- doska čierna 485/70-434/20" 35*0,485*(0,070+0,434)*0,5*1,03 |  | 4.406 | [13 empty] | VV | 2 | 2 | True | 0 | ROZPOCET
| VV |  | Medzisúčet čierna doska hr.20mm |  | 56.7968 | [13 empty] | VV | 2 | 3 | True | 0 | ROZPOCET
| VV |  | Súčet |  | 56.7968 | [13 empty] | VV | 2 | 4 | True | 1 | ROZPOCET
46 | M | 583840011 2 | Doska obkladová kamenná čierna, hrúbka 50 mm, (ako napr: Nero zimbabwe) | m2 | 26.972 | [5 empty] | znížená | 0 | 0 | 0.062 | 1.6723 | 0 | 0 | 32 | M | 2 |  |  |  | ROZPOCET | 0 | 0 | 0 | 0 | 0 | 2 | 0 | 16 | 1838332432
| VV |  | "Kh/2.2- doska čierna 1940/615/50" 9*1,94*0,615*1,03 |  | 11.06 | [13 empty] | VV | 2 | 2 | True | 0 | ROZPOCET
| VV |  | "Kh/2.3- doska čierna 1455/615/50" 3*1,455*0,615*1,03 |  | 2.765 | [13 empty] | VV | 2 | 2 | True | 0 | ROZPOCET
| VV |  | "Kh/3.1- doska čierna 1990/615/50" 2*1,99*0,615*1,03 |  | 2.5211 | [13 empty] | VV | 2 | 2 | True | 0 | ROZPOCET
| VV |  | "Kh/3.2- doska čierna 1940/615/50" 5*1,94*0,615*1,03 |  | 6.1445 | [13 empty] | VV | 2 | 2 | True | 0 | ROZPOCET
| VV |  | "Kh/3.3- doska čierna 1455/615/50" 2*1,455*0,615*1,03 |  | 1.8433 | [13 empty] | VV | 2 | 2 | True | 0 | ROZPOCET
| VV |  | "Kh/3.4- doska čierna 2425/615/50" 1*2,425*0,615*1,03 |  | 1.5361 | [13 empty] | VV | 2 | 2 | True | 0 | ROZPOCET
| VV |  | "Kb/3.1- doska čierna 615/1740/50" 1*0,615*1,74*1,03 |  | 1.1022 | [13 empty] | VV | 2 | 2 | True | 0 | ROZPOCET
| VV |  | Medzisúčet čierna doska hr.50mm |  | 26.9723 | [13 empty] | VV | 2 | 3 | True | 0 | ROZPOCET
| VV |  | Súčet |  | 26.9723 | [13 empty] | VV | 2 | 4 | True | 1 | ROZPOCET
47 | M | 583840011 3 | Doska obkladová kamenná sivá, hrúbka 50 mm, (ako napr: Nero impala) | m2 | 72.695 | [5 empty] | znížená | 0 | 0 | 0.062 | 4.5071 | 0 | 0 | 32 | M | 2 |  |  |  | ROZPOCET | 0 | 0 | 0 | 0 | 0 | 2 | 0 | 16 | 1916620879
| VV |  | "K2.1- doska sivá 1940/535/50" 24*1,94*0,535*1,03 |  | 25.6569 | [13 empty] | VV | 2 | 2 | True | 0 | ROZPOCET
| VV |  | "K2.2- doska sivá 1940/535/50" 24*1,94*0,535*1,03 |  | 25.6569 | [13 empty] | VV | 2 | 2 | True | 0 | ROZPOCET
| VV |  | "K2.3- doska sivá 2425/535/50" 2*2,425*0,535*1,03 |  | 2.6726 | [13 empty] | VV | 2 | 2 | True | 0 | ROZPOCET
| VV |  | "K2.4- doska sivá 2425/535/50" 2*2,425*0,535*1,03 |  | 2.6726 | [13 empty] | VV | 2 | 2 | True | 0 | ROZPOCET
| VV |  | "K2.5- doska sivá 1455/535/50" 10*1,455*0,535*1,03 |  | 8.0178 | [13 empty] | VV | 2 | 2 | True | 0 | ROZPOCET
| VV |  | "K2.6- doska sivá 1455/535/50" 10*1,455*0,535*1,03 |  | 8.0178 | [13 empty] | VV | 2 | 2 | True | 0 | ROZPOCET
| VV |  | Medzisúčet sivá doska hr.50mm |  | 72.6945 | [13 empty] | VV | 2 | 3 | True | 0 | ROZPOCET
| VV |  | Súčet |  | 72.6945 | [13 empty] | VV | 2 | 4 | True | 1 | ROZPOCET
48 | K | 782991999 | Ostatné práce dielenské opracovanie kamenných dosiek | m2 | 151.906 | [5 empty] | znížená | 0.68118 | 103.4753 | 0.00017 | 0.025824 | 0 | 0 | 16 | K | 2 |  |  |  | ROZPOCET | 0 | 0 | 0 | 0 | 0 | 2 | 0 | 16 | -436573321
49 | K | 998782201 | Presun hmôt pre kamenné obklady v objektoch výšky do 6 m | % | 550.092 | [5 empty] | znížená | 0 | 0 | 0 | 0 | 0 | 0 | 16 | K | 2 |  |  |  | ROZPOCET | 0 | 0 | 0 | 0 | 0 | 2 | 0 | 16 | -386575430

## I - Spevnené plochy, hrob... (hidden)
[9 empty] | >> skryté stĺpce << | [9 empty] | {5a4c2936-089d-4b2c-857a-43e819c075a6}
0
| KRYCÍ LIST ROZPOČTU | [8 empty] | v --- nižšie sa nachádzajú doplnkové a pomocné údaje k zostavám --- v | [8 empty] | False
Stavba:
Nové urnové a hrobové miesta (SP)
Objekt:
Rača - Nové urnové a hrobové miesta
Časť:
I - Spevnené plochy, hrobové miesta
| JKSO: |  |  |  |  | KS:
| Miesto: |  | Cintorín, Rača, Bratislava |  |  | Dátum: | 0
| Objednávateľ: |  |  |  |  | IČO:
|  | Marianum, Pohrebníctvo mesta Bratislava |  |  |  | IČ DPH:
| Zhotoviteľ: |  |  |  |  | IČO:
IČ DPH:
| Projektant: |  |  |  |  | IČO:
|  | Ing.arch. Katarína Šináková |  |  |  | IČ DPH:
| Spracovateľ: |  |  |  |  | IČO:
|  | Mária Žákovičová |  |  |  | IČ DPH:
Poznámka:
| Cena bez DPH | [5 empty] | 0
|  |  | Základ dane |  |  | Sadzba dane | Výška dane
| DPH | základná | 0 |  |  | 20% | 0
|  | znížená | 0 |  |  | 20% | 0
|  | zákl. prenesená | 0 |  |  | 20% | 0
|  | zníž. prenesená | 0 |  |  | 20% | 0
|  | nulová | 0 |  |  | 0% | 0
| Cena s DPH |  |  | v | EUR |  | 0
| Projektant |  |  | Spracovateľ
| Dátum a podpis: |  | Pečiatka | Dátum a podpis: |  |  | Pečiatka
| Objednávateľ |  |  | Zhotoviteľ
| Dátum a podpis: |  | Pečiatka | Dátum a podpis: |  |  | Pečiatka
REKAPITULÁCIA ROZPOČTU
Stavba:
Nové urnové a hrobové miesta (SP)
Objekt:
Rača - Nové urnové a hrobové miesta
Časť:
I - Spevnené plochy, hrobové miesta
Miesto: | [5 empty] | Dátum:
Objednávateľ: | [5 empty] | Projektant:
Zhotoviteľ: | [5 empty] | Spracovateľ:
Kód dielu - Popis | [6 empty] | Cena celkom [EUR]
Náklady z rozpočtu | [6 empty] | 0 | [12 empty] | -1
| HSV - Práce a dodávky HSV | [5 empty] | 0
| 1 - Zemné práce | [5 empty] | 0
| 2 - Zakladanie | [5 empty] | 0
| 4 - Vodorovné konštrukcie | [5 empty] | 0
| 5 - Komunikácie | [5 empty] | 0
| 6 - Úpravy povrchov, podlahy, osadenie | [5 empty] | 0
| 9 - Ostatné konštrukcie a práce-búranie | [5 empty] | 0
| 99 - Presun hmôt HSV | [5 empty] | 0
| PSV - Práce a dodávky PSV | [5 empty] | 0
| 767 - Konštrukcie doplnkové kovové | [5 empty] | 0
ROZPOČET
Stavba:
Nové urnové a hrobové miesta (SP)
Objekt:
Rača - Nové urnové a hrobové miesta
Časť:
Miesto: | [5 empty] | Dátum:
Objednávateľ: | [5 empty] | Projektant:
Zhotoviteľ: | [5 empty] | Spracovateľ:
PČ | Typ | Kód | Popis | MJ | Množstvo | J.cena [EUR] | Cena celkom [EUR] | Cenová sústava |  |  | DPH | J. Nh [h] | Nh celkom [h] | J. hmotnosť [t] | Hmotnosť celkom [t] | J. suť [t] | Suť Celkom [t]
[7 empty] | 0 | [5 empty] | 0 |  | 0 |  | 0 |  | D | -1 | [10 empty] | 0
| D | [5 empty] | 0 | [5 empty] | 0 |  | 0 |  | 0 | 1 | D | 0 |  |  |  | ROZPOCET | [6 empty] | 0
| D | 1 | Zemné práce |  |  |  | 0 | [5 empty] | 0 |  | 0 |  | 0 | 1 | D | 1 |  |  |  | ROZPOCET | [6 empty] | 0
1 | K | 113107141 | Odstránenie krytuv ploche do 200 m2 asfaltového, hr. vrstvy do 50 mm, -0,09800t | m2 | 0 | [5 empty] | znížená | 0.19 | 0 | 0 | 0 | 0.098 | 0 | 4 | K | 2 |  |  |  | ROZPOCET | 0 | 0 | 0 | 0 | 0 | 2 | 0 | 4 | 1336329994
| VV |  | "B6 - pôv.asf.chodník" 48,00 |  | 0 | [13 empty] | VV | 2 | 2 | True | 1 | ROZPOCET
2 | K | 113307122 | Odstránenie podkladu v ploche do 200 m2 z kameniva hrubého drveného, hr.100 do 200 mm, -0,23500t | m2 | 0 | [5 empty] | znížená | 0.603 | 0 | 0 | 0 | 0.235 | 0 | 4 | K | 2 |  |  |  | ROZPOCET | 0 | 0 | 0 | 0 | 0 | 2 | 0 | 4 | 850540157
| VV |  | "B6 - pôv.asf.chodník" 48,00 |  | 0 | [13 empty] | VV | 2 | 2 | True | 1 | ROZPOCET
3 | K | 113307131 | Odstránenie podkladu v ploche do 200 m2 z betónu prostého, hr. vrstvy do 150 mm, -0,22500t | m2 | 0 | [5 empty] | znížená | 1.169 | 0 | 0 | 0 | 0.225 | 0 | 4 | K | 2 |  |  |  | ROZPOCET | 0 | 0 | 0 | 0 | 0 | 2 | 0 | 4 | -1189391204
| VV |  | "B6 - pôv.asf.chodník" 48,00 |  | 0 | [13 empty] | VV | 2 | 2 | True | 1 | ROZPOCET
4 | K | 132201101 | Výkop ryhy do šírky 600 mm v horn.3 do 100 m3 | m3 | 0 | [5 empty] | znížená | 2.514 | 0 | 0 | 0 | 0 | 0 | 4 | K | 2 |  |  |  | ROZPOCET | 0 | 0 | 0 | 0 | 0 | 2 | 0 | 4 | 2129945286
| VV |  | "OH2- hrobový obrubník" 2*(1,00+2,00)*2*0,10*0,25 |  | 0 | [13 empty] | VV | 2 | 2 | True | 0 | ROZPOCET
| VV |  | "OH3- hrobový obrubník" 36*(1,00+2,00)*2*0,10*0,15 |  | 0 | [13 empty] | VV | 2 | 2 | True | 0 | ROZPOCET
| VV |  | Súčet |  | 0 | [13 empty] | VV | 2 | 4 | True | 1 | ROZPOCET
5 | K | 132201109 | Príplatok k cene za lepivosť pri hĺbení rýh šírky do 600 mm zapažených i nezapažených s urovnaním dna v hornine 3 | m3 | 0 | [5 empty] | znížená | 0.613 | 0 | 0 | 0 | 0 | 0 | 4 | K | 2 |  |  |  | ROZPOCET | 0 | 0 | 0 | 0 | 0 | 2 | 0 | 4 | -1531382798
| VV |  | 3,54*0,3 'Přepočítané koeficientom množstva |  | 0 | [13 empty] | VV | 2 | 2 | False | 1 | ROZPOCET
6 | K | 162201102 | Vodorovné premiestnenie výkopku z horniny 1-4 nad 20-50m | m3 | 0 | [5 empty] | znížená | 0.069 | 0 | 0 | 0 | 0 | 0 | 4 | K | 2 |  |  |  | ROZPOCET | 0 | 0 | 0 | 0 | 0 | 2 | 0 | 4 | -994991209
| VV |  | "OH2- hrobový obrubník" 2*(1,00+2,00)*2*0,10*0,25 |  | 0 | [13 empty] | VV | 2 | 2 | True | 0 | ROZPOCET
| VV |  | "OH3- hrobový obrubník" 36*(1,00+2,00)*2*0,10*0,15 |  | 0 | [13 empty] | VV | 2 | 2 | True | 0 | ROZPOCET
| VV |  | Súčet zenina sa uloží v priestore cintorína bude použitá na sadovnícke úptavy |  | 0 | [13 empty] | VV | 2 | 4 | True | 1 | ROZPOCET
7 | K | 171201101 | Uloženie sypaniny do násypov s rozprestretím sypaniny vo vrstvách a s hrubým urovnaním nezhutnených | m3 | 0 | [5 empty] | znížená | 0.031 | 0 | 0 | 0 | 0 | 0 | 4 | K | 2 |  |  |  | ROZPOCET | 0 | 0 | 0 | 0 | 0 | 2 | 0 | 4 | 889688381
| VV |  | "doplnenie zeminy po odstránení chodníka" 4,30*0,30 |  | 0 | [13 empty] | VV | 2 | 2 | True | 1 | ROZPOCET
8 | K | 17120111 | Uloženie sypaniny na staveništné skládky | m3 | 0 | [5 empty] | znížená | 0.009 | 0 | 0 | 0 | 0 | 0 | 4 | K | 2 |  |  |  | ROZPOCET | 0 | 0 | 0 | 0 | 0 | 2 | 0 | 4 | -1813854327
| VV |  | "OH2- hrobový obrubník" 2*(1,00+2,00)*2*0,10*0,25 |  | 0 | [13 empty] | VV | 2 | 2 | True | 0 | ROZPOCET
| VV |  | "OH3- hrobový obrubník" 36*(1,00+2,00)*2*0,10*0,15 |  | 0 | [13 empty] | VV | 2 | 2 | True | 0 | ROZPOCET
| VV |  | Súčet |  | 0 | [13 empty] | VV | 2 | 4 | True | 1 | ROZPOCET
| D | 2 | Zakladanie |  | 0 | [7 empty] | 0 |  | 0 |  | 0 | 1 | D | 1 |  |  |  | ROZPOCET | [6 empty] | 0
9 | K | 215901101 | Zhutnenie podložia z rastlej horniny 1 až 4 pod násypy, z hornina súdržných do 92 % PS a nesúdržných | m2 | 0 | [5 empty] | znížená | 0.004 | 0 | 0 | 0 | 0 | 0 | 4 | K | 2 |  |  |  | ROZPOCET | 0 | 0 | 0 | 0 | 0 | 2 | 0 | 4 | 853771657
| VV |  | "P1 - bet. dlažba" 110,00 |  | 0 | [13 empty] | VV | 2 | 2 | True | 1 | ROZPOCET
10 | K | 274321421 | Betónovanie základových pásov, betón železový (bez výstuže) | m3 | 0 | [5 empty] | znížená | 0.583 | 0 | 0 | 0 | 0 | 0 | 4 | K | 2 |  |  |  | ROZPOCET | 0 | 0 | 0 | 0 | 0 | 2 | 0 | 4 | -1597475517
| VV |  | "OH2- hrobový obrubník" 2*(1,00+2,00)*2*0,10*0,25 |  | 0 | [13 empty] | VV | 2 | 2 | True | 0 | ROZPOCET
| VV |  | "OH3- hrobový obrubník" 36*(1,00+2,00)*2*0,10*0,15 |  | 0 | [13 empty] | VV | 2 | 2 | True | 0 | ROZPOCET
| VV |  | Súčet |  | 0 | [13 empty] | VV | 2 | 4 | True | 1 | ROZPOCET
11 | M | 589310004900 | Betón STN EN 206-1-C 20/25-XC2 (SK)-0,4-Dmax 22 - S3 z cementu troskoportlandského | m3 | 0 | [5 empty] | znížená | 0 | 0 | 2.1932 | 0 | 0 | 0 | 8 | M | 2 |  |  |  | ROZPOCET | 0 | 0 | 0 | 0 | 0 | 2 | 0 | 4 | -4341845
12 | K | 274351215 | Debnenie stien základových pásov, zhotovenie-dielce | m2 | 0 | [5 empty] | znížená | 0.358 | 0 | 0.00067 | 0 | 0 | 0 | 4 | K | 2 |  |  |  | ROZPOCET | 0 | 0 | 0 | 0 | 0 | 2 | 0 | 4 | -1884866209
| VV |  | "OH2- hrobový obrubník" 2*(1,00+2,00)*2*0,25*2 |  | 0 | [13 empty] | VV | 2 | 2 | True | 0 | ROZPOCET
| VV |  | "OH3- hrobový obrubník" 36*(1,00+2,00)*2*0,15*2 |  | 0 | [13 empty] | VV | 2 | 2 | True | 0 | ROZPOCET
| VV |  | Súčet |  | 0 | [13 empty] | VV | 2 | 4 | True | 1 | ROZPOCET
13 | K | 274351216 | Debnenie stien základových pásov, odstránenie-dielce | m2 | 0 | [5 empty] | znížená | 0.199 | 0 | 0 | 0 | 0 | 0 | 4 | K | 2 |  |  |  | ROZPOCET | 0 | 0 | 0 | 0 | 0 | 2 | 0 | 4 | -2096362957
14 | K | 274361831 | Zhotovenie výstuže základových pásov z betonárskej ocele | t | 0 | [5 empty] | znížená | 34.322 | 0 | 0.01895 | 0 | 0 | 0 | 4 | K | 2 |  |  |  | ROZPOCET | 0 | 0 | 0 | 0 | 0 | 2 | 0 | 4 | -615196084
| VV |  | "prut R8" 1622,60*0,000395 |  | 0 | [13 empty] | VV | 2 | 2 | True | 1 | ROZPOCET
15 | M | 132870000100 | Tyč oceľová rebierková pre výstuž do betónu , ozn. 10 505 | t | 0 | [5 empty] | znížená | 0 | 0 | 1 | 0 | 0 | 0 | 8 | M | 2 |  |  |  | ROZPOCET | 0 | 0 | 0 | 0 | 0 | 2 | 0 | 4 | -142362207
| VV |  | 0,641*1,026 'Přepočítané koeficientom množstva |  | 0 | [13 empty] | VV | 2 | 2 | False | 1 | ROZPOCET
| D | 4 | Vodorovné konštrukcie |  | 0 | [7 empty] | 0 |  | 0 |  | 0 | 1 | D | 1 |  |  |  | ROZPOCET | [6 empty] | 0
16 | K | 451577777 | Podklad pod dlažbu v ploche vodorovnej alebo v sklone do 1:5 hr. 30-100 mm z kameniva ťaženého | m2 | 0 | [5 empty] | znížená | 0.047 | 0 | 0.16192 | 0 | 0 | 0 | 4 | K | 2 |  |  |  | ROZPOCET | 0 | 0 | 0 | 0 | 0 | 2 | 0 | 4 | -152491623
| VV |  | "P1 - bet. dlažba" 110,00 |  | 0 | [13 empty] | VV | 2 | 2 | True | 1 | ROZPOCET
| D | 5 | Komunikácie |  | 0 | [7 empty] | 0 |  | 0 |  | 0 | 1 | D | 1 |  |  |  | ROZPOCET | [6 empty] | 0
17 | K | 564251111 | Podklad alebo podsyp zo štrkopiesku s rozprestretím, vlhčením a zhutnením, po zhutnení hr. 150 mm | m2 | 0 | [5 empty] | znížená | 0.015 | 0 | 0.3036 | 0 | 0 | 0 | 4 | K | 2 |  |  |  | ROZPOCET | 0 | 0 | 0 | 0 | 0 | 2 | 0 | 4 | 1836723840
| VV |  | "P1 - bet. dlažba" 110,00 |  | 0 | [13 empty] | VV | 2 | 2 | True | 1 | ROZPOCET
18 | K | 567114311 | Podklad z podkladového betónu PB III tr. C 12/15 hr. 100 mm | m2 | 0 | [5 empty] | znížená | 0.151 | 0 | 0.22796 | 0 | 0 | 0 | 4 | K | 2 |  |  |  | ROZPOCET | 0 | 0 | 0 | 0 | 0 | 2 | 0 | 4 | 664902626
| VV |  | "P1 - bet. dlažba" 110,00 |  | 0 | [13 empty] | VV | 2 | 2 | True | 1 | ROZPOCET
19 | K | 596911112 | Kladenie zámkovej dlažby hr. 6 cm pre peších nad 20 m2 so zriadením lôžka z kameniva hr. 4 cm | m2 | 0 | [5 empty] | znížená | 1.099 | 0 | 0.112 | 0 | 0 | 0 | 4 | K | 2 |  |  |  | ROZPOCET | 0 | 0 | 0 | 0 | 0 | 2 | 0 | 4 | -1008434740
| VV |  | "P1 - bet. dlažba" 110,00 |  | 0 | [13 empty] | VV | 2 | 2 | True | 1 | ROZPOCET
20 | M | 592460009600 | Dlažba betónová rozmer 200x200x60 mm, sivá | m2 | 0 | [5 empty] | znížená | 0 | 0 | 0.13 | 0 | 0 | 0 | 8 | M | 2 |  |  |  | ROZPOCET | 0 | 0 | 0 | 0 | 0 | 2 | 0 | 4 | 861746558
| VV |  | 110*1,01 'Přepočítané koeficientom množstva |  | 0 | [13 empty] | VV | 2 | 2 | False | 1 | ROZPOCET
| D | 6 | Úpravy povrchov, podlahy, osadenie |  | 0 | [7 empty] | 0 |  | 0 |  | 0 | 1 | D | 1 |  |  |  | ROZPOCET | [6 empty] | 0
21 | K | 631571004 | Násyp zo štrku-okruhliaky biele | m3 | 0 | [5 empty] | znížená | 2 | 0 | 1.837 | 0 | 0 | 0 | 4 | K | 2 |  |  |  | ROZPOCET | 0 | 0 | 0 | 0 | 0 | 2 | 0 | 4 | -834928752
| VV |  | "štrkový násyp" 24,00*0,15 |  | 0 | [13 empty] | VV | 2 | 2 | True | 1 | ROZPOCET
| D | 9 | Ostatné konštrukcie a práce-búranie |  | 0 | [7 empty] | 0 |  | 0 |  | 0 | 1 | D | 1 |  |  |  | ROZPOCET | [6 empty] | 0
22 | K | 916362113 | Osadenie cestného obrubníka betónového stojatého do lôžka z betónu prostého tr. C 20/25 s bočnou oporou | m | 0 | [5 empty] | znížená | 0.27 | 0 | 0.15814 | 0 | 0 | 0 | 4 | K | 2 |  |  |  | ROZPOCET | 0 | 0 | 0 | 0 | 0 | 2 | 0 | 4 | 878931635
| VV |  | "OB2 -stojatý obrubník cestný" 42,00 |  | 0 | [13 empty] | VV | 2 | 2 | True | 1 | ROZPOCET
23 | M | 592170000901 | Obrubník cestný bez skosenia rovný, 1000x150x250 mm | ks | 0 | [5 empty] | znížená | 0 | 0 | 0.09 | 0 | 0 | 0 | 8 | M | 2 |  |  |  | ROZPOCET | 0 | 0 | 0 | 0 | 0 | 2 | 0 | 4 | 148110822
| VV |  | 42*1,01 'Přepočítané koeficientom množstva |  | 0 | [13 empty] | VV | 2 | 2 | False | 1 | ROZPOCET
24 | K | 916561112 | Osadenie záhonového alebo parkového obrubníka betón., do lôžka z bet. pros. tr. C 16/20 s bočnou oporou | m | 0 | [5 empty] | znížená | 0.132 | 0 | 0.09853 | 0 | 0 | 0 | 4 | K | 2 |  |  |  | ROZPOCET | 0 | 0 | 0 | 0 | 0 | 2 | 0 | 4 | 1948558304
| VV |  | "OB1 obrubník" 4,00 |  | 0 | [13 empty] | VV | 2 | 2 | True | 0 | ROZPOCET
| VV |  | Medzisúčet ohraničenie spevnennej plochy |  | 0 | [13 empty] | VV | 2 | 3 | True | 0 | ROZPOCET
| VV |  | "OB1 obrubník" 12,00 |  | 0 | [13 empty] | VV | 2 | 2 | True | 0 | ROZPOCET
| VV |  | Medzisúčet ohraničenie plochy so štrkom |  | 0 | [13 empty] | VV | 2 | 3 | True | 0 | ROZPOCET
| VV |  | Súčet |  | 0 | [13 empty] | VV | 2 | 4 | True | 1 | ROZPOCET
25 | M | 592170001800 | Obrubník parkový,1000x50x200 mm, sivá | ks | 0 | [5 empty] | znížená | 0 | 0 | 0.023 | 0 | 0 | 0 | 8 | M | 2 |  |  |  | ROZPOCET | 0 | 0 | 0 | 0 | 0 | 2 | 0 | 4 | -755831313
| VV |  | 16*1,01 'Přepočítané koeficientom množstva |  | 0 | [13 empty] | VV | 2 | 2 | False | 1 | ROZPOCET
26 | K | 919721111 | Dilatačné škáry vkladané v cementobet. kryte, s vyplnením škár | m | 0 | [5 empty] | znížená | 0.165 | 0 | 0.00376 | 0 | 0 | 0 | 4 | K | 2 |  |  |  | ROZPOCET | 0 | 0 | 0 | 0 | 0 | 2 | 0 | 4 | 1790462752
| VV |  | "P1 - bet. dlažba" 110,00/5 |  | 0 | [13 empty] | VV | 2 | 2 | True | 1 | ROZPOCET
27 | K | 931971110 | Vložky do dilatačných škár zvislé, z lepenky jednoduchej | m | 0 | [5 empty] | znížená | 0.044 | 0 | 0.00248 | 0 | 0 | 0 | 4 | K | 2 |  |  |  | ROZPOCET | 0 | 0 | 0 | 0 | 0 | 2 | 0 | 4 | 56303694
| VV |  | "P1 - bet. dlažba" 110,00/5 |  | 0 | [13 empty] | VV | 2 | 2 | True | 1 | ROZPOCET
28 | K | 95290141 | Vyčistenie ostatných objektov | m2 | 0 | [5 empty] | znížená | 0.146 | 0 | 0.002 | 0 | 0 | 0 | 4 | K | 2 |  |  |  | ROZPOCET | 0 | 0 | 0 | 0 | 0 | 2 | 0 | 4 | 1573485002
29 | K | 961043111 | Búranie základov alebo vybúranie otvorov plochy nad 4 m2 z betónu prostého alebo preloženého kameňom, -2,20000t | m3 | 0 | [5 empty] | znížená | 5.122 | 0 | 0 | 0 | 2.2 | 0 | 4 | K | 2 |  |  |  | ROZPOCET | 0 | 0 | 0 | 0 | 0 | 2 | 0 | 4 | -1643600879
| VV |  | "B1 - plot z bet. tvaroviek" 32,40*0,40*0,80 |  | 0 | [13 empty] | VV | 2 | 2 | True | 0 | ROZPOCET
| VV |  | "B4 - plot monol betón" 4,20*0,50*0,80 |  | 0 | [13 empty] | VV | 2 | 2 | True | 0 | ROZPOCET
| VV |  | Súčet |  | 0 | [13 empty] | VV | 2 | 4 | True | 1 | ROZPOCET
30 | K | 962052211 | Búranie muriva alebo vybúranie otvorov plochy nad 4 m2 železobetonového nadzákladného, -2,40000t | m3 | 0 | [5 empty] | znížená | 7.929 | 0 | 0 | 0 | 2.4 | 0 | 4 | K | 2 |  |  |  | ROZPOCET | 0 | 0 | 0 | 0 | 0 | 2 | 0 | 4 | 237799812
| VV |  | "B1 - plot z bet. tvaroviek" 32,40*0,15*1,85 |  | 0 | [13 empty] | VV | 2 | 2 | True | 0 | ROZPOCET
| VV |  | "B4 - plot monol betón" 4,20*0,15*0,40 |  | 0 | [13 empty] | VV | 2 | 2 | True | 0 | ROZPOCET
| VV |  | Súčet |  | 0 | [13 empty] | VV | 2 | 4 | True | 1 | ROZPOCET
31 | K | 979081111 | Odvoz sutiny a vybúraných hmôt na skládku do 1 km | t | 0 | [5 empty] | znížená | 0.598 | 0 | 0 | 0 | 0 | 0 | 4 | K | 2 |  |  |  | ROZPOCET | 0 | 0 | 0 | 0 | 0 | 2 | 0 | 4 | -192497952
32 | K | 979081121 | Odvoz sutiny a vybúraných hmôt na skládku za každý ďalší 1 km | t | 0 | [5 empty] | znížená | 0.007 | 0 | 0 | 0 | 0 | 0 | 4 | K | 2 |  |  |  | ROZPOCET | 0 | 0 | 0 | 0 | 0 | 2 | 0 | 4 | -530326014
| VV |  | 75,569*34 'Přepočítané koeficientom množstva |  | 0 | [13 empty] | VV | 2 | 2 | False | 1 | ROZPOCET
33 | K | 979082111 | Vnútrostavenisková doprava sutiny a vybúraných hmôt do 10 m | t | 0 | [5 empty] | znížená | 0.89 | 0 | 0 | 0 | 0 | 0 | 4 | K | 2 |  |  |  | ROZPOCET | 0 | 0 | 0 | 0 | 0 | 2 | 0 | 4 | -2055695951
34 | K | 979082121 | Vnútrostavenisková doprava sutiny a vybúraných hmôt za každých ďalších 5 m | t | 0 | [5 empty] | znížená | 0.1 | 0 | 0 | 0 | 0 | 0 | 4 | K | 2 |  |  |  | ROZPOCET | 0 | 0 | 0 | 0 | 0 | 2 | 0 | 4 | -1157672206
| VV |  | 75,569*5 'Přepočítané koeficientom množstva |  | 0 | [13 empty] | VV | 2 | 2 | False | 1 | ROZPOCET
35 | K | 979089012 | Poplatok za skladovanie - betón, tehly, dlaždice (17 01 ), ostatné | t | 0 | [5 empty] | znížená | 0 | 0 | 0 | 0 | 0 | 0 | 4 | K | 2 |  |  |  | ROZPOCET | 0 | 0 | 0 | 0 | 0 | 2 | 0 | 4 | -1812371823
| VV |  | "stavebná suť" 75,569 |  | 0 | [13 empty] | VV | 2 | 2 | True | 0 | ROZPOCET
| VV |  | "B6 - pôv.asf.chodník" -48,00*0,098 |  | 0 | [13 empty] | VV | 2 | 2 | True | 0 | ROZPOCET
| VV |  | "odd. 767" -0,096 |  | 0 | [13 empty] | VV | 2 | 2 | True | 0 | ROZPOCET
| VV |  | Súčet |  | 0 | [13 empty] | VV | 2 | 4 | True | 1 | ROZPOCET
36 | K | 979089212 | Poplatok za skladovanie - bitúmenové zmesi, (17 03 ), ostatné | t | 0 | [5 empty] | znížená | 0 | 0 | 0 | 0 | 0 | 0 | 4 | K | 2 |  |  |  | ROZPOCET | 0 | 0 | 0 | 0 | 0 | 2 | 0 | 4 | -2077422269
| VV |  | "B6 - pôv.asf.chodník" 48,00*0,098 |  | 0 | [13 empty] | VV | 2 | 2 | True | 1 | ROZPOCET
37 | K | 979089312 | Poplatok za skladovanie - kovy (17 04 ), ostatné | t | 0 | [5 empty] | znížená | 0 | 0 | 0 | 0 | 0 | 0 | 4 | K | 2 |  |  |  | ROZPOCET | 0 | 0 | 0 | 0 | 0 | 2 | 0 | 4 | -671444507
| VV |  | "odd.767" 0,096 |  | 0 | [13 empty] | VV | 2 | 2 | True | 0 | ROZPOCET
| VV |  | Súčet |  | 0 | [13 empty] | VV | 2 | 4 | True | 1 | ROZPOCET
| D | 99 | Presun hmôt HSV | [9 empty] | 0 |  | 0 |  | 0 | 1 | D | 1 |  |  |  | ROZPOCET | [6 empty] | 0
38 | K | 998151111 | Presun hmôt pre obj.8152, 8153,8159,zvislá nosná konštr.z tehál,tvárnic,blokov výšky do 10 m | t | 0 | [5 empty] | znížená | 1.091 | 0 | 0 | 0 | 0 | 0 | 4 | K | 2 |  |  |  | ROZPOCET | 0 | 0 | 0 | 0 | 0 | 2 | 0 | 4 | 363160049
| D | PSV | Práce a dodávky PSV | [9 empty] | 0 |  | 0 |  | 0 | 2 | D | 0 |  |  |  | ROZPOCET | [6 empty] | 0
| D | 767 | Konštrukcie doplnkové kovové | [9 empty] | 0 |  | 0 |  | 0 | 2 | D | 1 |  |  |  | ROZPOCET | [6 empty] | 0
39 | K | 767996802 | Demontáž ostatných doplnkov stavieb s hmotnosťou jednotlivých dielov konštr. nad 50 do 100 kg, -0,00100t | kg | 0 | [5 empty] | znížená | 0.04912 | 0 | 5e-05 | 0 | 0.001 | 0 | 16 | K | 2 |  |  |  | ROZPOCET | 0 | 0 | 0 | 0 | 0 | 2 | 0 | 16 | -83539190
| VV |  | "B9 - oceľ.schody" 96,00 |  | 0 | [13 empty] | VV | 2 | 2 | True | 1 | ROZPOCET
40 | K | 998767201 | Presun hmôt pre kovové stavebné doplnkové konštrukcie v objektoch výšky do 6 m | % | 0 | [5 empty] | znížená | 0 | 0 | 0 | 0 | 0 | 0 | 16 | K | 2 |  |  |  | ROZPOCET | 0 | 0 | 0 | 0 | 0 | 2 | 0 | 16 | -1594263691