## MT - DNS - osvetlenie
Výzva č. 101 Dodanie LED svietidiel
Stavba: Rekonštrukcia štadióna
Objekt: Rekonštrukcia zimného štadióna
Objednávateľ:
Zhotoviteľ: TECHNICKÉ SLUŽBY Žiar nad Hronom, spol. s.r.o., | [5 empty] | Spracoval:
Miesto: Žiar nad Hronom | [5 empty] | Dátum:
Č. | Popis | Špecifikácia | Špecifikácia - ekvivalent | MJ | Minimum | Maximum | Ponúknutá jednotková cena bez DPH | Maximálna akceptovateľná cena bez DPH
1 | 3
48800
1 | LED svietidla | 150W | Parametre LED svietidla musia zodpovedať platnej STN EN 12464-1, príslušným svetelným a elektrotechnickým normám a príslušnej legislatíve, vzťahujúcej sa na osvetlenie športovísk priestorov na území SR. Svietidla musia splňať všetky výhody LED osvetlenia, ako sú vysoká energetická úspornosť, vysoký svetelný merný výkon, nízke náklady na údržbu, dlhá životnosť min. 70 000 hodín (L70) pri min. účinnosti 130 lm/W. Svietidlá musia spĺňať odolnosť voči mechanickému poškodeniu min. IK08, zároveň musia mať krytie min. IP 65. Po stránke farby svetla (CCT) chromatickosti svetelného zdroja (+-200) 4000 K pri index podania farieb (CRI) Ra>80. Svietidlá musia mať možnosť riadenia a pripojenia ktoré zjednodušuje inštaláciu, vyhľadávanie a adresovanie svetiel v sieti a zároveň minimalizuje náklady spojené s inštaláciou. | ks | 30 | 128 |  | 0
| Celková cena bez DPH: | [5 empty] | 0
POZOR! Maximálne akceptovatelná cena ponuky je predpokladaná hodnota zákazky.