## Hárok1
Príloha č. 1 - Špecifikácia predmetu zákazky
Uchádzač
Obchodné meno:
Sídlo:
IČO:
Štatutárny zástupca:
Kontaktné údaje (tel., e-mail):
Logický celok: |  | Paralelná dojáreň
Obchodné meno výrobcu | Typové označenie | Opis požadovaného parametra | Požadovaná hodnota parametra | Merná jednotka parametra | návrh parametru od uchádzača
STOJISKÁ
|  | paralelné stojiská 2x16 pre 32 ks kráv | áno | áno / nie
|  | rýchly nástup a skupinový odchod kráv | áno | áno / nie
|  | nástupný koridor bez stĺpov sekvenčných brán (sekvenčné brány zavesené na prednom hrudnom tráme) | áno | áno / nie
|  | zvýšený komfort pre kravy vďaka odpruženým hrudným zábranám | áno | áno / nie
|  | pneumatické zdvíhanie hrudného trámu | áno | áno / nie
|  | uzatvorené, zakrytované zadné nerezové panely pre elektronické jednotky, pulzáciu a sťahovacie valce | áno | áno / nie
|  | ritný žľab | hrúbka plechu min. 6 mm | mm
|  | vhodné pre nepretržitú prevádzku 24/7 | áno | áno / nie
|  | šírka stojiska | min. 725 mm | mm
|  | hĺbka stojiska | min. 1 800 mm | mm
|  | nerezová technologická hrana | áno | áno / nie
KOMPRESOR
|  | príkon | 5,5 kW | kW
|  | objem vzduchu | min. 650 l/min. | l / min.
|  | veľkosť vzdušníka | min. 500 l | l
|  | sušička: rosný bod | max. 3 °C | ° C
|  | sušička: prietok vzduchu | min. 900 l/min. | l / min.
|  | sušička: príkon | 200 W | W
|  | sušička: napájanie | 230 V | V
SYSTÉM PODTLAKU
|  | 1 ks ekologická vzduchová výveva s automatickým mazaním ložísk z olejovej vane prevodovky | áno | áno / nie
|  | regulátor otáčok vývevy v závislosti od potreby podtlaku | áno | áno / nie
|  | požadovaný maximálny výkon vývevy | 4300 l/min | kW
|  | tlmiče hluku 2 ks (vysoká a nízka frekvencia) | áno | áno / nie
|  | 1 ks podtlakový filter | áno | áno / nie
|  | zásobný tank | min. 160 l | l
|  | PVC rozvod od vývevy ku zásobnému tanku, od zásobného tanku po odkaľovače a pulzačné vetvy | min. dimenzia 76 mm | mm
|  | regulátor podtlaku a poistný ventil - pre eliminovanie rizika náhodného zvýšenia podtlaku | áno | áno / nie
SYSTÉM MLIEČNEHO POTRUBIA
|  | samostatný okruh nerezového potrubia | dimenzia min. 76 mm | mm
|  | zberná nádoba s objemom | min. 85 l | l
|  | nerezové mliečne čerpadlo | min. výkon 1,5 kW | kW
|  | min. 100 mm nerezový mliečny filter s výtlakom mlieka v nerezovom potrubí min. 50 mm | áno | áno / nie
DOJACIE JEDNOTKY
|  | dojacície jednotky s vysokovýkonnými zberačmi z priehľadného materiálu a s tangenciálnym vstupom mlieka | 32 ks | ks
|  | nerezové ceckové púzdra | áno | áno / nie
|  | ceckové gumy | min. 128 ks | ks
|  | krátke pulzačné hadice | min. 128 ks | ks
|  | prestaviteľné asynchrónne elektromagnetické pulzátory, rozoberateľné bez použitia náradia, čistiteľné ponorením do vody, určené pre vysoký prietok | min. 32 ks | ks
|  | transparentné mliečne hadice Ø 16 mm od zberača po mliekomer 32 ks | áno | áno / nie
|  | transparentné mliečne hadice Ø 22 mm od mliekomerov po mliečne potrubie 32 ks | áno | áno / nie
|  | vzduchové hadice | 32 ks | ks
SYSTÉM DEZINFEKCIE
|  | nerezové umývacie potrubia kalíškov dezinfekcie | min. 50 mm | mm
|  | dvierka s kalíškami dezinfekcie integrovaných v technologickej hrane dojárne | 32 ks | ks
|  | programovateľný dezinfekčný automat s dávkovaním vysoko koncentrovaných dezinfekčných prostriedkov v malých množstvách s napojením na PC pre vyhodnocovanie procesu dezinfekcie | áno | áno / nie
|  | potrubie so vzduchovým ventilom pre vytvorenie umývacej vlny v mliečnom potrubí | min. 38 mm | mm
|  | dezinfekčná vaňa | 300 l | l
AUTOMATIZÁCIA
|  | mliekomery s meraním elektrickej vodivosti mlieka | 32 ks | ks
|  | elektronické jednotky | 32 ks | ks
|  | systém poklesu dojacej jednotky pod technologickú hranu pri jej odpojení a zdvihu dojacej jednotky pri pripájaní dojičom (efekt ergonómie) | áno | áno / nie
|  | nerezové podtlakové sťahovacie valce s lankom | 32 ks | ks
|  | pružné polohovače z nerezovej ocele zabezpečujúcich optimálnu polohu dojacej súpravy počas dojenia | 32 ks | ks
|  | vzorkovač na odoberanie vzoriek z mliekomerov | 32 ks | ks
|  | dotyková obrazovka IP 69 v jame dojiča | áno | áno / nie
VÝPOČTOVÁ TECHNIKA
|  | hlavná jednotka s priamou obojstrannou komunikáciou (počítač – dojáreň, dojáreň – počítač) | áno | áno / nie
|  | počítačová zostava PC (veža, monitor, klávesnica, tlačiareň, myš) | áno | áno / nie
|  | chovateľsko-manažérsky program dojárne a stáda umožňujúci okrem iného:  diagnostické správy a grafy  technickú analýzu kvality procesu dojenia  monitorovanie zvoleného pracovného postupu dojenia  možnosť používania programu na tablete alebo smart telefóne  prehľad a evidencia veterinárnych zákrokov a liečiv  monitorovanie zdravotného stavu kráv  import a analýzu výsledkov kontroly úžitkovosti  evidenciu celého stáda (teľatá, jalovice, kravy, ...)  ekonomické vyhodnocovanie chovu  vrátane elektroinštalačného materiálu a prepojovacích káblov | áno | áno / nie
IDENTIFIKÁCIA KRÁV
|  | identifikačné jednotky transformujúce rádiový signál na číselný kód | 2 ks | ks
|  | identifikačné antény | 2 ks | ks
|  | pneumatické snímače ako impulzné snímače štartu identifikácie | 4 ks | ks
|  | napájací zdroj | áno | áno / nie
|  | elektroinštalačný materiál | áno | áno / nie
|  | krčný respondér pre dojnice s funkciou identifikácie na dojárni podľa ISO štandardu | 540 ks | ks
|  | pamäť respondéra | min. 24 hod. | hod.
|  | monitorovanie pohybovej aktivity a detekcia ruje | áno | áno / nie
|  | monitorovanie trvania žrania a prežúvania a vytváranie zdravotných upozornení | áno | áno / nie
|  | systém detekcie ruje do 4 ustajňovacích objektov | áno | áno / nie
|  | kontrolná jednotka s čítačkou antény | áno | áno / nie
|  | čítačka antény | min. 3 ks | ks
|  | ID anténa s rádiovou frekvenciou | min. 4 ks | ks
|  | dosah signálu 1 antény | min. 75 m | m
|  | softvér s možnosťou prepojenia na softvér manažmentu stáda a dojárne | áno | áno / nie
|  | prezeranie údajov cez webové rozhranie | áno | áno / nie
|  | posielanie notifikácií na email | áno | áno / nie
|  | doprava na miesto dodania | áno | áno / nie
|  | inštalačný materiál | áno | áno / nie
|  | montáž | áno | áno / nie
SAMOUZATVÁRACIE ZÁBRANY
|  | žiarovo zinkované, robustné vyhotovenie, vysoko odolné voči opotrebeniu | áno | áno / nie
|  | plastové západky a gumené tlmiče pre znižovanie hluku v maštali | áno | áno / nie
|  | možnosť individuálneho alebo centrálneho uzatvárania zvierat | áno | áno / nie
|  | 45 miest so šírkou jedného miesta min. 0,73 m | áno | áno / nie
|  | stĺpy k uchyteniu samouzatváracích zábran do betónu | áno | áno / nie
|  | možnosť uvoľnenia hlavy kravy aj v prípade jej uľahnutia v samouzatváracej zábrane | áno | áno / nie
GUMENNÁ PODLAHA DO DOJÁRNEň
|  | gumená podlaha vhodná do dojárne pre kravy | áno | áno / nie
|  | robustná s trvalou mäkkosťou garantovanou po dobu min. 5 rokov | áno | áno / nie
|  | dobré protišmykové vlastnosti | áno | áno / nie
|  | šetrná voči kĺbom kráv | áno | áno / nie
|  | spodný štupľovaný profil | áno | áno / nie
|  | hrúbka rohože | min. 24 mm | mm
|  | zarovnané okraje pre minimalizáciu odpadu | áno | áno / nie
|  | montážny materiál | áno | áno / nie
|  | montáž | áno | áno / nie
|  | Celková užitočná plocha na pokrytie: 194,16 m2 • celková užitočná plocha stojísk: 2 127 mm x 15 404 mm x 2 strany dojárne = 65,53 m2 • celková užitočná plocha odchodového priestoru po dojení: 2 773 mm x 15 404 mm x 2 strany dojárne = 85,43 m2 • celková užitočná plocha manipulačného priestoru: 3 600 mm x 12 000 mm = 43,2 m2 | 194,16 m2 | m2
GUMENNÁ PODLAHA DO JAMY PRE DOJIČOV
|  | nešmykľavý povrch | áno | áno / nie
|  | odolná voči vplyvu dezinfekčných prostriedkov | áno | áno / nie
|  | hrúbka rohože | min. 17 mm | mm
|  | zarovnané okraje pre minimalizáciu odpadu | áno | áno / nie
|  | montážny materiál | áno | áno / nie
|  | montáž | áno | áno / nie
|  | celková užitočná plocha na pokrytie: 2 500 mm x 14 400 mm = 36 m2 | 36 m2 | m2
Uchádzač je povinný vyplniť všetky bunky vyznačené touto farbou
Uchádzač uvedenie do bunky stĺca "Návrh parametru od uchádzača":
.-. merateľnú hodnotu (vzťahujúcu sa na daný parameter) alebo
.-. áno / nie (iba v prípade, ak je stĺpci "merná jednotka parametra" uvedené: "ano / nie") !
Podpisom tejto cenovej ponuky potvrdzujem, že predložená cenová ponuka zodpovedá cenám obvyklým v danom mieste a čase.
V |  | dňa
za uchádzača