## Rekapitulácia stavby
Export Komplet | [28 empty] | 2.0 |  |  |  |  | False | False | {abdeed2d-9f3e-4603-a957-dd3b6a01cdbc}
[20 empty] | >> skryté stĺpce << | [12 empty] | 0,01 | 20
[33 empty] | 0,01 | 20
|  | REKAPITULÁCIA STAVBY | [18 empty] | v --- nižšie sa nachádzajú doplnkové a pomocné údaje k zostavám --- v | [11 empty] | 0,001
|  | Kód: |  |  |  |  | 05 | [25 empty] | 0,01
|  | Stavba: |  |  |  |  | Revitalizácia vnútroblokov CMZ v meste Žiar nad Hronom, 2. fáza | [25 empty] | 0,01
|  | JKSO: | [13 empty] | KS: | [16 empty] | 0,01
|  | Miesto: | [13 empty] | Dátum: |  | 2022-05-18 | [14 empty] | 0,01
0,01
|  | Objednávateľ: | [13 empty] | IČO: | [16 empty] | 0,01
|  |  | MsÚ Žiar nad Hronom | [12 empty] | IČ DPH: | [16 empty] | 0,01
0,01
|  | Zhotoviteľ: | [13 empty] | IČO: |  | vyplň údaj | [14 empty] | 0,01
|  |  | vyplň údaj | [12 empty] | IČ DPH: |  | vyplň údaj | [14 empty] | 0,01
False
|  | Projektant: | [13 empty] | IČO: |  | 47213043 | [14 empty] | False
|  |  | Green Architecture SK, s.r.o. | [12 empty] | IČ DPH: |  | SK2023807016 | [14 empty] | True
0,01
|  | Spracovateľ: | [13 empty] | IČO: |  | 47213043 | [14 empty] | 0,01
|  |  | Green Architecture SK, s.r.o. | [12 empty] | IČ DPH: |  | SK2023807016 | [14 empty] | True
Poznámka:
|  | Náklady z rozpočtov | [13 empty] | 624803.28
|  | Ostatné náklady zo súhrnného listu | [13 empty] | 62480.33
|  | Cena bez DPH | [13 empty] | 687283.61
[8 empty] | Sadzba dane |  |  | Základ dane |  |  |  |  | Výška dane
|  | DPH |  | základná |  |  |  | 20% |  |  | 0 |  |  |  |  | 0
|  |  |  | znížená |  |  |  | 20% |  |  | 687283.61 |  |  |  |  | 137456.72
|  |  |  | zákl. prenesená |  |  |  | 20% |  |  | 0 |  |  |  |  | 0
|  |  |  | zníž. prenesená |  |  |  | 20% |  |  | 0 |  |  |  |  | 0
|  |  |  | nulová |  |  |  | 0% |  |  | 0 |  |  |  |  | 0
|  | Cena s DPH | [6 empty] | v |  |  | EUR |  |  |  | 824740.33
|  | Projektant | [11 empty] | Spracovateľ
|  | Dátum a podpis: | [7 empty] | Pečiatka |  |  |  | Dátum a podpis: |  |  | Pečiatka
|  | Objednávateľ | [11 empty] | Zhotoviteľ
|  | Dátum a podpis: | [7 empty] | Pečiatka |  |  |  | Dátum a podpis: |  |  | Pečiatka
REKAPITULÁCIA OBJEKTOV STAVBY
| Kód: | [6 empty] | 05
| Stavba: | [6 empty] | Revitalizácia vnútroblokov CMZ v meste Žiar nad Hronom, 2. fáza
| Miesto: | [13 empty] | Dátum: |  | 2022-05-18
| Objednávateľ: | [6 empty] | MsÚ Žiar nad Hronom | [6 empty] | Projektant: |  | Green Architecture SK, s.r.o. |  |  |  | Informatívne údaje z listov zákaziek
| Zhotoviteľ: | [6 empty] | vyplň údaj | [6 empty] | Spracovateľ: |  | Green Architecture SK, s.r.o.
| Kód |  |  |  | Popis | [7 empty] | Cena bez DPH [EUR] |  |  |  |  | Cena s DPH [EUR] | Typ |  | z toho Ostat._x000D_ náklady [EUR] | DPH [EUR] | Normohodiny [h] | DPH základná [EUR] | DPH znížená [EUR] | DPH základná prenesená_x000D_ [EUR] | DPH znížená prenesená_x000D_ [EUR] | Základňa_x000D_ DPH základná | Základňa_x000D_ DPH znížená | Základňa_x000D_ DPH zákl. prenesená | Základňa_x000D_ DPH zníž. prenesená | Základňa_x000D_ DPH nulová
| 1) Náklady z rozpočtov | [11 empty] | 624803.28 |  |  |  |  | 749763.936 |  |  | 0 | 137456.72 | #REF! | 0 | 137456.72 | 0 | 0 | 0 | 687283.61 | 0 | 0 | 0 | D | 0 | ###NOIMPORT### | IMPORT | {abdeed2d-9f3e-4603-a957-dd3b6a01cdbc} | {00000000-0000-0000-0000-000000000000}
/ | [5 empty] | SO-01 Krajinná architektúra | [6 empty] | 624803.28 |  |  |  |  | 749763.936 | STA |  | 0 | 137456.72 | #REF! | 0 | 137456.722 | 0 | 0 | 0 | 687283.61 | 0 | 0 | 0 |  | 1 |  | IMPORT | {1cd71273-95a7-47bf-bcc9-08edb44f51d2} | {abdeed2d-9f3e-4603-a957-dd3b6a01cdbc} | 0
| 2) Ostatné náklady zo súhrnného listu | [11 empty] | 62480.328 |  |  |  |  | 74976.3936 |  |  | Percent. zadanie_x000D_ [% nákladov rozpočtu] | Zaradenie nákladov | DPH | DPH [EUR]
| Celkové náklady za stavbu 1) + 2) | [11 empty] | 687283.61 |  |  |  |  | 824740.332

## SO-01 K...
[9 empty] | >> skryté stĺpce << | [10 empty] | {1cd71273-95a7-47bf-bcc9-08edb44f51d2}
0
| KRYCÍ LIST ROZPOČTU | [8 empty] | v --- nižšie sa nachádzajú doplnkové a pomocné údaje k zostavám --- v | [9 empty] | False
Stavba:
Revitalizácia vnútroblokov CMZ v meste Žiar nad Hronom, 2. fáza
Objekt:
SO-01 Krajinná architektúra
| JKSO: |  |  |  |  | KS:
| Miesto: |  |  |  |  | Dátum: | 2022-05-18
| Objednávateľ: |  |  |  |  | IČO:
|  | MsÚ Žiar nad Hronom |  |  |  | IČ DPH:
| Zhotoviteľ: |  |  |  |  | IČO: | vyplň údaj
|  | vyplň údaj |  |  |  | IČ DPH: | vyplň údaj
| Projektant: |  |  |  |  | IČO: | 47213043
|  | Green Architecture SK, s.r.o. |  |  |  | IČ DPH: | SK2023807016
| Spracovateľ: |  |  |  |  | IČO: | 47213043
|  | Green Architecture SK, s.r.o. |  |  |  | IČ DPH: | SK2023807016
Poznámka:
| Náklady z rozpočtu | [5 empty] | 624803.28
| Ostatné náklady | [5 empty] | 62480.328
| Cena bez DPH | [5 empty] | 687283.61
|  |  | Základ dane |  |  | Sadzba dane | Výška dane
| DPH | základná | 0 |  |  | 20% | 0
|  | znížená | 687283.61 |  |  | 20% | 137456.722
|  | zákl. prenesená | 0 |  |  | 20% | 0
|  | zníž. prenesená | 0 |  |  | 20% | 0
|  | nulová | 0 |  |  | 0% | 0
| Cena s DPH |  |  | v | EUR |  | 824740.332
| Projektant |  |  | Spracovateľ
| Dátum a podpis: |  | Pečiatka | Dátum a podpis: |  |  | Pečiatka
| Objednávateľ |  |  | Zhotoviteľ
| Dátum a podpis: |  | Pečiatka | Dátum a podpis: |  |  | Pečiatka
REKAPITULÁCIA ROZPOČTU
Stavba:
Revitalizácia vnútroblokov CMZ v meste Žiar nad Hronom, 2. fáza
Objekt:
SO-01 Krajinná architektúra
Miesto: | [5 empty] | Dátum: | 2022-05-18
Objednávateľ: |  |  | MsÚ Žiar nad Hronom |  |  | Projektant: | Green Architecture SK, s.r.o.
Zhotoviteľ: |  |  | vyplň údaj |  |  | Spracovateľ: | Green Architecture SK, s.r.o.
Kód dielu - Popis | [6 empty] | Cena celkom [EUR]
1) Náklady z rozpočtu | [6 empty] | 624803.28 | [13 empty] | -1
| HSV - Práce a dodávky HSV | [5 empty] | 292950.02
| 1 - Zemné práce | [5 empty] | 113517.06
| 3 - Zvislé a kompletné konštrukcie | [5 empty] | 4974.08
| D3 - Ostatný materiál | [5 empty] | 8308
| D2 - Rastlinný materiál – dreviny | [5 empty] | 67020.1
| D0 – Rastlinný materiál – trvalky | [5 empty] | 12549.12
| 5 - Komunikácie | [5 empty] | 17672.46
| 8 - Rúrové vedenie | [5 empty] | 155.8
| 9 - Ostatné konštrukcie a práce-búranie | [5 empty] | 34176.59
| 99 - Presun hmôt HSV | [5 empty] | 34576.81
| PSV - Práce a dodávky PSV | [5 empty] | 49800.05
| 767 - Konštrukcie doplnkové kovové | [5 empty] | 39152.41
| 800 – Konštrukcie tesárske | [5 empty] | 10647.64
| OST - Ostatné | [5 empty] | 800
| HSV - Práce a dodávky HSV pre herné a workoutové prvky | [5 empty] | 281253.21
| HP 1 - Zemné a búracie práce | [5 empty] | 6724.46
| HP M – Práce a dodávky pre herné a workoutové prvky | [5 empty] | 273538.75
| HP998 – Presun hmôt a ostatné | [5 empty] | 990
2) Ostatné náklady |  |  | rezerva na možné navýšenie ceny z dôvodu zvyšovania cien materiálov a prác (10% z celkových nákladov) |  |  |  | 62480.328 |  |  |  | DPH
Celkové náklady za stavbu 1) + 2) | [6 empty] | 687283.608
ROZPOČET
Stavba:
Revitalizácia vnútroblokov CMZ v meste Žiar nad Hronom, 2. fáza
Objekt:
SO-01 Krajinná architektúra
Miesto: | [5 empty] | Dátum: | 2022-05-18
Objednávateľ: |  |  | MsÚ Žiar nad Hronom |  |  | Projektant: | Green Architecture SK, s.r.o.
Zhotoviteľ: |  |  | vyplň údaj |  |  | Spracovateľ: | Green Architecture SK, s.r.o.
PČ | Typ | Kód | Popis | MJ | Množstvo | J.cena [EUR] | Cena celkom [EUR] | Cenová sústava |  |  | DPH | J. Nh [h] | Nh celkom [h] | J. hmotnosť [t] | Hmotnosť celkom [t] | J. suť [t] | Suť Celkom [t]
Náklady z rozpočtu | [6 empty] | 613705.64 | [5 empty] | #REF! |  | #REF! |  | #REF! |  |  | D | -1 | [7 empty] | #REF!
| D | HSV | Práce a dodávky HSV |  |  |  | 292950.02 | [5 empty] | #REF! |  | #REF! |  | #REF! |  | 1 | D | 0 | ROZPOCET | [6 empty] | #REF!
| D | 1 | Zemné práce |  |  |  | 113517.06 | [5 empty] | 5185.7981 |  | 150.0982 |  | 1040 |  | 1 | D | 1 | ROZPOCET | [6 empty] | 130647.7
1 | K | 112101119.S | Vyrúbanie stromu listnatého vo svahu do 1:5 priem. kmeňa nad 900 mm | ks | 1 | 599.3 | 599.3 |  |  |  | znížená | 0.987 | 0.987 | 0 | 0 | 0 | 0 |  | 4 | K | 2 | ROZPOCET | 0 | 599.3 | 0 | 0 | 0 | 2 | 599.3 | 4 | 1581066807
2 | K | 112101119.r | Odvoz a likvidácia stromu s priem. kmeňa nad 900 mm, vrátane poplatku | ks | 1 | 1031 | 1031 |  |  |  | znížená | 1.387 | 1.387 | 0 | 0 | 0 | 0 |  | 4 | K | 2 | ROZPOCET | 0 | 1031 | 0 | 0 | 0 | 2 | 1031 | 4 | 1998000874
3 | K | 112201119.S | Odstránenie pňa v rovine a na svahu do 1:5, priemer nad 900mm | ks | 1 | 428.63 | 428.63 |  |  |  | znížená | 1.36 | 1.36 | 0 | 0 | 0 | 0 |  | 4 | K | 2 | ROZPOCET | 0 | 428.63 | 0 | 0 | 0 | 2 | 428.63 | 4 | 422267308
4 | K | 112101116.S | Vyrúbanie stromu listnatého vo svahu do 1:5 priem. kmeňa od 600 do 700 mm | ks | 1 | 276.19 | 276.19 |  |  |  | znížená | 0.987 | 0.987 | 0 | 0 | 0 | 0 |  | 4 | K | 2 | ROZPOCET | 0 | 276.19 | 0 | 0 | 0 | 2 | 276.19 | 4 | 1581066807
5 | K | 112101116.r | Odvoz a likvidácia stromu s priem. kmeňa od 600 do 700 mm, vrátane poplatku | ks | 1 | 35.46 | 35.46 |  |  |  | znížená | 1.387 | 1.387 | 0 | 0 | 0 | 0 |  | 4 | K | 2 | ROZPOCET | 0 | 35.46 | 0 | 0 | 0 | 2 | 35.46 | 4 | 1998000874
6 | K | 112201116.S | Odstránenie pňa v rovine a na svahu do 1:5, priemer od 600 do 700 mm | ks | 1 | 19.18 | 19.18 |  |  |  | znížená | 1.36 | 1.36 | 0 | 0 | 0 | 0 |  | 4 | K | 2 | ROZPOCET | 0 | 19.18 | 0 | 0 | 0 | 2 | 19.18 | 4 | 422267308
7 | K | 112101115.S | Vyrúbanie stromu listnatého vo svahu do 1:5 priem. kmeňa od 500 do 600 mm | ks | 1 | 176.89 | 176.89 |  |  |  | znížená | 0.987 | 0.987 | 0 | 0 | 0 | 0 |  | 4 | K | 2 | ROZPOCET | 0 | 176.89 | 0 | 0 | 0 | 2 | 176.89 | 4 | 1581066807
8 | K | 112101115.r | Odvoz a likvidácia stromu s priem. kmeňa od 500 do 600 mm vrátane poplatku | ks | 1 | 117.11 | 117.11 |  |  |  | znížená | 1.387 | 1.387 | 0 | 0 | 0 | 0 |  | 4 | K | 2 | ROZPOCET | 0 | 117.11 | 0 | 0 | 0 | 2 | 117.11 | 4 | 1998000874
9 | K | 112201115.S | Odstránenie pňa v rovine a na svahu do 1:5, priemer od 500 do 600 mm | ks | 1 | 146.97 | 146.97 |  |  |  | znížená | 1.36 | 1.36 | 0 | 0 | 0 | 0 |  | 4 | K | 2 | ROZPOCET | 0 | 146.97 | 0 | 0 | 0 | 2 | 146.97 | 4 | 422267308
10 | K | 112101114.S | Vyrúbanie stromu vo svahu do 1:5 priem. kmeňa nad 400 do 500 mm | ks | 4 | 104.12 | 416.48 |  |  |  | znížená | 1.387 | 5.548 | 0 | 0 | 0 | 0 |  | 4 | K | 2 | ROZPOCET | 0 | 416.48 | 0 | 0 | 0 | 2 | 416.48 | 4 | -376337647
11 | K | 112101114.r | Odvoz a likvidácia stromu s priem. kmeňa od 400 do 500 mm, vrátane poplatku | ks | 4 | 77.19 | 308.76 |  |  |  | znížená | 1.387 | 5.548 | 0 | 0 | 0 | 0 |  | 4 | K | 2 | ROZPOCET | 0 | 308.76 | 0 | 0 | 0 | 2 | 308.76 | 4 | 1998000874
12 | K | 112201114.S | Odstránenie pňa v rovine a na svahu do 1:5, priemer od 400 do 500 mm | ks | 4 | 122.53 | 490.12 |  |  |  | znížená | 1.36 | 5.44 | 0 | 0 | 0 | 0 |  | 4 | K | 2 | ROZPOCET | 0 | 490.12 | 0 | 0 | 0 | 2 | 490.12 | 4 | 422267308
13 | K | 112101113.S | Vyrúbanie stromu listnatého vo svahu do 1:5 priem. kmeňa nad 300 do 400 mm | ks | 1 | 61.86 | 61.86 |  |  |  | znížená | 3.265 | 3.265 | 0 | 0 | 0 | 0 |  | 4 | K | 2 | ROZPOCET | 0 | 61.86 | 0 | 0 | 0 | 2 | 61.86 | 4 | 41258095
14 | K | 112101113.r | Odvoz a likvidácia stromu s priem. kmeňanad 300 do 400 mm, vrátane poplatku | ks | 5 | 60.76 | 303.8 |  |  |  | znížená | 1.387 | 6.935 | 0 | 0 | 0 | 0 |  | 4 | K | 2 | ROZPOCET | 0 | 303.8 | 0 | 0 | 0 | 2 | 303.8 | 4 | 1998000874
15 | K | 112201113.S | Odstránenie pňa v rovine a na svahu do 1:5, priemer nad 300 do 400 mm | ks | 5 | 83.68 | 418.4 |  |  |  | znížená | 1.36 | 6.8 | 0 | 0 | 0 | 0 |  | 4 | K | 2 | ROZPOCET | 0 | 418.4 | 0 | 0 | 0 | 2 | 418.4 | 4 | 422267308
16 | K | 113107141.S | Odstránenie krytu v ploche do 200 m2 asfaltového, hr. vrstvy do 50 mm, | m2 | 800 | 3.34 | 2672 |  |  |  | znížená | 0.19 | 152 | 0 | 0 | 0.098 | 78.4 |  | 4 | K | 2 | ROZPOCET | 0 | 2672 | 0 | 0 | 0 | 2 | 2672 | 4 | 508439890
17 | K | 113152530.S | Frézovanie asf. podkladu alebo krytu bez prek., plochy cez 1000 do 10000 m2, pruh š. do 1 m, hr. 50 mm 0,127 t | m2 | 800 | 2.06 | 1648 |  |  |  | znížená | 0.0271 | 21.68 | 0.0001 | 0.08 | 0.127 | 101.6 |  | 4 | K | 2 | ROZPOCET | 0 | 1648 | 0 | 0 | 0 | 2 | 1648 | 4 | -1916349621
18 | K | 113307133.SS | Odstránenie podkladu v ploche nad 200 m2 z betónu prostého, hr. vrstvy 150 do 300 mm, | m2 | 1720 | 17.18 | 29549.6 |  |  |  | znížená | 1.97 | 3388.4 | 0 | 0 | 0.5 | 860 |  | 4 | K | 2 | ROZPOCET | 0 | 29549.6 | 0 | 0 | 0 | 2 | 29549.6 | 4 | 236447995
19 | K | 132201101.S | Výkop ryhy do šírky 600 mm v horn.3 do 100 m3 | m3 | 9.4 | 33.34 | 313.4 |  |  |  | znížená | 2.514 | 23.6316 | 0 | 0 | 0 | 0 |  | 4 | K | 2 | ROZPOCET | 0 | 313.4 | 0 | 0 | 0 | 2 | 313.4 | 4 | -1689196887
20 | K | 132201109.S | Príplatok k cene za lepivosť pri hĺbení rýh šírky do 600 mm zapažených i nezapažených s urovnaním dna v hornine 3 | m3 | 9.4 | 9.43 | 88.64 |  |  |  | znížená | 0.613 | 5.7622 | 0 | 0 | 0 | 0 |  | 4 | K | 2 | ROZPOCET | 0 | 88.64 | 0 | 0 | 0 | 2 | 88.64 | 4 | -1204034469
21 | K | 162201101.S | Vodorovné premiestnenie výkopku z horniny 1-4 do 20m | m3 | 9.4 | 1.47 | 13.82 |  |  |  | znížená | 0.081 | 0.7614 | 0 | 0 | 0 | 0 |  | 4 | K | 2 | ROZPOCET | 0 | 13.82 | 0 | 0 | 0 | 2 | 13.82 | 4 | -117714337
22 | K | 171101104.S | Uloženie sypaniny do násypu súdržnej horniny s mierou zhutnenia nad 100 do 102 % podľa Proctor-Standard | m3 | 32 | 2.65 | 84.8 |  |  |  | znížená | 0.068 | 2.176 | 0 | 0 | 0 | 0 |  | 4 | K | 2 | ROZPOCET | 0 | 84.8 | 0 | 0 | 0 | 2 | 84.8 | 4 | -1515798074
23 | M | 103640000200.S | Zemina pre terénne úpravy - zásypová, vrátane dovozu | t | 150 | 17.27 | 2590.5 |  |  |  | znížená | 0 | 0 | 1 | 150 | 0 | 0 |  | 8 | M | 2 | ROZPOCET | 0 | 2590.5 | 0 | 0 | 0 | 2 | 2590.5 | 4 | -1718825837
24 | K | 171201101.S | Uloženie sypaniny do násypov s rozprestretím sypaniny vo vrstvách a s hrubým urovnaním nezhutnených | m3 | 180 | 1 | 180 |  |  |  | znížená | 0.031 | 5.58 | 0 | 0 | 0 | 0 |  | 4 | K | 2 | ROZPOCET | 0 | 180 | 0 | 0 | 0 | 2 | 180 | 4 | 1770765114
25 | K | 180402111.S | Založenie trávnika parkového výsevom v rovine do 1:5 | m2 | 7740 | 0.83 | 6424.2 |  |  |  | znížená | 0.061 | 472.14 | 0 | 0 | 0 | 0 |  | 4 | K | 2 | ROZPOCET | 0 | 6424.2 | 0 | 0 | 0 | 2 | 6424.2 | 4 | -1650801503
26 | M | 00572112006 | Trávna semenná zmes pre trávniky s vysokým pobytovým zaťažením | m2 | 7740 | 0.38 | 2941.2 |  |  |  | znížená | 0 | 0 | 0 | 0 | 0 | 0 |  | 8 | M | 2 | ROZPOCET | 0 | 2941.2 | 0 | 0 | 0 | 2 | 2941.2 | 4 | 20
27 | K | 185803211 | Povalcovanie trávnika v rovine alebo na svahu do 1:5 | m2 | 7740 | 0.04 | 309.6 |  |  |  | znížená | 0.002 | 15.48 | 0 | 0 | 0 | 0 |  | 4 | K | 2 | ROZPOCET | 0 | 309.6 | 0 | 0 | 0 | 2 | 309.6 | 4 | 64
28 | K | 185803411 | Vyhrabanie trávnika v rovine alebo na svahu do 1:5 | m2 | 7740 | 0.29 | 2244.6 |  |  |  | znížená | 0.011 | 85.14 | 0 | 0 | 0 | 0 |  | 4 | K | 2 | ROZPOCET | 0 | 2244.6 | 0 | 0 | 0 | 2 | 2244.6 | 4 | 66
29 |  | 183405211 | Založenie kvetinovej nízkej lúky | m2 | 3373 | 0.75 | 2529.75
30 | M | 00572112007 | Osivá xerofytnej trávnato-kvetinovej lúčnej zmesi | m2 | 3373 | 1.3 | 4384.9
31 | K | 181101121 | Hrubé urovnanie terénu | m2 | 11895 | 0.23 | 2735.85 |  |  |  | znížená | 0 | 0 | 0 | 0 | 0 | 0 |  | 4 | K | 2 | ROZPOCET | 0 | 2735.85 | 0 | 0 | 0 | 2 | 2735.85 | 4 | 22
32 | K | 183101111.S | Hĺbenie jamky v rovine alebo na svahu do 1:5, objem do 0,01 m3 | ks | 7912 | 0.29 | 2294.48 |  |  |  | znížená | 0.024 | 189.888 | 0 | 0 | 0 | 0 |  | 4 | K | 2 | ROZPOCET | 0 | 2294.48 | 0 | 0 | 0 | 2 | 2294.48 | 4 | 24
33 | K | 183101112.S | Hĺbenie jamky v rovine alebo na svahu do 1:5, objem nad 0,01 do 0,02 m3 | ks | 728 | 0.56 | 407.68 |  |  |  | znížená | 0.047 | 34.216 | 0 | 0 | 0 | 0 |  | 4 | K | 2 | ROZPOCET | 0 | 407.68 | 0 | 0 | 0 | 2 | 407.68 | 4 | 479874268
34 | K | 183101115.S | Hĺbenie jamky v rovine alebo na svahu do 1:5, objem nad 0,125 do 0,40 m3 | ks | 12 | 18.33 | 219.96 |  |  |  | znížená | 1.315 | 15.78 | 0 | 0 | 0 | 0 |  | 4 | K | 2 | ROZPOCET | 0 | 219.96 | 0 | 0 | 0 | 2 | 219.96 | 4 | -1568922050
35 | K | 183101121 | Hĺbenie jamky v rovine alebo na svahu do 1:5, objem nad 0,40 do 1,00 m3 | ks | 38 | 41.57 | 1579.66 |  |  |  | znížená | 2.947 | 111.986 | 0 | 0 | 0 | 0 |  | 4 | K | 2 | ROZPOCET | 0 | 1579.66 | 0 | 0 | 0 | 2 | 1579.66 | 4 | 28
36 | K | 183204112.0.T | Výsadba trvaliek – extenzívna trvalková zmes | m2 | 688 | 3.25 | 2236 |  |  |  | znížená | 0 | 0 | 0 | 0 | 0 | 0 |  | 4 | K | 2 | ROZPOCET | 0 | 2236 | 0 | 0 | 0 | 2 | 2236 | 4 | 32
37 | K | 183204112.0.BTJ | Výsadba byliniek a jahôd | m2 | 94 | 3.25 | 305.5
38 | K | 183403113 | Obrobenie pôdy frézovaním v rovine alebo na svahu do 1:5 | m2 | 11895 | 0.09 | 1070.55 |  |  |  | znížená | 0.002 | 23.79 | 0 | 0 | 0 | 0 |  | 4 | K | 2 | ROZPOCET | 0 | 1070.55 | 0 | 0 | 0 | 2 | 1070.55 | 4 | 34
39 | K | 183403114 | Obrobenie pôdy kultivátorovaním v rovine alebo na svahu do 1:5 - Rekultivácia pôdy | m2 | 11895 | 0.05 | 594.75 |  |  |  | znížená | 0.001 | 11.895 | 0 | 0 | 0 | 0 |  | 4 | K | 2 | ROZPOCET | 0 | 594.75 | 0 | 0 | 0 | 2 | 594.75 | 4 | 36
40 | K | 1839011145 | Vyplnenie veľkoobjemových kvetináčov štrkom a kompostovým substrátom | m3 | 4 | 31.1 | 124.4 |  |  |  | znížená | 0 | 0 | 0 | 0 | 0 | 0 |  | 4 | K | 2 | ROZPOCET | 0 | 124.4 | 0 | 0 | 0 | 2 | 124.4 | 4 | 38
41 | M | 5833100038005 | Štrk frakcie 16/32 na drenáž do kvetináčov | t | 0.2 | 13.04 | 2.61 |  |  |  | znížená | 0 | 0 | 0 | 0 | 0 | 0 |  | 8 | M | 2 | ROZPOCET | 0 | 2.61 | 0 | 0 | 0 | 2 | 2.61 | 4 | 40
42 | K | 184102112.S | Výsadba dreviny s balom v rovine alebo na svahu do 1:5, priemer balu nad 200 do 300 mm | ks | 12 | 3.27 | 39.24 |  |  |  | znížená | 0.27007 | 3.2408 | 0 | 0 | 0 | 0 |  | 4 | K | 2 | ROZPOCET | 0 | 39.24 | 0 | 0 | 0 | 2 | 39.24 | 4 | 2073466383
43 | K | 184102116.S | Výsadba dreviny s balom v rovine alebo na svahu do 1:5, priemer balu nad 600 do 800 mm | ks | 38 | 42.91 | 1630.58 |  |  |  | znížená | 3.058 | 116.204 | 0 | 0 | 0 | 0 |  | 4 | K | 2 | ROZPOCET | 0 | 1630.58 | 0 | 0 | 0 | 2 | 1630.58 | 4 | -2096330969
44 | K | 184102185.S | Príplatok k cene za výsadbu do nádob alebo zvýšených záhonov pri priemere balu nad 500 do 600 mm | ks | 2 | 8.85 | 17.7 |  |  |  | znížená | 0.52419 | 1.0484 | 0 | 0 | 0 | 0 |  | 4 | K | 2 | ROZPOCET | 0 | 17.7 | 0 | 0 | 0 | 2 | 17.7 | 4 | 897789858
45 | K | 184202112 | Zakotvenie dreviny troma a viac kolmi s ochranou proti poškodeniu kmeňa v mieste vzoprenia pri priemere kolov do 100 mm pri dĺžke kolov nad 2 do 3 m | ks | 38 | 12.6 | 478.8 |  |  |  | znížená | 0.862 | 32.756 | 0.00048 | 0.01824 | 0 | 0 |  | 4 | K | 2 | ROZPOCET | 0 | 478.8 | 0 | 0 | 0 | 2 | 478.8 | 4 | 52
46 | M | 05212050000 | Oporné koly drevené o dĺžke min. 2,5m | ks | 114 | 7.19 | 819.66 |  |  |  | znížená | 0 | 0 | 0 | 0 | 0 | 0 |  | 8 | M | 2 | ROZPOCET | 0 | 819.66 | 0 | 0 | 0 | 2 | 819.66 | 4 | 54
47 | M | 05212050001 | Uväzovací špagát | ks | 4 | 5.67 | 22.68 |  |  |  | znížená | 0 | 0 | 0 | 0 | 0 | 0 |  | 8 | M | 2 | ROZPOCET | 0 | 22.68 | 0 | 0 | 0 | 2 | 22.68 | 4 | 56
48 | K | 184801121.0 | Ošetrenie drevín odborným rezom | ks | 210 | 140 | 29400 |  |  |  | znížená | 0.237 | 49.77 | 0 | 0 | 0 | 0 |  | 4 | K | 2 | ROZPOCET | 0 | 29400 | 0 | 0 | 0 | 2 | 29400 | 4 | 677700268
49 | K | 184921116 | Položenie mulčovacej kôry v rovine alebo na svahu do 1:5 | m2 | 400 | 1.14 | 456 |  |  |  | znížená | 0.0835 | 33.4 | 0 | 0 | 0 | 0 |  | 4 | K | 2 | ROZPOCET | 0 | 456 | 0 | 0 | 0 | 2 | 456 | 4 | 58
50 | M | 0554100001001 | Mulčovacia kôra | m3 | 32 | 55 | 1760 |  |  |  | znížená | 0 | 0 | 0 | 0 | 0 | 0 |  | 8 | M | 2 | ROZPOCET | 0 | 1760 | 0 | 0 | 0 | 2 | 1760 | 4 | 60
51 | K | 185803111 | Ošetrenie trávnika bez ohľadu na spôsob založenia - pokosenie so zhrabaním a odvozom zhrabkov do 20 km a zložením na svahu do 1:2 | m2 | 7740 | 0.17 | 1315.8 |  |  |  | znížená | 0.01224 | 94.7376 | 0 | 0 | 0 | 0 |  | 4 | K | 2 | ROZPOCET | 0 | 1315.8 | 0 | 0 | 0 | 2 | 1315.8 | 4 | 62
52 | K | 185803111r | ošetrenie drevín fungicídnym prípravkom | ks | 65 | 80 | 5200 |  |  |  | znížená | 0.01224 | 0.7956 | 0 | 0 | 0 | 0 |  | 4 | K | 2 | ROZPOCET | 0 | 5200 | 0 | 0 | 0 | 2 | 5200 | 4 | 1519291407
53 | K | 185804311.S | Zaliatie rastlín vodou, plochy jednotlivo do 20 m2 | m3 | 40 | 15.17 | 606.8 |  |  |  | znížená | 1.175 | 47 | 0 | 0 | 0 | 0 |  | 4 | K | 2 | ROZPOCET | 0 | 606.8 | 0 | 0 | 0 | 2 | 606.8 | 4 | 1831105441
54 | K | 185804312.S | Zaliatie rastlín vodou, plochy jednotlivo nad 20 m2 | m3 | 782 | 4.15 | 3245.3 |  |  |  | znížená | 0.255 | 199.41 | 0 | 0 | 0 | 0 |  | 4 | K | 2 | ROZPOCET | 0 | 3245.3 | 0 | 0 | 0 | 2 | 3245.3 | 4 | -1094774398
55 | K | 185804319.S | Príplatok k cene za zálievku nádob alebo zvýšených záhonov do 100 m2 jednotlivo | m3 | 2.1 | 90.18 | 189.38 |  |  |  | znížená | 4.695 | 9.8595 | 0 | 0 | 0 | 0 |  | 4 | K | 2 | ROZPOCET | 0 | 189.38 | 0 | 0 | 0 | 2 | 189.38 | 4 | 808831922
56 | M | 0821100002005 | Voda pre zálievku rastlín na vzdialenosť do 6000 m, vrátane dovozu | m3 | 795.9 | 28.52 | 22699.07 |  |  |  | znížená | 0 | 0 | 0 | 0 | 0 | 0 |  | 8 | M | 2 | ROZPOCET | 0 | 22699.07 | 0 | 0 | 0 | 2 | 22699.07 | 4 | 70
| D | 3 | Zvislé a kompletné konštrukcie |  |  |  | 4974.08 | [5 empty] | 120.06 |  | 263.5346 |  | 0 |  | 1 | D | 1 | ROZPOCET | [6 empty] | 4974.08
57 | K | 3113117110 | Vyspravenie jestvujúceho múriku : 300x200mm, obetónovanie pohladovým betónom - C30/37 - vybrovaným, vrátane debnenia a vystuženia betonu s previazaním s jestvujúcim murikom, | m | 116 | 42.88 | 4974.08 |  |  |  | znížená | 1.035 | 120.06 | 2.2719 | 263.5346 | 0 | 0 |  | 4 | K | 2 | ROZPOCET | 0 | 4974.08 | 0 | 0 | 0 | 2 | 4974.08 | 4 | -2091518639
| D | D3 | Ostatný materiál |  |  |  | 8308 | [5 empty] | 0 |  | 0 |  | 0 |  | 1 | D | 1 | ROZPOCET | [6 empty] | 8308
58 | M | 1031100001003 | Vrchovisková rašelina 250L bal. | bal. | 20 | 15.08 | 301.6 |  |  |  | znížená | 0 | 0 | 0 | 0 | 0 | 0 |  | 8 | M | 2 | ROZPOCET | 0 | 301.6 | 0 | 0 | 0 | 2 | 301.6 | 4 | 74
59 | M | 1031100001004 | Prezretý konský hnoj – granulovaný | m3 | 30 | 168 | 5040 |  |  |  | znížená | 0 | 0 | 0 | 0 | 0 | 0 |  | 8 | M | 2 | ROZPOCET | 0 | 5040 | 0 | 0 | 0 | 2 | 5040 | 4 | 76
60 | M | 1031100001005 | Kompostový substrát | m3 | 30 | 98.88 | 2966.4 |  |  |  | znížená | 0 | 0 | 0 | 0 | 0 | 0 |  | 8 | M | 2 | ROZPOCET | 0 | 2966.4 | 0 | 0 | 0 | 2 | 2966.4 | 4 | 78
| D | D2 | Rastlinný materiál – dreviny |  | 38 |  | 67020.1 | [5 empty] | 0 |  | 25.2 |  | 0 |  | 1 | D | 1 | ROZPOCET | [6 empty] | 51220
61 | M | 026560001000 | QP - Quercus petraea - dub zimný (25/30) | ks | 2 | 1900 | 3800 |  |  |  | znížená | 0 | 0 | 0.9 | 1.8 | 0 | 0 |  | 8 | M | 2 | ROZPOCET | 0 | 3800 | 0 | 0 | 0 | 2 | 3800 | 4 | 80
62 | M | 026560001001 | QR – Quercus robur - dub letný (25/30) | ks | 3 | 1920 | 5760 |  |  |  | znížená | 0 | 0 | 0.9 | 2.7 | 0 | 0 |  | 8 | M | 2 | ROZPOCET | 0 | 5760 | 0 | 0 | 0 | 2 | 5760 | 4 | 82
63 | M | 026560001002 | QC - Quercus cerris - dub cérový (25/30) | ks | 3 | 1450 | 4350 |  |  |  | znížená | 0 | 0 | 0.9 | 2.7 | 0 | 0 |  | 8 | M | 2 | ROZPOCET | 0 | 4350 | 0 | 0 | 0 | 2 | 4350 | 4 | 84
64 | M | 026560001003 | GB - Ginkgo biloba 'Autumn Gold' - ginko dvojlaločné (20/25) | ks | 2 | 2100 | 4200 |  |  |  | znížená | 0 | 0 | 0.9 | 1.8 | 0 | 0 |  | 8 | M | 2 | ROZPOCET | 0 | 4200 | 0 | 0 | 0 | 2 | 4200 | 4 | 86
65 | M | 026560001004 | LT - Liriodendron tulipifera - ľaliovník tulipánokvetý (20/25) | ks | 1 | 1700 | 1700 |  |  |  | znížená | 0 | 0 | 0.9 | 0.9 | 0 | 0 |  | 8 | M | 2 | ROZPOCET | 0 | 1700 | 0 | 0 | 0 | 2 | 1700 | 4 | 88
66 | M | 026560001005 | AP - Acer platanoides - javor mliečny (25/30) | ks | 8 | 1680 | 13440 |  |  |  | znížená | 0 | 0 | 0.9 | 7.2 | 0 | 0 |  | 8 | M | 2 | ROZPOCET | 0 | 13440 | 0 | 0 | 0 | 2 | 13440 | 4 | 90
67 | M | 026560001006 | MG - Magnolia grandiflora - magnólia veľkokvetá (20/25) | ks | 3 | 1790 | 5370 |  |  |  | znížená | 0 | 0 | 0.9 | 2.7 | 0 | 0 |  | 8 | M | 2 | ROZPOCET | 0 | 5370 | 0 | 0 | 0 | 2 | 5370 | 4 | 92
68 | M | 026560001007 | SJ - Sophora japonica - sofora japonská (20/25) | ks | 6 | 2100 | 12600 |  |  |  | znížená | 0 | 0 | 0.9 | 5.4 | 0 | 0 |  | 8 | M | 2 | ROZPOCET | 0 | 12600 | 0 | 0 | 0 | 2 | 12600 | 4 | 94
69 | M | 026560001008 | EH - Evodia hupehensis - evódia hupehenská (20/25) | ks | 1 | 720 | 720
70 | M | 026560001009 | PT - Paulownia tomentosa - paulovnia plstnatá (20/25) | ks | 1 | 935 | 935
71 | M | 026560001010 | PS - Pinus sylvestris - borovica lesná (30/35) | ks | 2 | 2400 | 4800
72 | M | 026560001011 | PA - Platanus x acerifolia - platan javorovolistý (25/30) | ks | 4 | 1100 | 4400
73 | M | 026560001012 | CS - Castanea sativa 'Volou' - gaštan jedlý (18/20) | ks | 2 | 900 | 1800
74 | M | 026560001013 | AL - Amelanchier lamarckii - muchovník Lamarckov (4ks) | ks | 4 | 46 | 184
75 | M | 026560001014 | AA - Amelanchier alnifolia - muchovník jelšolistý (zmes odrôd) (5ks) | ks | 5 | 22 | 110
76 | M | 026560001015 | AM - Aronia melanocarpa - arónia čiernoplodá (odrody 'Viking' a 'Nero') (3ks) | ks | 3 | 26 | 78
77 | M | 026560001016 | RN - Ribes nidigrolaria ´Josta´- ríbezloegreš (1ks) | ks | 1 | 6.7 | 6.7
78 | M | 026560001017 | CD - Cotoneaster dammerii - skalník Dammerov (728ks) | ks | 728 | 3.8 | 2766.4
| D | D2 | Rastlinný materiál – trvalky |  | 7912 |  | 12549.12 |  | ks/m2 | [8 empty] | spolu m2 | 1 | D | 1 | ROZPOCET | [6 empty] | 12549.12
79 | M | 026630001705 | Stipa tenuissima | ks | 688 | 1.8 | 1238.4 |  | 1 | [8 empty] | 688 | 8 | M | 2 | ROZPOCET | 0 | 0 | 0 | 0 | 0 | 2 | 1238.4 | 4 | 106
80 | M | 026630001706 | Luzula nivea | ks | 1376 | 2.1 | 2889.6 |  | 2 | [8 empty] | 688 | 8 | M | 2 | ROZPOCET | 0 | 0 | 0 | 0 | 0 | 2 | 2889.6 | 4 | 108
81 | M | 026630001708 | Prunella grandiflora 'Bella Blue' | ks | 2064 | 1.9 | 3921.6 |  | 3 | [8 empty] | 688 | 8 | M | 2 | ROZPOCET | 0 | 0 | 0 | 0 | 0 | 2 | 3921.6 | 4 | 110
82 | M | 026630001709 | Prunella grandiflora 'Alba' | ks | 688 | 1.9 | 1307.2 |  | 1 | [8 empty] | 688 | 8 | M | 2 | ROZPOCET | 0 | 0 | 0 | 0 | 0 | 2 | 1307.2 | 4 | 112
83 | M | 026630001710 | Melissa officinalis | ks | 344 | 1 | 344 |  | 0.5 | [8 empty] | 688 | 8 | M | 2 | ROZPOCET | 0 | 0 | 0 | 0 | 0 | 2 | 344 | 4 | 114
84 | M | 026630001711 | Sedum 'Popstar' | ks | 688 | 1.2 | 825.6 |  | 1 | [8 empty] | 688 | 8 | M | 2 | ROZPOCET | 0 | 0 | 0 | 0 | 0 | 2 | 825.6 | 4 | 116
85 | M | 026630001712 | Brunnera macrophylla 'Sea Herat' | ks | 688 | 2.1 | 1444.8 |  | 1 | [8 empty] | 688 | 8 | M | 2 | ROZPOCET | 0 | 0 | 0 | 0 | 0 | 2 | 1444.8 | 4 | 118
86 | M | 026630001713 | Tulipa tarda | ks | 1376 | 0.42 | 577.92 |  | 2 | [8 empty] | 688 | 8 | M | 2 | ROZPOCET | 0 | 0 | 0 | 0 | 0 | 2 | 577.92 | 4 | 120
| D | 5 | Komunikácie |  |  |  | 17672.46 | [5 empty] | 46.8041 |  | 160.9286 |  | 0 |  | 1 | D | 1 | ROZPOCET | [6 empty] | 17672.46
87 | K | 564201111.S | Podklad alebo podsyp zo štrkopiesku fr. 0-16 s rozprestretím, vlhčením a zhutnením, po zhutnení hr. 40 mm | m2 | 834 | 1.65 | 1376.1 |  |  |  | znížená | 0.02212 | 18.4481 | 0.08096 | 67.5206 | 0 | 0 |  | 4 | K | 2 | ROZPOCET | 0 | 1376.1 | 0 | 0 | 0 | 2 | 1376.1 | 4 | 1207258982
88 | K | 5642101130 | Kryt pre mlátový chodník fr. 0-5 mm s rozprestretím, vlhčením a zhutnením do hr. 40 mm, plochy nad 1000 m2 - žltá farba | m2 | 834 | 19.54 | 16296.36 |  |  |  | znížená | 0.034 | 28.356 | 0.112 | 93.408 | 0 | 0 |  | 4 | K | 2 | ROZPOCET | 0 | 16296.36 | 0 | 0 | 0 | 2 | 16296.36 | 4 | -561481055
| D | 8 | Rúrové vedenie |  |  |  | 155.8 | [5 empty] | 4.332 |  | 0 |  | 0 |  | 1 | D | 1 | ROZPOCET | [6 empty] | 155.8
89 | K | 871218113 | Ukladanie drenážneho potrubia do pripravenej ryhy z flexibilného PVC priemeru do 65 mm | m | 76 | 0.81 | 61.56 |  |  |  | znížená | 0.057 | 4.332 | 0 | 0 | 0 | 0 |  | 4 | K | 2 | ROZPOCET | 0 | 61.56 | 0 | 0 | 0 | 2 | 61.56 | 4 | 190
90 | M | 286120014200 | Rúra PVC flexodrenážna DN 65 | m | 76 | 1.24 | 94.24 |  |  |  | znížená | 0 | 0 | 0 | 0 | 0 | 0 |  | 8 | M | 2 | ROZPOCET | 0 | 94.24 | 0 | 0 | 0 | 2 | 94.24 | 4 | 192
| D | 9 | Ostatné konštrukcie a práce-búranie |  |  |  | 34176.59 | [5 empty] | 329.5748 |  | 130.9114 |  | 0 |  | 1 | D | 1 | ROZPOCET | [6 empty] | 28891.59
91 | K | 916561112.S | Osadenie záhonového alebo parkového obrubníka betón., do lôžka z bet. pros. tr. C 16/20 s bočnou oporou | m | 890 | 6.02 | 5357.8 |  |  |  | znížená | 0.132 | 117.48 | 0.09853 | 87.6917 | 0 | 0 |  | 4 | K | 2 | ROZPOCET | 0 | 5357.8 | 0 | 0 | 0 | 2 | 5357.8 | 4 | 1687755509
92 | M | 592170001800.S | Obrubník parkový, lxšxv 1000x50x200 mm, prírodný | ks | 890 | 2.45 | 2180.5 |  |  |  | znížená | 0 | 0 | 0.023 | 20.47 | 0 | 0 |  | 8 | M | 2 | ROZPOCET | 0 | 2180.5 | 0 | 0 | 0 | 2 | 2180.5 | 4 | 229890557
93 | K | 918101112.S | Lôžko pod obrubníky, krajníky alebo obruby z dlažobných kociek z betónu prostého tr. C 16/20 | m3 | 9.79 | 108.46 | 1061.82 |  |  |  | znížená | 1.363 | 13.3438 | 2.2151 | 21.6861 | 0 | 0 |  | 4 | K | 2 | ROZPOCET | 0 | 1061.82 | 0 | 0 | 0 | 2 | 1061.82 | 4 | 1870841451
94 | K | 936104102 | Montáž prvkov drobnej architektúry, hmotnosti nad 0,1 do 1,5 t | ks | 47 | 28.73 | 1350.31 |  |  |  | znížená | 1.238 | 58.186 | 0.02263 | 1.0636 | 0 | 0 |  | 4 | K | 2 | ROZPOCET | 0 | 1350.31 | 0 | 0 | 0 | 2 | 1350.31 | 4 | 194
95 | K | 9361042125 | M+D Kotvenie kvetináčov do hlbky 1,5m zemnými skrutkami (3ks na kvetináč) | ks | 2 | 96.03 | 192.06 |  |  |  | znížená | 0 | 0 | 0 | 0 | 0 | 0 |  | 4 | K | 2 | ROZPOCET | 0 | 192.06 | 0 | 0 | 0 | 2 | 192.06 | 4 | 196
96 | M | 595120007888 | Veľkoobejmový betónový kvetináč (200cm x sirka 200 cm x sirka spodok 100 cm) | ks | 2 | 730.8 | 1461.6 |  |  |  | znížená | 0 | 0 | 0 | 0 | 0 | 0 |  | 8 | M | 2 | ROZPOCET | 0 | 1461.6 | 0 | 0 | 0 | 2 | 1461.6 | 4 | 198
97 | K | 979082213.S | Vodorovná doprava sutiny so zložením a hrubým urovnaním na vzdialenosť do 1 km | t | 360 | 1.73 | 622.8 |  |  |  | znížená | 0.031 | 11.16 | 0 | 0 | 0 | 0 |  | 4 | K | 2 | ROZPOCET | 0 | 622.8 | 0 | 0 | 0 | 2 | 622.8 | 4 | 232405182
98 | K | 979082219.1 | Príplatok k cene za každý ďalší aj začatý 1 km nad 1 km | t | 1080 | 0.34 | 367.2 |  |  |  | znížená | 0.006 | 6.48 | 0 | 0 | 0 | 0 |  | 4 | K | 2 | ROZPOCET | 0 | 367.2 | 0 | 0 | 0 | 2 | 367.2 | 4 | 340924744
99 |  | 966001121.2 | Demontáž jestvujúcich hracích prvkov (aj prašiakov) so základmi vrátane odvozu a likvidácie (tobogan: 2x, preliezka: 5x, hojdacka: 2x, susiak:14x, prasiak:9x | ks | 35 | 151 | 5285
100 | K | 979087212 | Nakladanie na dopravné prostriedky pre vodorovnú dopravu sutiny | t | 825 | 4.86 | 4009.5 |  |  |  | znížená | 0.149 | 122.925 | 0 | 0 | 0 | 0 |  | 4 | K | 2 | ROZPOCET | 0 | 4009.5 | 0 | 0 | 0 | 2 | 4009.5 | 4 | 253150431
101 | K | 979089012r1 | Poplatok za skladovanie - betón | t | 300 | 32 | 9600 |  |  |  | znížená | 0 | 0 | 0 | 0 | 0 | 0 |  | 4 | K | 2 | ROZPOCET | 0 | 9600 | 0 | 0 | 0 | 2 | 9600 | 4 | -1276050126
102 | K | 979089212 | Poplatok za skladovanie - bitúmenové zmesi, uholný decht, dechtové výrobky (17 03 ), ostatné | t | 56 | 48 | 2688 |  |  |  | znížená | 0 | 0 | 0 | 0 | 0 | 0 |  | 4 | K | 2 | ROZPOCET | 0 | 2688 | 0 | 0 | 0 | 2 | 2688 | 4 | -1861773389
| D | 99 | Presun hmôt HSV |  |  |  | 34576.81 | [5 empty] | 1706.2298 |  | 0 |  | 0 |  | 1 | D | 1 | ROZPOCET | [6 empty] | 34576.81
103 | K | 998231311 | Presun hmôt pre sadovnícke a krajinárske úpravy do 5000 m vodorovne bez zvislého presunu | t | 869.638 | 39.76 | 34576.81 |  |  |  | znížená | 1.962 | 1706.2298 | 0 | 0 | 0 | 0 |  | 4 | K | 2 | ROZPOCET | 0 | 34576.81 | 0 | 0 | 0 | 2 | 34576.81 | 4 | 202
| D | PSV | Práce a dodávky PSV |  |  |  | 38702.41 | [5 empty] | 5.439 |  | 0 |  | 0 |  | 2 | D | 0 | ROZPOCET | [6 empty] | 38702.41
| D | 767 | Konštrukcie doplnkové kovové |  |  |  | 39152.41 | [5 empty] | 5.439 |  | 0 |  | 0 |  | 2 | D | 1 | ROZPOCET | [6 empty] | 38702.41
104 | K | 76799520000 | M+D Parková lavička s operadlom a podrúčkami, oceľová konštrukcia, drevený sedák, 1800x646x773mm, (ref. Streepark Inoa LIN9), vrátane zemných prác a zakladania | ks | 33 | 639.45 | 21101.85 |  |  |  | znížená | 0.111 | 3.663 | 0 | 0 | 0 | 0 |  | 16 | K | 2 | ROZPOCET | 0 | 21101.85 | 0 | 0 | 0 | 2 | 21101.85 | 16 | -1003021891
105 | K | 76799520001 | M+D Okrúhla parková lavička, oceľová konštrukcia, drevený sedák, segment 90° (Streepark Inoa LINR), vrátane zemných prác a zakladania | ks | 4 | 1841.7 | 7366.8 |  |  |  | znížená | 0.111 | 0.444 | 0 | 0 | 0 | 0 |  | 16 | K | 2 | ROZPOCET | 0 | 7366.8 | 0 | 0 | 0 | 2 | 7366.8 | 16 | 2063973755
106 | K | 76799520002 | M+D Separačný odpadkový kôš, oceľový z pozinkovaného plechu s povrchovou úpravou, dvojvložkový, 900x500x1020mm, vrátane zemných prác a zakladania | ks | 4 | 793.44 | 3173.76 |  |  |  | znížená | 0.111 | 0.444 | 0 | 0 | 0 | 0 |  | 16 | K | 2 | ROZPOCET | 0 | 3173.76 | 0 | 0 | 0 | 2 | 3173.76 | 16 | -1891518991
107 | K | 76799520003 | M+D Pitná fontánka | ks | 3 | 1670 | 5010 |  |  |  | znížená | 0.111 | 0.333 | 0 | 0 | 0 | 0 |  | 16 | K | 2 | ROZPOCET | 0 | 5010 | 0 | 0 | 0 | 2 | 5010 | 16 | 2069216797
108 | K | 76799520004 | M+D Stojan na bicykle, oceľový, špirálovitý tvar ref. Thieme 2x0,75m vrátane zemných prác a zakladania | ks | 5 | 410 | 2050 |  |  |  | znížená | 0.111 | 0.555 | 0 | 0 | 0 | 0 |  | 16 | K | 2 | ROZPOCET | 0 | 2050 | 0 | 0 | 0 | 2 | 2050 | 16 | -1416578159
109 | K | 998767201.S | Presun hmôt pre kovové stavebné doplnkové konštrukcie v objektoch výšky do 6 m | % | 500 | 0.9 | 450
| D | 800 | Konštrukcie tesárske |  |  |  | 10647.64 | 767 | [25 empty] | 21101.85 |  | D | 767 | Konštrukcie doplnkové kovové |  |  |  | 21101.85 |  | D | 767 | Konštrukcie doplnkové kovové |  |  |  | 21101.85 |  | D | 767 | Konštrukcie doplnkové kovové |  |  |  | 21101.85 |  | D | 767 | Konštrukcie doplnkové kovové |  |  |  | 21101.85 |  | D | 767 | Konštrukcie doplnkové kovové |  |  |  | 21101.85 |  | D | 767 | Konštrukcie doplnkové kovové |  |  |  | 21101.85 |  | D | 767 | Konštrukcie doplnkové kovové |  |  |  | 21101.85 |  | D | 767 | Konštrukcie doplnkové kovové |  |  |  | 21101.85 |  | D | 767 | Konštrukcie doplnkové kovové |  |  |  | 21101.85 |  | D | 767 | Konštrukcie doplnkové kovové |  |  |  | 21101.85 |  | D | 767 | Konštrukcie doplnkové kovové |  |  |  | 21101.85 |  | D | 767 | Konštrukcie doplnkové kovové |  |  |  | 21101.85 |  | D | 767 | Konštrukcie doplnkové kovové |  |  |  | 21101.85
110 | K | 7625241004 | M+D Vyvýšený záhon 3000x1000x500mm, prefabr. drevené kvetináče a agátového dreva, vrátane impregnovania, zemných prác,a výplne kaučukovou fóliou a ochrannou geotextíliou min. 200g/m2 | ks | 10 | 285.26 | 2852.6 | [24 empty] | 33 | 639.45 | 21101.85 | 1 | K | 76799520000 | M+D Parková lavička s operadlom a podrúčkami, oceľová konštrukcia, drevený sedák, 1800x646x773mm, (ref. Streepark Inoa LIN9), vrátane zemných prác a zakladania | ks | 33 | 639.45 | 21101.85 | 1 | K | 76799520000 | M+D Parková lavička s operadlom a podrúčkami, oceľová konštrukcia, drevený sedák, 1800x646x773mm, (ref. Streepark Inoa LIN9), vrátane zemných prác a zakladania | ks | 33 | 639.45 | 21101.85 | 1 | K | 76799520000 | M+D Parková lavička s operadlom a podrúčkami, oceľová konštrukcia, drevený sedák, 1800x646x773mm, (ref. Streepark Inoa LIN9), vrátane zemných prác a zakladania | ks | 33 | 639.45 | 21101.85 | 1 | K | 76799520000 | M+D Parková lavička s operadlom a podrúčkami, oceľová konštrukcia, drevený sedák, 1800x646x773mm, (ref. Streepark Inoa LIN9), vrátane zemných prác a zakladania | ks | 33 | 639.45 | 21101.85 | 1 | K | 76799520000 | M+D Parková lavička s operadlom a podrúčkami, oceľová konštrukcia, drevený sedák, 1800x646x773mm, (ref. Streepark Inoa LIN9), vrátane zemných prác a zakladania | ks | 33 | 639.45 | 21101.85 | 1 | K | 76799520000 | M+D Parková lavička s operadlom a podrúčkami, oceľová konštrukcia, drevený sedák, 1800x646x773mm, (ref. Streepark Inoa LIN9), vrátane zemných prác a zakladania | ks | 33 | 639.45 | 21101.85 | 1 | K | 76799520000 | M+D Parková lavička s operadlom a podrúčkami, oceľová konštrukcia, drevený sedák, 1800x646x773mm, (ref. Streepark Inoa LIN9), vrátane zemných prác a zakladania | ks | 33 | 639.45 | 21101.85 | 1 | K | 76799520000 | M+D Parková lavička s operadlom a podrúčkami, oceľová konštrukcia, drevený sedák, 1800x646x773mm, (ref. Streepark Inoa LIN9), vrátane zemných prác a zakladania | ks | 33 | 639.45 | 21101.85 | 1 | K | 76799520000 | M+D Parková lavička s operadlom a podrúčkami, oceľová konštrukcia, drevený sedák, 1800x646x773mm, (ref. Streepark Inoa LIN9), vrátane zemných prác a zakladania | ks | 33 | 639.45 | 21101.85 | 1 | K | 76799520000 | M+D Parková lavička s operadlom a podrúčkami, oceľová konštrukcia, drevený sedák, 1800x646x773mm, (ref. Streepark Inoa LIN9), vrátane zemných prác a zakladania | ks | 33 | 639.45 | 21101.85 | 1 | K | 76799520000 | M+D Parková lavička s operadlom a podrúčkami, oceľová konštrukcia, drevený sedák, 1800x646x773mm, (ref. Streepark Inoa LIN9), vrátane zemných prác a zakladania | ks | 33 | 639.45 | 21101.85 | 1 | K | 76799520000 | M+D Parková lavička s operadlom a podrúčkami, oceľová konštrukcia, drevený sedák, 1800x646x773mm, (ref. Streepark Inoa LIN9), vrátane zemných prác a zakladania | ks | 33 | 639.45 | 21101.85 | 1 | K | 76799520000 | M+D Parková lavička s operadlom a podrúčkami, oceľová konštrukcia, drevený sedák, 1800x646x773mm, (ref. Streepark Inoa LIN9), vrátane zemných prác a zakladania | ks | 33 | 639.45 | 21101.85 | 1
111 | K | 762524104.S | Položenie podláh hobľovaných na pero a drážku z dosiek a fošien | m2 | 60 | 12 | 720
112 | M | 611980003800 | Drevená podlaha, hrúbka 24 mm, agát, vrátane povrchovej úpravy | m2 | 60 | 38.5 | 2310
113 | K | 762526110.S | Položenie vankúšov pod podlahy osovej vzdialenosti do 650 mm | m2 | 60 | 5.89 | 353.4
114 | M | 605120000500r.S | Hranoly z agátu | m3 | 7.2 | 500 | 3600
115 | K | 762595000.S | Spojovacie a ochranné prostriedky - klince, skrutky | pol | 6 | 30.7 | 184.2
116 | K | 998762202.S | Presun hmôt pre konštrukcie tesárske v objektoch výšky do 12 m | % | 80 | 4.5 | 360
117 | K | 767995403 | M+D Vermikompostér 650l | ks | 1 | 133.72 | 267.44
| D | OST | Ostatné |  |  |  | 800 | [5 empty] | 0 |  | 0 |  | 0 |  | 4 | D | 0 | ROZPOCET | [6 empty] | 800
118 | K | 0003000115 | Geodetické práce - vytýčenie sadových úprav geodetom | eur | 1 | 800 | 800 |  |  |  | znížená | 0 | 0 | 0 | 0 | 0 | 0 |  | 262144 | K | 1 | ROZPOCET | 0 | 800 | 0 | 0 | 0 | 2 | 800 | 262144 | 204
| HP | HSV | Práce a dodávky HSV pre herné a workoutové prvky |  |  |  | 281253.21
| HP | 1 | Zemní a bourací práce |  |  |  | 6724.46
119 | K | 121101101 | Sejmutí ornice s vodorovným přemístěním na hromady v místě upotřebení nebo na dočasné či trvalé skládky se složením, na vzdálenost do 50 m | m2 | 165 | 6.1 | 1006.5
| PP |  | Sejmutí ornice s přemístěním na vzdálenost do 50 m
120 | K | 132212101 | Hloubení jám pro základ prvků strojne v soudržných horninách tř. 3 | m3 | 12.8 | 59.9 | 766.72
| PP |  | Hloubení jám š do 600 mm ručním nebo pneum nářadím v soudržných horninách tř. 3
121 | K | 122201102 | Nakládání výkopku hor. 1-4 do 100 m3 | m3 | 45.8 | 5.4 | 247.32
| PP |  | Nakládání výkopku hor. 1-4 do 100 m3
122 | K | 122201109 | Vodorovné přemístění do výkopku/sypaniny z horniny tř. 1 až 4 | m3 | 45.8 | 3.9 | 178.62
| PP |  | Vodorovné přemístění do výkopku/sypaniny z horniny tř. 1 až 4
123 | K | 171201231 | Poplatek za uložení zeminy a kamení na recyklační skládce (skládkovné) kód odpadu 17 05 04 | t | 82.44 | 12.4 | 1022.26
| PP |  | Poplatek za uložení stavebního odpadu na recyklační skládce (skládkovné) zeminy a kamení zatříděného do Katalogu odpadů pod kódem 17 05 04
124 | K | 171101101.S1 | Uloženie sypaniny do násypu-pieskovisko | m3 | 24 | 5.96 | 143.04
125 | M | 581530000300.S | Piesok do pieskoviska, vrátane dopravy | m3 | 24 | 140 | 3360
| HP | M | Práce a dodávky M pre herné a workoutové prvky |  |  |  | 273538.75
126 | K | 02 | Betonové základy pro montáž prvků vč. prípravy | m3 | 12.8 | 155 | 1984
| PP |  | Betonové základy pro montáž prvků
127 | K | HP1 | veľká lanová pyramída s lezeckou stenou, balančnými prvkami, vrátane odbornej montáže | ks | 1 | 29730 | 29730
| PP |  | TRIPLE BALANCE BEAM BROWN EN1176, vrátane odbornej montáže
128 | K | HP2 | TRIPLE BALANCE BEAM BROWN EN1176, vrátane odbornej montáže | ks | 1 | 1022 | 1022
| PP |  | TRIPLE BALANCE BEAM BROWN EN1176, vrátane odbornej montáže
129 | K | HP4 | balančný prvok - chodník odvahy, vrátane odbornej montáže | ks | 1 | 1330 | 1330
| PP |  | TRIPLE BALANCE BEAM BROWN EN1176, vrátane odbornej montáže
130 | K | HP5 | A-FRAME 4-SEAT PINE WOOD 2,5 M, vrátane odbornej montáže | ks | 3 | 2797 | 8391
| PP |  | A-FRAME 4-SEAT PINE WOOD 2,5 M, vrátane odbornej montáže
131 | K | HP5 | SWING MODULE SEAT BN Ø100 H2.5 ROPE, vrátane odbornej montáže | ks | 3 | 1175 | 3525
| PP |  | SWING MODULE SEAT BN Ø100 H2.5 ROPE RED, vrátane odbornej montáže
132 | K | HP5 | SWING SEAT YOU & ME H:2.5 EN RED, vrátane odbornej montáže | ks | 6 | 995 | 5970
| PP |  | SWING SEAT YOU & ME H:2.5 EN RED, vrátane odbornej montáže
133 | K | HP6 | WHEELCHAIR CAROUSEL LIME, vrátane odbornej montáže | ks | 3 | 9370 | 28110
| PP |  | KOMPAN WHEELCHAIR CAROUSEL LIME, vrátane odbornej montáže
134 | K | HP7 | CAROUSEL BROWN, vrátane odbornej montáže | ks | 2 | 3192 | 6384
| PP |  | CAROUSEL BROWN, vrátane odbornej montáže
135 | K | HP8 | JUMPER ROUND DIAMETER 110 CM, vrátane odbornej montáže | ks | 3 | 3648 | 10944
| PP |  | JUMPER ROUND DIAMETER 110 CM, vrátane odbornej montáže
136 | K | HP9 | EMERIDO - LIME GREEN (EN1176) INGROUND 90CM, vrátane odbornej montáže | ks | 1 | 58320 | 58320
| PP |  | EMERIDO - LIME GREEN (EN1176) INGROUND 90CM, vrátane odbornej montáže
137 | K | HP10 | BLOQX 3 - GREENLINE IN-GROUND, vrátane odbornej montáže | ks | 1 | 12001 | 12001
| PP |  | BLOQX 3 - GREENLINE IN-GROUND, vrátane odbornej montáže
138 | K | HP11 | SNAIL SPRINGER M60 CM INGROUND, vrátane odbornej montáže | ks | 2 | 1470 | 2940
| PP |  | SNAIL SPRINGER M60 CM INGROUND, vrátane odbornej montáže
139 | K | H12 | SEESAW FOR 4 PERSONS BROWN, vrátane odbornej montáže | ks | 2 | 1501 | 3002
| PP |  | SEESAW FOR 4 PERSONS BROWN, vrátane odbornej montáže
140 | K | HP13 | BEE SPRINGER 60 CM INGROUND, vrátane odbornej montáže | ks | 3 | 2285 | 6855
| PP |  | BEE SPRINGER 60 CM INGROUND, vrátane odbornej montážeornej montáže
141 | K | WP2 | COMBI 3 STREETWORKOUT PRO, vrátane odbornej montáže | ks | 1 | 6571 | 6571
| PP |  | COMBI 3 STREETWORKOUT PRO, vrátane odbornej montáže
142 | K | WP3 | PUSH UP BARS ORANGE, vrátane odbornej montáže | ks | 1 | 1081 | 1081
| PP |  | PUSH UP BARS ORANGE, vrátane odbornej montáže
143 | K | 58916002104 | M+D Bezpečný polyuretánový povrch (120mm SBR+10mm EPDM) celofarebný granulát, vrátane potrebného príslušenstva (žltá piesková farba) | m2 | 625 | 112.83 | 70518.75
144 | K | 58916002100 | M+D Bezpečný polyuretánový povrch (50mm SBR+10mm EPDM) celofarebný granulát, vrátane potrebného príslušenstva (žltá piesková farba) | m2 | 125 | 71.48 | 8935
145 | K | 564850004.S | Podklad zo štrkodrvy frakcie 0-32mm s rozprestrením a zhutnením, po zhutnení hrúbka 180mm | m2 | 750 | 6.4 | 4800
146 | K | 564201111.SR | Podklad alebo podsyp zo štrkopieskufr. 0-4mm s rozprestretím, vhčením a zhutnením, po zhutnení hrúbka 30mm | m2 | 750 | 1.5 | 1125
| HP | 998 | Presun hmôt a ostatné |  |  |  | 990
139 | K | 998225111_R | Presun hmôt a ostatné réžie | súbor | 1 | 990 | 990
| PP |  | Přesun hmot