## Rekapitulácia stavby
2012 |  | Hárok obsahuje: |  |  |  | 1) Súhrnný list stavby |  |  |  | 2) Rekapitulácia objektov | [19 empty] | 1.0 | False | False
| optimalizované pre tlač zostáv vo formáte A4 - na výšku | [28 empty] | 0,01 | 20
[30 empty] | 0,01 | 20
| SÚHRNNÝ LIST STAVBY | [16 empty] | v --- nižšie sa nachádzajú doplnkové a pomocné údaje k zostavám --- v | [11 empty] | 0,001
0,01
|  | Stavba: |  |  |  | Záchytné parkovisko P&R v Malackách | [23 empty] | 0,01
0,01
|  | Miesto: |  |  |  | Malacky, Pezinská ulica | [8 empty] | Dátum: | [14 empty] | 0,01
0,01
|  | Objednávateľ: |  |  |  | Mesto Malacky, Bernolákova 5188/1A, 901 01 Malacky | [8 empty] | IČO: | [14 empty] | 0,01
[15 empty] | IČO DPH: | [14 empty] | 0,01
0,01
|  | Zhotoviteľ: | [12 empty] | IČO: | [14 empty] | 0,01
[15 empty] | IČO DPH: | [14 empty] | 0,01
False
|  | Projektant: |  |  |  | Ing. arch. Lucia Véghová | [8 empty] | IČO: | [14 empty] | False
[15 empty] | IČO DPH: | [14 empty] | True
0,01
|  | Spracovateľ: | [12 empty] | IČO: | [14 empty] | 0,01
IČO DPH:
|  | Náklady z rozpočtov | [12 empty] | 0
|  | Ostatné náklady zo súhrnného listu | [12 empty] | 0
|  | Cena bez DPH | [12 empty] | 0
|  | DPH | základná |  |  |  | 20% |  | z
|  |  | znížená |  |  |  | 20% |  | z | 0 |  |  |  |  | 0
|  |  | zákl. prenesená |  |  |  | 20% |  | z | #REF! |  |  |  |  | 0
|  |  | zníž. prenesená |  |  |  | 20% |  | z | #REF! |  |  |  |  | 0
|  |  | nulová |  |  |  | 0% |  | z | #REF! |  |  |  |  | 0
|  | Cena s DPH | [6 empty] | v |  | EUR |  |  |  | 0
|  | Projektant | [9 empty] | Spracovateľ
|  | Dátum a podpis: | [5 empty] | Pečiatka |  |  |  | Dátum a podpis: |  |  |  | Pečiatka
|  | Objednávateľ | [9 empty] | Zhotoviteľ
|  | Dátum a podpis: | [5 empty] | Pečiatka |  |  |  | Dátum a podpis: |  |  |  | Pečiatka
REKAPITULÁCIA OBJEKTOV STAVBY
| Stavba: | [5 empty] | Záchytné parkovisko P&R v Malackách
| Miesto: | [5 empty] | Malacky, Pezinská ulica | [6 empty] | Dátum:
| Objednávateľ: | [5 empty] | Mesto Malacky, Bernolákova 5188/1A, 901 01 Malacky | [6 empty] | Projektant: |  | Ing. arch. Lucia Véghová |  | Informatívne údaje z listov zákaziek
| Zhotoviteľ: | [12 empty] | Spracovateľ:
| Kód |  |  | Objekt | [8 empty] | Cena bez DPH [EUR] |  |  |  | Cena s DPH [EUR] | z toho Ostat. náklady [EUR] | DPH [EUR] | Normohodiny [h] | DPH základná [EUR] | DPH znížená [EUR] | DPH základná prenesená [EUR] | DPH znížená prenesená [EUR] | Základňa DPH základná | Základňa DPH znížená | Základňa DPH zákl. prenesená | Základňa DPH zníž. prenesená | Základňa DPH nulová
| 1) Náklady z rozpočtov | [11 empty] | 0 |  |  |  | 0 | #REF! | #REF! | #REF! | #REF! | #REF! | #REF! | #REF! | #REF! | #REF! | #REF! | #REF! | #REF! | D | 0 | ###NOIMPORT### | IMPORT | {67C33922-ADD7-4025-99AB-CE15253D707D} | {00000000-0000-0000-0000-000000000000}
/ |  |  |  |  | SO 07 KOMUNIKÁCIA "NA PÍLE" - ÚSEK C, SO 08 PARKOVISKO PRE OA "NA PÍLE", SO 09 CHODNÍK K PARKOVISKU "NA PÍLE", SO 03 - I. etapa | [11 empty] | 0 | #REF! | #REF! | #REF! | #REF! | #REF! | #REF! | #REF! | #REF! | #REF! | #REF! | #REF! | #REF! |  | 1 |  | IMPORT | {E5F2B689-3B1D-4B77-A420-73CDFBCE66D3} | {67C33922-ADD7-4025-99AB-CE15253D707D}
/ |  |  |  |  | SO 10 VO a prípojka k ČS | [11 empty] | 0 | #REF! | #REF! | #REF! | #REF! | #REF! | #REF! | #REF! | #REF! | #REF! | #REF! | #REF! | #REF! |  | 1 |  | IMPORT | {200AD702-CE4A-42C6-836B-790C684FA2F8} | {67C33922-ADD7-4025-99AB-CE15253D707D}
[5 empty] | SO 11 Ochrana kábla VN | [11 empty] | 0
[5 empty] | SO 12 Dažďová kanalizácia cez ORL | [11 empty] | 0
| 2) Ostatné náklady zo súhrnného listu | [11 empty] | 0 |  |  |  | 0 | Percent. zadanie [% nákladov rozpočtu] | Zaradenie nákladov | DPH | DPH [EUR]
| Celkové náklady za stavbu 1) + 2) | [11 empty] | 0 |  |  |  | 0

## SO03,SO07,SO08,SO09
VÝKAZ VÝMER
Objednávateľ: Mesto Malacky, Bernolákova 5188/1A, 901 01 Malacky
Projektant: Ing. arch. Radovan Panáček
Spracoval: Ing. arch. Lucia Véghová
Dátum:
Stavba: Záchytné parkovisko P&R v Malackách
Stavebné objekty:
SO 03 KOMUNIKÁCIA "NA PÍLE" - I. etapa
SO 07 KOMUNIKÁCIA "NA PÍLE" - ÚSEK C
SO 08 PARKOVISKO PRE OA "NA PÍLE"
SO 09 CHODNÍK K PARKOVISKU "NA PÍLE"
Č.P. | POLOŽKA | JEDN. | SO07 | SO08 | SO09 | SO03 | SPOLU | Jednotková cena | Cena celkom | POZNÁMKY
BÚRACIE PRÁCE
1 | zarezanie živičného krytu hr. 4cm, vrátane presunov a uskladnenia vybúranej sutiny na skládke | m | 0 | 0 | 10 | 10 | 20 |  | 0
2 | odfrézovanie živičného krytu hr.6 cm -2x3x1 + 2x3x0.75, vrátane presunov a uskladnenia vybúranej sutiny na skládke | m2 | 0 | 0 | 10.5 | 10.5 | 21 |  | 0
3 | vybúranie podkladovej vrstvy exist. vozovky hr. 190 mm 2x0.5x3, vrátane presunov a uskladnenia vybúranej sutiny na skládke | m2 | 0 | 0 | 3 | 3 | 6 |  | 0
ZEMNÉ PRÁCE
4 | výkop zeminy v tr. ťažitelnosti 2 | m3 | 486.1775 | 1031.0162 | 56.2633 | 416.6 | 1990.057 |  | 0
5 | násyp s mierou zhutnenia nad 100 do 102 % podľa Proctor-Standard, vrátane dodávky vhodnej sypaniny na násypy | m3 | 18.425 | 85.7475 | 0 | 449.3 | 553.4725 |  | 0
6 | odvoz a uskladnenie prebytočného výkopku (na skládku do 15km) | m3 | 453.1775 | 1012.0163 | 56.2633 | 392.6 | 1914.057 |  | 0
7 | úprava pláne so zhutnením pod spev. plochy | m2 | 878.9865 | 2789.3696 | 0 | 1168 | 4836.3561 |  | 0
8.01 | zahumusovanie hr. 20 cm vrátane dovozu ornice + výsev trávnika | m2 | 0 | 187.602 | 0 | 0 | 187.602 |  | 0
8.02 | zahumusovanie hr. 20 cm vrátane dovozu ornice + výsev trávnika - hydroosev | m2 | 220.462 | 257.631 | 24.651 | 162.2489 | 664.9929 |  | 0
8.03 | výsadba stromov Platan javorolistý - Platanus acerifolia (hispanica), s obvodom kmienika pri dodaní 16-18 cm, vrátane hĺbenia jamiek so 100% nahradením pôdy, kolmi, úväzkovým materiálom a 1x zaliatie vodou | ks | 0 | 16 | 0 | 0 | 16 |  | 0
9 | dosypávka (zemná krajnica bez zhutnenia) | m3 | 33 | 19 | 0 | 24 | 76 |  | 0
Úprava zemnej pláne:
10 | D+M separačná geotextília 200g/m2. | m2 | 1010.8345 | 3207.775 | 0 | 1343.2 | 5561.8095 |  | 0
11 | výkop nevhodnej zeminy (navážka) hr. 0.5m, vrátane presunov a uskladnenia na skládke | m3 | 439.4932 | 1394.6848 | 0 | 584 | 2418.178 |  | 0
12 | výmena podložia vrstvou zo štkodrvy fr. max 32-63mm, po zhutnení hr. 500 mm | m3 | 439.4932 | 1394.6848 | 0 | 584 | 2418.178 |  | 0
13 | D+M geokompozit Enkagrid TRC 30 | m2 | 878.9865 | 2789.3696 | 0 | 1168 | 4836.3561 |  | 0
VOZOVKY
Konštrukcia cesty s asfaltovým povrchom
14 | D+M asfaltový koberec mastix SMA 11; PMB 45/80 - 75 - 40 mm | m2 | 837.13 | 1300.682 | 10.5 | 715.256 | 2863.568 |  | 0
15 | D+M spojovací postrek z asf. emulzie PS (0,7 kg/m2) | m2 | 837.13 | 1300.682 | 10.5 | 715.256 | 2863.568 |  | 0
16 | D+M asfaltový betón AC 16 L; PMB 45/80-55; I - 60 mm | m2 | 837.13 | 1300.682 | 3 | 715.256 | 2856.068 |  | 0
17 | D+M spojovací postrek z asf. emulzie PS (0,7 kg/m2) | m2 | 837.13 | 1300.682 | 3 | 715.256 | 2856.068 |  | 0
18.01 | D+M asfaltový betón CA 35/50; AC 16 P; I - 90 mm | m2 | 837.13 | 1300.682 | 3 | 715.256 | 2856.068 |  | 0
18.02 | D+M infiltračný postrek PI (1,5 kg/m2) | m2 | 837.13 | 1300.682 | 3 | 715.256 | 2856.068 |  | 0
19 | D+M cementom stmelená zmes CBGM C5/6 22 - 190mm | m2 | 837.13 | 1300.682 | 3 | 715.256 | 2856.068 |  | 0
20 | D+M štrkodrvina 31,5 (45) Gc ŠD -230mm | m2 | 878.9865 | 1365.7161 | 3.15 | 751.0188 | 2998.8714 |  | 0
Konštrukcia vozovky parkovacích plôch pre OA a dopravného ostrovčeka
21.01 | D+M zámková dlažba - červená, 20x20 cm, Klasiko hr.80mm (čierna, 20x10 cm, Klasiko hr.80mm) | m2 | 0 | 1092.87 | 0 | 0 | 1092.87 |  | 0
21.02 | D+M zámková dlažba - sivá, 20x20 cm, hr. 100mm | m2 | 0 | 0 | 0 | 5.258 | 5.258 |  | 0
21.03 | D+M špeciálna dlažba pre nevidiacich | m2 | 0 | 0 | 0 | 3.163 | 3.163 |  | 0
22 | D+M lôžko pod dlažbu z jemnej drte fr. 4/8mm 40mm | m2 | 0 | 1092.87 | 0 | 0 | 1092.87 |  | 0
23.01 | D+M cementom stmelená zmes CBGM C5/6 22 - 150mm | m2 | 0 | 1092.87 | 0 | 0 | 1092.87 |  | 0
23.02 | D+M cementom stmelená zmes CBGM C5/6 22 - 100mm | m2 | 0 | 0 | 0 | 8.421 | 8.421 |  | 0
23.03 | D+M cementom stmelená zmes CBGM C5/6 22 - 190mm | m2 | 0 | 0 | 0 | 8.421 | 8.421 |  | 0
24.01 | D+M štrkodrvina 31,5 (45) Gc ŠD - 200mm | m2 | 0 | 1147.5135 | 0 | 0 | 1147.5135 |  | 0
24.02 | D+M štrkodrvina 31,5 (45) Gc ŠD -230mm | m2 | 0 | 0 | 0 | 8.421 | 8.421 |  | 0
Konštrukcia chodníka
25 | D+M zámková dlažba - sivá, 20x20 cm, Klasiko - 60mm | m2 | 226.763 | 829.431 | 127.641 | 156.745 | 1340.58 |  | 0
26 | D+M špeciálna dlažba pre nevidiacich | m2 | 0 | 19.029 | 9.754 | 8.115 | 36.898 |  | 0
27 | D+M lôžko pod dlažbu z jemnej drte fr. 4/8mm 40mm | m2 | 226.763 | 848.46 | 137.395 | 164.86 | 1377.478 |  | 0
28 | D+M cementom stmelená zmes CBGM C5/6 22 - 140mm | m2 | 226.763 | 848.46 | 137.395 | 164.86 | 1377.478 |  | 0
29 | D+M štrkodrvina 31,5 (45) Gc ŠD -150mm | m2 | 238.1011 | 890.883 | 144.2647 | 173.103 | 1446.3519 |  | 0
30 | D+M geotextília PK TEX PP60 | m2 | 238.1011 | 890.883 | 144.2647 | 173.103 | 1446.3519 |  | 0
DOPLŇUJÚCE KONŠTRUKCIE
31 | D+M betónový obrubník cestný ABO 1-15 (1000x150x300mm) osadený v betónovom lôžku C16/20 | m | 233.5 | 571 | 0 | 155 | 959.5 |  | 0
32 | D+M betónový obrubník cestný ABO 13-10 (1000x100x200mm) osadený v betónovom lôžku C16/20 | m | 0 | 280 | 0 | 0 | 280 |  | 0
33.01 | D+M betónový obrubník cestný nábehový (1000x200x100-150mm) osadený v betónovom lôžku C16/20 | m | 0 | 12.5 | 6.5 | 10 | 29 |  | 0
33.02 | D+M betónový obrubník cestný pre kruhové objazdy rovný (500x300x300-220mm) osadený v betónovom lôžku C16/20 | m | 0 | 0 | 0 | 28 | 28 |  | 0
33.03 | D+M betónový obrubník cestný prechodový (1000x200x260-150mm) osadený v betónovom lôžku C16/20 | m | 0 | 11 | 0 | 5 | 16 |  | 0
34 | D+M parkový obrubník betónový ABO 4-5 (1000x50x200) osadený v betónovom lôžku C16/20 | m | 115 | 256.5 | 81 | 93.5 | 546 |  | 0
35 | D+M uličná vpusť, vrátane zemných prác (SO 03: UV1 - UV4 a SO 07, SO 08, SO 09: UV1 - UV14 | ks | 4 | 14 | 0 | 4 | 22 |  | 0
36 | D+M Asfaltová zálievka modifikovaná Roadsaver 504 EN typ N2 pre výplň škár vo vozovkách za horúca | m | 0 | 0 | 0 | 33 | 33 |  | 0
37 | D+M oceľ.zábradlie v=1,1m, ochrana proti korózii navrhnutá podľa TP 068, vrátane zemných prác a základových betónových pätiek | m | 27 | 0 | 0 | 0 | 27 |  | 0
38 | D+M trativod DN160, vrátane zemných prác, výplne odvodňovacieho rebra kamenivom hrubým drveným frakcie 32-63 mm, pieskového lôžka a opláštenia geotextíliou 400g/m2 | m | 130 | 194 | 0 | 75.9 | 399.9 |  | 0
Zabezpečenie technického a softvérového vybavenia pre inteligentné monitorovanie parkovacích miest:
39.01 | Senzory obsadenosti parkovacieho miesta | ks | 0 | 89 | 0 | 0 | 89 |  | 0
39.02 | Nalepenie prvku parkovacieho senzora, pretmelenie | ks | 0 | 89 | 0 | 0 | 89 |  | 0
39.03 | Jadrové vrty diamantovými korunkami do D 100 mm do stropov - betónových, dlažieb -0,00017t | cm | 0 | 400.5 | 0 | 0 | 400.5 |  | 0
39.04 | Odvoz sutiny a vybúraných hmôt na skládku do 1 km | t | 0 | 0.068 | 0 | 0 | 0.068 |  | 0
39.05 | Odvoz sutiny a vybúraných hmôt na skládku za každý ďalší 1 km | t | 0 | 1.36 | 0 | 0 | 1.36 |  | 0
39.06 | Vnútrostavenisková doprava sutiny a vybúraných hmôt do 10 m | t | 0 | 0.068 | 0 | 0 | 0.068 |  | 0
39.07 | Vnútrostavenisková doprava sutiny a vybúraných hmôt za každých ďalších 5 m | t | 0 | 0.34 | 0 | 0 | 0.34 |  | 0
39.08 | Poplatok za skladovanie - betón, tehly, dlaždice (17 01 ), ostatné | t | 0 | 0.068 | 0 | 0 | 0.068 |  | 0
39.09 | Presun hmôt pre budovy (801, 803, 812), zvislá konštr. z tehál, tvárnic, z kovu výšky do 6 m | t | 0 | 0.681 | 0 | 0 | 0.681 |  | 0
39.10 | Prevádzka počas jedného roka | rok | 0 | 1 | 0 | 0 | 1 |  | 0
40 | Informačná tabuľa s oceľ.stĺpikom, vrátane zemných prác a základovej betónovej konštrukcie (Z12) | ks | 0 | 1 | 0 | 0 | 1 |  | 0
41 | Osadenie a montáž informačnej tabule, napojenie na el.sieť | ks | 0 | 1 | 0 | 0 | 1 |  | 0
ZVISLÉ DOPRAVNÉ ZNAČENIE TRVALÉ
42.01 | D+M Informatívna prevádzková značka IP12 (Parkovisko), rozmer 500x700 mm, fólia RA1, pozinkovaná | ks | 1 | 0 | 0 | 0 | 1 |  | 0
42.02 | D+M Dodatková tabuľka E6 ( ≤ 3,5t ), rozmer 500x150 mm, Zn plech so založeným Al okrajovým profilom I. trieda | ks | 1 | 0 | 0 | 0 | 1 |  | 0
43 | D+M Informatívna prevádzková značka IP6 (Priechod pre chodcov), rozmer 500x500 mm, fólia RA1, pozinkovaná | ks | 0 | 12 | 2 | 2 | 16 |  | 0
44.01 | D+M IP16 „Parkovisko – parkovacie miesta s vyhradeným státím“ - značenie vyhradeného parkovacieho miesta pre osobu s telesným postihnutím,pozink.dopr.značka, základný rozmer 500x700 mm, fólia RA1 | ks | 0 | 1 | 0 | 0 | 1 |  | 0
44.02 | D+M Dodatková tabuľka E1 (5x), rozmer 500x500 mm, Zn plech so založeným Al okrajovým profilom I. trieda | ks | 0 | 1 | 0 | 0 | 1 |  | 0
45 | D+M Príkazová značka C6a (Prikázaný smer jazdy obchádzania vpravo), rozmer 700 mm, fólia RA1, pozinkovaná | ks | 0 | 0 | 0 | 2 | 2 |  | 0
46 | D+M Značka upravujúca prednosť P2 (Stoj daj prednosť v jazde!), rozmer 700 mm, fólia RA1, pozinkovaná | ks | 0 | 0 | 0 | 1 | 1 |  | 0
47 | D+M stĺpik na dopravnú značku, vrátane zemných prác a základovej betónovej pätky | ks | 1 | 13 | 2 | 4 | 20 |  | 0
VODOROVNÉ DOPRAVNÉ ZNAČENIE TRVALÉ
48 | D+M Vodorovné značenie krytu - plast - čiara šírky 12,5 cm (V1a, V2a, V4 - 0,125m), vrátane predznačenia a reflexnej úpravy balotinovej | m | 69.5 | 99 | 0 | 75 | 243.5 |  | 0
49.01 | D+M Vodorovné značenie krytu - plast - čiara šírky 25 cm (V4 - 0,25m), vrátane predznačenia a reflexnej úpravy balotinovej | m | 230.5 | 17 | 0 | 177 | 424.5 |  | 0
49.02 | D+M Vodorovné značenie krytu - plast - čiara šírky 50 cm (V5a - 0,5m), vrátane predznačenia a reflexnej úpravy balotinovej | m | 0 | 0 | 0 | 8 | 8 |  | 0
50 | D+M Vodorovné značenie krytu - plast - stopčiar, zebier, tieňov, prechodov a pod. (V6a, V6b, V13), vrátane predznačenia a reflexnej úpravy balotinovej | m2 | 0 | 55.869 | 10.76 | 23.854 | 90.483 |  | 0
51 | D+M Vodorovné značenie krytu - plast - smerové šípky (V9a), vrátane predznačenia a reflexnej úpravy balotinovej | ks | 0 | 16 | 0 | 4 | 20 |  | 0
ZVISLÉ ZNAČKY PRENOSNÉ (DOČASNÉ DOPRAVNÉ ZNAČENIE)
52 | dočasné dopravné značenie - Výstražná značka A19 (Práca) | ks | 0 | 0 | 3 | 0 | 3 |  | 0
53 | dočasné dopravné značenie - Výstražná značka A4a (Zúžená vozovka z oboch strán) | ks | 0 | 0 | 2 | 0 | 2 |  | 0
54 | dočasné dopravné značenie - Zákazová značka B31a (30km/h) | ks | 0 | 0 | 2 | 0 | 2 |  | 0
55 | dočasné dopravné značenie - Dodatková tabuľka E7 (Smerová šípka) | ks | 0 | 0 | 1 | 0 | 1 |  | 0
56 | dočasné dopravné zariadenie - Zariadenie dopravné Z2a (Zábrana na označenie uzávierky) | ks | 0 | 0 | 4 | 0 | 4 |  | 0
57 | dočasné dopravné zariadenie - Zariadenie dopravné Z4a (Smerovacia doska ľavá) | ks | 0 | 0 | 10 | 0 | 10 |  | 0
58 | dočasné dopravné značenie - Príkazová značka C6b (Prikázaný smer jazdy obchádzania vľavo) | ks | 0 | 0 | 2 | 0 | 2 |  | 0
59 | dočasné dopravné zariadenie - výstražné svetlo VS1 | ks | 0 | 0 | 8 | 0 | 8 |  | 0
60 | dočasné dopravné zariadenie - výstražné svetlo VS3 | ks | 0 | 0 | 4 | 0 | 4 |  | 0
61 | dočasné dopravné značenie - Zákazová značka B1 (Zákaz vjazdu všetkých vozidiel v oboch smeroch) + Dodatková tabuľka E12 (Dodatková tabuľa s textom) | ks | 0 | 0 | 1 | 0 | 1 |  | 0
62 | dočasné dopravné značenie - Zákazová značka B27a(b) (Zákaz odbočovania vpravo (vľavo)) + Dodatková tabuľka E12 (Dodatková tabuľa s textom) | ks | 0 | 0 | 2 | 0 | 2 |  | 0
63 | dočasné dopravné značenie - Informatívna prevádzková značka IP30 (Zmena miestnej úpravy) | ks | 0 | 0 | 3 | 0 | 3 |  | 0
| SPOLU: | [7 empty] | 0
| DPH: | [7 empty] | 0
| SPOLU vrátane DPH: | [7 empty] | 0
Poznámky:
1. | Do jednotkových cien jednotlivých položiek treba zahrnúť všetky potrebné náklady na zhotovenie diela tak, aby zrealizované dielo spĺňalo všetky požadované parametre, bolo funkčné, kolaudovateľné a užívania schopné. Dielo musí byť vyhotovené v súlade s projektovou dokumentáciou a v zmysle platných noriem a zákonov počas realizácie prác.
2. | Súčasťou realizácie prác a tým i súčasťou zmluvnej ceny sú taktiež:
Všetky potrebné náklady na vodorovné aj zvislé presuny stavebného materiálu na stavenisku i mimo staveniska.
Všetky potrebné náklady súvisiace s vybúranou suťou, vrátane zvislých a vodorovných presunov a uloženia odpadu na skládku v zmysle zákona o odpadoch.
Všetky vedlajšie rozpočtové náklady, ktoré sú potrebné ku realizácii diela.

## SO10
VÝKAZ VÝMER
Názov : Miestna komunikácia "na Píle"
SO 10 VO a prípojka k ČS
| Miesto : Malacky | Spracoval:
Dátum :
Rekapitulácia nákladov
1. | Nosný materiál | 0
2. | Montáž
3. | Revízna správa 8 hod x 16,90
4. | Náklady spolu bez DPH | 0
5. | DPH 20% | 0
6. | Náklady spolu s 20% DPH | 0
1. | Nosný materiál | množstvo (ks,m, m3) | jedn.cena | cena celkom
| Svietidlo LED 80W/840 - 10500lm, DALI, CLO, 10rokov záruka | 12 |  | 0
| Montáž svietidla LED 80W | 12 |  | 0
| Svietidlo LED 40W/840 - 4000lm, DALI, CLO, 10rokov záruka | 15 |  | 0
| Montáž svietidla LED 40W | 15 |  | 0
| Riadiaca jednotka do svietidla | 27 |  | 0
| Montáž riadiacej jednotky do svietidla | 27 |  | 0
| Stožiar SAL-100M INOX - s výzbrojou NSS2 | 6 |  | 0
| Montáž stožiara SAL-100M s výzbrojou | 6 |  | 0
| Stožiar SAL-5 INOX - s výzbrojou NSS1 | 15 |  | 0
| Montáž stožiara SAL-5 s výzbrojou | 15 |  | 0
| Výložník-dvojramenný 1m | 6 |  | 0
| Montáž výložníka dvojramenného 1m | 6 |  | 0
| Kábel CYKY-J 3x1,5 | 120 |  | 0
| Kábel CYKY-J 4x16 v zemi | 10 |  | 0
| Kábel CYKY-J 5x6 | 380 |  | 0
| Chránička HXF 23 mmm | 60 |  | 0
| Pokládka chráničky HXF 23mm | 60 |  | 0
| Vodič FeZn 30/4 | 290 |  | 0
| Montáž vodiča FeZn 30/4 | 290 |  | 0
| Svorka SR03 | 50 |  | 0
| Montáž svorky SR03 | 50 |  | 0
| Rozvádzač RVO - HASMA , skrina F-pilierová | 1 |  | 0
| Montáž rozvádzača RVO - HASMA | 1 |  | 0
| Riadiaca jednotka do RVO - komunikácia cez GSM, riadenie VO cez PowerLine | 1 |  | 0
| Montáž riadiacej jednotky do RVO | 1 |  | 0
| Rozvádzač merania RE-ČS | 1 |  | 0
| Montáž rozvádzača merania RE-ČS | 1 |  | 0
| Ryha 50x80, tr.3 | 240 |  | 0
| Ryha 50x120, tr.3 | 40 |  | 0
| Zához ryhy 50x80 | 240 |  | 0
| Záhz ryhy 50x120 | 40 |  | 0
| Chráničky AC 150 | 40 |  | 0
| Pokládka chráničky AC 150 | 40 |  | 0
| Výkop zeminy pre základ stožiara | 21 |  | 0
| Spojka pre kábel AYKY 4x16 mm2 | 1 |  | 0
| Montáž spojky pre kábel AYKY 4x16 mm2 | 1 |  | 0
| Betonový základ pre SAL-100M | 6 |  | 0
| Betonový základ pre SAL-5 | 15 |  | 0
| Montáž betónového základu | 21 |  | 0
| Drobný elektroinštalačný materiál | 1 |  | 0
| Chránička KOPOFLEX 63 | 240 |  | 0
| Pokládka chráničky KOPOFLEX 63 | 240 |  | 0
| Chránička KOPOFLEX 40 | 100 |  | 0
| Pokládka chráničky KOPOFLEX 40 | 100 |  | 0
| Fólia červená s bleskom | 280 |  | 0
| Svorka SP1 | 25 |  | 0
| Montáž svorky SP1 | 25 |  | 0
| Svorka SR 02 | 28 |  | 0
| Montáž svorky SR 02 | 28 |  | 0
0

## SO11
VÝKAZ VÝMER
Názov : Záchytné parkovisko P&R v Malackách
SO 11 Ochrana kábla VN
| Miesto : Malacky |  |  | Spracoval:
Dátum :
Rekapitulácia nákladov
1. | Nosný materiál | 0
2. | Montáž | 0
3. | Revízna správa
4. | Náklady spolu bez DPH | 0
5. | DPH 20% | 0
6. | Náklady spolu s 20% DPH | 0
1. | Nosný materiál | množstvo | m.j. | jedn.cena | cena celkom
| Zameranie a vytýčenie podzemného vedenia vo voľnom teréne | 650 | m |  | 0
| Ryha 50x120, tr.3 | 200 | m |  | 0
| Zához ryhy 50x120 | 200 | m |  | 0
| Zhutnenie podkladu pod korýtka | 100 | m2 |  | 0
| Makadam pod korýtka | 100 | m2 |  | 0
| Plastové korýtka vrátane poklopov | 200 | m |  | 0
| Montáž plastových korýtok | 200 | m |  | 0
| Fólia červená s bleskom | 280 | m |  | 0
| Pokládka fólie červenej s bleskom | 280 | m |  | 0
| Drobný elektroinštalačný materiál | 1 | kpl. |  | 0
0

## Kryci list SO12
Gachová Vieroslava |  |  |  | Krycí list rozpočtu v EUR |  |  |  |  | V module | Hlavička1 | Mena | Hlavička2 | Obdobie
| Stavba : Záchytné parkovisko P&R v Malackách |  |  |  | Miesto: | Malacky |  |  | Rozpočet | Krycí list rozpočtu v | EUR
| Objekt : SO 12 Dažďová kanalizácia cez ORL |  |  |  | JKSO : |  |  |  | Čerpanie | Krycí list splátky v | EUR | za obdobie | Mesiac 2011
[9 empty] | VK | Krycí list výrobnej kalkulácie v | EUR
| Rozpočet: |  | Zmluva č.: |  | Spracoval: |  | Dňa: |  | VF | Krycí list splátky v | EUR | za obdobie | Mesiac 2011
| Odberateľ: | Mesto Malacky, Bernolákova 5188/1A, 901 01 Malacky |  |  | IČO:
DIČ:
| Dodávateľ: |  |  |  | IČO:
DIČ:
| Projektant: | Ing.Vaňurová |  |  | IČO:
DIČ:
|  |  |  | 0 |  |  |  | 0
|  |  |  | 0 |  |  |  | 0
|  |  |  | 0 |  |  |  | 0
A | ZRN | Konštrukcie | Špecifikovaný materiál | Spolu ZRN | B | IN - Individuálne náklady
1 | HSV: | 0 | 0 | 0 | 6 | Práce nadčas |  | 0
2 | PSV: | 0 | 0 | 0 | 7 | Murárske výpomoce |  | 0
3 | MCE: |  |  | 0 | 8 | Bez pevnej podlahy |  | 0
4 | Iné: |  |  | 0 | 9 |  |  | 0
5 | Súčet: | 0 | 0 | 0 | 10 |  | Súčet riadkov 6 až 9: | 0
C |  | NUS - náklady umiestnenia stavby |  |  | D | ON - ostatné náklady
11 | Zariadenie staveniska |  |  |  | 16 | Ostatné náklady uvedené v rozpočte |  | 0
12 | Prevádzkové vplyvy |  |  |  | 17 | Inžinierska činnosť |  | 0
13 | Sťažené podmienky |  |  |  | 18 | Projektové práce |  | 0
14 |  |  | 0% | 0 | 19 |  |  | 0
15 |  |  | Sučet riadkov 11 až 14: | 0 | 20 |  | Sučet riadkov 16 až 19: | 0
| projektant, rozpočtár cenár |  | pečiatka: |  | E | Celkové náklady
[5 empty] | 21 |  | Súčet riadkov 5, 10, 15 a 20: | 0
| podpis: |  |  |  | 22 | DPH 20% z: | 0 | 0
| dátum: |  |  |  | 23 | DPH 0% z: | 0 | 0
[5 empty] | 24 |  | Sučet riadkov 21 až 23: | 0
[5 empty] | F | Odpočet - prípočet |  | 0
|  | odberateľ, obstarávateľ |  |  |  | dodávateľ, zhotoviteľ
| podpis: |  |  |  | podpis:
| dátum: |  |  |  | dátum:
| pečiatka: |  |  |  | pečiatka:

## Rekapitulacia SO12
Odberateľ: |  |  |  | Spracoval: |  |  | V module | Hlavička1 | Mena | Hlavička2 | Obdobie
Projektant: Ing.Vaňurová |  |  |  | JKSO : |  |  | Rozpočet | Rekapitulácia rozpočtu v | EUR
Dodávateľ: |  |  |  | Dátum: |  |  | Čerpanie | Rekapitulácia splátky v | EUR | za obdobie | Mesiac 2011
[7 empty] | VK | Rekapitulácia výrobnej kalkulácie v | EUR
Stavba : Záchytné parkovisko P&R v Malackách, Bernolákova 5188/1A, Malacky | [6 empty] | VF | Rekapitulácia splátky v | EUR | za obdobie | Mesiac 2011
Objekt : SO 12 Dažďová kanalizácia cez ORL
Gachová Vieroslava | Rekapitulácia rozpočtu v EUR
Popis položky, stavebného dielu, remesla | Konštrukcie | Špecifikovaný | Spolu | Hmotnosť v tonách | Suť v tonách
|  | materiál |  | Spolu | Spolu | Nh
1 - ZEMNE PRÁCE | 0 | 0 | 0 | 434.1635 | 10.4068 | 5901.968
2 - ZÁKLADY | 0 | 0 | 0 | 0 | 0 | 72.946
4 - VODOROVNÉ KONŠTRUKCIE | 0 | 0 | 0 | 175.2566 | 0 | 121.731
5 - KOMUNIKÁCIE | 0 | 0 | 0 | 7.6873 | 0 | 4.028
8 - RÚROVÉ VEDENIA | 0 | 0 | 0 | 141.2732 | 0 | 509.35
9 - OSTATNÉ KONŠTRUKCIE A PRÁCE | 0 | 0 | 0 | 0.15508 | 0 | 478.169
PRÁCE A DODÁVKY HSV spolu: | 0 | 0 | 0 | 758.5357 | 10.4068 | 7088.192
722 - Vnútorný vodovod | 0 | 0 | 0 | 0.03342 | 0 | 2.03
724 - Strojné vybavenie | 0 | 0 | 0 | 0 | 0 | 4.714
PRÁCE A DODÁVKY PSV spolu: | 0 | 0 | 0 | 0.03342 | 0 | 6.744
Za rozpočet celkom | 0 | 0 | 0 | 758.5691 | 10.4068 | 7094.936

## SO12
VÝKAZ VÝMER
Odberateľ: Mesto Malacky, Bernolákova 5188/1A, 901 01 Malacky |  |  |  | Spracoval: | [20 empty] | V module | Hlavička1 | Mena | Hlavička2 | Obdobie
Projektant: Ing.Vaňurová |  |  |  | JKSO : | [20 empty] | Rozpočet | Prehľad rozpočtových nákladov v | EUR
Dodávateľ: |  |  |  | Dátum: | [20 empty] | Čerpanie | Súpis vykonaných prác a dodávok v | EUR | za obdobie | Mesiac 2011
[25 empty] | VK | Prehľad kalkulovaných nákladov v | EUR
Stavba : Záchytné parkovisko P&R v Malackách | [24 empty] | VF | Súpis vykonaných prác a dodávok v | EUR | za obdobie | Mesiac 2011
Objekt : SO 12 Dažďová kanalizácia cez ORL |  |  |  | č. Z
Prehľad rozpočtových nákladov v EUR
Por. | Kód | Kód položky | Popis položky, stavebného dielu, remesla, | Množstvo | Merná | Jednotková | Konštrukcie | Špecifikovaný | Spolu | Hmotnosť v tonách |  | Suť v tonách |  | DPH | Pozícia | Množstvo | Množstvo | Množstvo | Vyňatý | Vysoká sadzba | Typ | Nh | X | Y | Klasifikácia | Katalógové | Typ
číslo | cen. |  | výkaz-výmer | výmera | jednotka | cena | a práce | materiál |  | Jednotková | Spolu | Jednotková | Spolu | % |  | rozpočtované | od začiatku | dodatok | z režimu stavba | DPH ( materiál ) | položky |  |  |  | produkcie | číslo | Ceny
PRÁCE A DODÁVKY HSV
1 - ZEMNE PRÁCE
1 |  |  | ZEMNÉ PRÁCE-VÝKOPY V ROZPOČTE SÚ RÁTANÉ OD RASTLÉHO TERÉNU! |  |  |  | 0 | [13 empty] | E |  |  |  | . . |  | 2
2 | 271 | 11001-1010 | Vytýčenie trasy vodovodu, kanalizácie v rovine | 0.486 | km |  | 0 |  | 0 | 0.40873 | 0.19864 |  |  | 20 | [6 empty] | E | 29.16 |  |  | 45.11.21 |  | 1
3 | 221 | 11310-7112 | Odstránenie podkladov alebo krytov z kameniva ťaž. hr. do 20 cm, do 200 m2 | 10.8 | m2 |  | 0 |  | 0 |  |  | 0.24 | 2.592 | 20 | [6 empty] | E | 4.061 |  |  | 45.11.11 |  | 1
4 | 221 | 11310-7132 | Odstránenie podkladov alebo krytov z betónu prost. hr. do 30 cm, do 200 m2 | 10.8 | m2 |  | 0 |  | 0 |  |  | 0.5 | 5.4 | 20 | [6 empty] | E | 22.324 |  |  | 45.11.11 |  | 1
5 | 221 | 11310-7142 | Odstránenie podkladov alebo krytov živičných hr. do 10 cm, do 200 m2 | 10.8 | m2 |  | 0 |  | 0 |  |  | 0.181 | 1.9548 | 20 | [6 empty] | E | 4.05 |  |  | 45.11.11 |  | 1
6 | 272 | 11320-1111 | Vytrhanie obrubníkov chodníkových ležatých | 2 | m |  | 0 |  | 0 |  |  | 0.23 | 0.46 | 20 | [6 empty] | E | 0.454 |  |  | 45.11.11 |  | 1
7 | 272 | 11900-1402 | Dočasné zaistenie potrubia oceľ. alebo liat. DN do 500 mm | 1 | m |  | 0 |  | 0 | 0.00404 | 0.00404 |  |  | 20 | [6 empty] | E | 1.143 |  |  | 45.11.21 |  | 1
8 | 272 | 11900-1421 | Dočasné zaistenie káblov do 3 káblov | 1 | m |  | 0 |  | 0 | 0.03318 | 0.03318 |  |  | 20 | [6 empty] | E | 0.535 |  |  | 45.11.21 |  | 1
9 | 001 | 12000-1101 | Príplatok za sťaženú vykopávku v blízkosti podzem. vedenia | 5 | m3 |  | 0 |  | 0 |  |  |  |  | 20 | [6 empty] | E | 7.74 |  |  | 45.11.21 |  | 1
10 | 001 | 13120-1202 | Hĺbenie jám zapaž. v horn. tr. 3 nad 100 do 1 000 m3 | 621.945 | m3 |  | 0 |  | 0 |  |  |  |  | 20 | [6 empty] | E | 864.504 |  |  | 45.11.21 |  | 1
11 | 001 | 13120-1209 | Príplatok za lepivosť horn. tr. 3 | 621.945 | m3 |  | 0 |  | 0 |  |  |  |  | 20 | [6 empty] | E | 60.329 |  |  | 45.11.24 |  | 1
12 | 001 | 13220-1202 | Hĺbenie rýh šírka do 2 m v horn. tr. 3 nad 100 do 1 000 m3 | 1030.839 | m3 |  | 0 |  | 0 |  |  |  |  | 20 | [6 empty] | E | 655.614 |  |  | 45.11.21 |  | 1
13 | 001 | 13220-1209 | Príplatok za lepivosť horniny tr.3 | 1030.839 | m3 |  | 0 |  | 0 |  |  |  |  | 20 | [6 empty] | E | 87.621 |  |  | 45.11.24 |  | 1
14 | 001 | 13320-1102 | Hĺbenie šachiet v horn. tr. 3 nad 100 m3 | 175.625 | m3 |  | 0 |  | 0 |  |  |  |  | 20 | [6 empty] | E | 341.766 |  |  | 45.11.21 |  | 2
15 | 001 | 13320-1109 | Príplatok za lepivosť horniny tr.3 | 175.625 | m3 |  | 0 |  | 0 |  |  |  |  | 20 | [6 empty] | E | 83.246 |  |  | 45.11.21 |  | 1
16 | 272 | 15110-1101 | Zhotovenie paženia rýh pre podz. vedenie príložné hl. do 2 m | 798.52 | m2 |  | 0 |  | 0 | 0.00021 | 0.16769 |  |  | 20 | [6 empty] | E | 188.451 |  |  | 45.11.21 |  | 1
17 | 272 | 15110-1111 | Odstránenie paženia rýh pre podz. vedenie príložné hl. do 2 m | 798.52 | m2 |  | 0 |  | 0 |  |  |  |  | 20 | [6 empty] | E | 55.896 |  |  | 45.11.21 |  | 1
18 | 001 | 15110-1301 | Zhotovenie rozopretia stien príložného paženia hĺbka do 4 m | 421.104 | m3 |  | 0 |  | 0 | 0.00045 | 0.1895 |  |  | 20 | [6 empty] | E | 53.059 |  |  | 45.11.21 |  | 1
19 | 001 | 15110-1311 | Odstránenie rozopretia stien príložného paženia hĺbka do 4 m | 421.104 | m3 |  | 0 |  | 0 |  |  |  |  | 20 | [6 empty] | E | 16.002 |  |  | 45.11.21 |  | 1
20 | 001 | 15120-1102 | Zhotovenie paženia rýh pre podz. vedenie záťažné hl. do 4 m | 1094.628 | m2 |  | 0 |  | 0 | 0.00169 | 1.8499 |  |  | 20 | [6 empty] | E | 501.34 |  |  | 45.11.21 |  | 2
21 | 001 | 15120-1112 | Odstránenie paženia rýh pre podz. vedenie záťažné hl. do 4 m | 1094.628 | m2 |  | 0 |  | 0 |  |  |  |  | 20 | [6 empty] | E | 238.629 |  |  | 45.11.21 |  | 2
22 | 001 | 15120-1201 | Zhotovenie paženia stien výkopu záťažné hl. do 4 m | 387.962 | m2 |  | 0 |  | 0 | 0.00069 | 0.26769 |  |  | 20 | [6 empty] | E | 125.312 |  |  | 45.11.21 |  | 1
23 | 001 | 15120-1211 | Odstránenie paženia stien výkopu záťažné hl. do 4 m | 387.962 | m2 |  | 0 |  | 0 |  |  |  |  | 20 | [6 empty] | E | 66.342 |  |  | 45.11.21 |  | 1
24 | 001 | 15120-1301 | Zhotovenie rozopretia stien záťažného paženia hĺbka do 4 m | 560.102 | m3 |  | 0 |  | 0 | 0.00135 | 0.75614 |  |  | 20 | [6 empty] | E | 91.857 |  |  | 45.11.21 |  | 2
25 | 001 | 15120-1311 | Odstránenie rozopretia stien záťažného paženia hĺbka do 4 m | 560.102 | m3 |  | 0 |  | 0 |  |  |  |  | 20 | [6 empty] | E | 26.885 |  |  | 45.11.21 |  | 2
26 | 001 | 15120-1401 | Zhotovenie vzopretia stien záťažného paženia hĺbka do 4 m | 387.962 | m2 |  | 0 |  | 0 | 0.00403 | 1.5635 |  |  | 20 | [6 empty] | E | 308.042 |  |  | 45.11.21 |  | 1
27 | 001 | 15120-1411 | Odstránenie vzopretia stien záťažného paženia hĺbka do 4 m | 387.962 | m2 |  | 0 |  | 0 |  |  |  |  | 20 | [6 empty] | E | 81.472 |  |  | 45.11.21 |  | 1
28 | 001 | 16110-1101 | Zvislé premiestnenie výkopu horn. tr. 1-4 do 2,5 m | 1828.409 | m3 |  | 0 |  | 0 |  |  |  |  | 20 | [6 empty] | E | 630.801 |  |  | 45.11.21 |  | 1
29 | 001 | 16260-1102 | Vodorovné premiestnenie výkopu do 5000 m horn. tr. 1-4 | 487.114 | m3 |  | 0 |  | 0 |  |  |  |  | 20 | [6 empty] | E | 5.358 |  |  | 45.11.21 |  | 1
30 | 272 | 16710-1102 | Nakladanie výkopku nad 100 m3 v horn. tr. 1-4 | 487.114 | m3 |  | 0 |  | 0 |  |  |  |  | 20 | [6 empty] | E | 44.327 |  |  | 45.11.21 |  | 2
31 | 001 | 16710-1103 | Skladanie alebo prekladanie výkopu v horn. tr. 1-4 | 487.114 | m3 |  | 0 |  | 0 |  |  |  |  | 20 | [6 empty] | E | 235.763 |  |  | 45.11.21 |  | 1
32 | 001 | 17120-1101 | Násypy nezhutnené | 487.114 | m3 |  | 0 |  | 0 |  |  |  |  | 20 | [6 empty] | E | 15.101 |  |  | 45.11.24 |  | 1
33 | 001 | 17120-1201 | Uloženie sypaniny na skládku | 487.114 | m3 |  | 0 |  | 0 |  |  |  |  | 20 | [6 empty] | E | 4.384 |  |  | 45.11.24 |  | 1
34 | 001 | 17410-1101 | Zásyp zhutnený jám, rýh, šachiet alebo okolo objektu-rátaný po UT | 1341.295 | m3 |  | 0 |  | 0 |  |  |  |  | 20 | [6 empty] | E | 401.047 |  |  | 45.11.21 |  | 1
35 | 001 | 17510-1101 | Obsyp potrubia bez prehodenia sypaniny | 256.966 | m3 |  | 0 |  | 0 |  |  |  |  | 20 | [6 empty] | E | 407.805 |  |  | 45.11.21 |  | 1
36 | MAT | 583 371010 | Štrkopiesok pre obsyp potrubia | 256.966 | m3 |  |  | 0 | 0 | 1.67 | 429.1332 |  |  | 20 | [6 empty] | D |  |  |  | 14.21.11 |  | 2
37 | 001 | 17510-1109 | Obsyp potrubia príplatok za prehodenie sypaniny | 256.966 | m3 |  | 0 |  | 0 |  |  |  |  | 20 | [6 empty] | E | 241.548 |  |  | 45.11.21 |  | 1
|  |  | 1 - ZEMNE PRÁCE spolu: | 0 |  |  | 0 | 0 | 0 |  | 434.1635 |  | 10.4068 | [8 empty] | 5901.968
2 - ZÁKLADY
38 | 000 | 23.10-1 | Spevnenie výkopov oceľovými štetovnicami do hl. 10m | 24.462 | m2 |  | 0 |  | 0 |  |  |  |  | 20 | [6 empty] | E | 72.946 |  |  | 45.00.00 |  | 1
|  |  | 2 - ZÁKLADY spolu: | 0 |  |  | 0 | 0 | 0 |  | 0 |  | 0 | [8 empty] | 72.946
4 - VODOROVNÉ KONŠTRUKCIE
39 | 271 | 45157-3111 | Lôžko pod potrubie, stoky v otv. výk. z piesku a štrkopiesku | 79.915 | m3 |  | 0 |  | 0 | 1.8908 | 151.1009 |  |  | 20 | [6 empty] | E | 105.248 |  |  | 45.21.41 |  | 1
40 | 271 | 45157-5111S | Štrkopieskový podklad pod RN a ORL | 8.131 | m3 |  | 0 |  | 0 | 2.8447 | 23.1301 |  |  | 20 | [6 empty] | E | 10.595 |  |  | 45.21.41 |  | 1
41 | 271 | 45211-2111 | Osadenie betónových prstencov rámov pod poklopy a mreže výška do 100 mm | 8 | kus |  | 0 |  | 0 | 0.0066 | 0.0528 |  |  | 20 | [6 empty] | E | 1.96 |  |  | 45.21.41 |  | 1
42 | MAT | 592 241749b | Prstenec vyrovnávací TBW-Q.1 63/4 | 4 | kus |  |  | 0 | 0 | 0.04 | 0.16 |  |  | 20 | [6 empty] | D |  |  |  | 26.61.11 |  | 2
43 | MAT | 592 241755b | Prstenec vyrovnávací TBW-Q.1 63/8 | 4 | kus |  |  | 0 | 0 | 0.054 | 0.216 |  |  | 20 | [6 empty] | D |  |  |  | 26.61.11 |  | 2
44 | 271 | 45211-2121 | Osadenie betónových prstencov rámov pod poklopy a mreže výška nad 100 do 200 mm | 8 | kus |  | 0 |  | 0 | 0.0066 | 0.0528 |  |  | 20 | [6 empty] | E | 3.928 |  |  | 45.21.41 |  | 2
45 | MAT | 592 241760b | Prstenec vyrovnávací TBW-Q.1 63/10 | 6 | kus |  |  | 0 | 0 | 0.068 | 0.408 |  |  | 20 | [6 empty] | D |  |  |  | 26.61.11 |  | 2
46 | MAT | 592 241770b | Prstenec vyrovnávací TBW-Q.1 63/12 | 2 | kus |  |  | 0 | 0 | 0.068 | 0.136 |  |  | 20 | [6 empty] | D |  |  |  | 26.61.11 |  | 2
|  |  | 4 - VODOROVNÉ KONŠTRUKCIE spolu: | 0 |  |  | 0 | 0 | 0 |  | 175.2566 |  | 0 | [8 empty] | 121.731
5 - KOMUNIKÁCIE
47 | 221 | 56423-1111 | Podklad zo štrkopiesku hr. 10 cm | 10.8 | m2 |  | 0 |  | 0 | 0.2024 | 2.1859 |  |  | 20 | [6 empty] | E | 0.281 |  |  | 45.23.11 |  | 1
48 | 221 | 56712-1125 | Podklad z prostého betónu tr. B 12,5-B 15 hr. 15 cm | 10.8 | m2 |  | 0 |  | 0 | 0.3634 | 3.9247 |  |  | 20 | [6 empty] | E | 1.631 |  |  | 45.23.11 |  | 1
49 | 221 | 57675-1111 | Koberec asfaltový zo štrkopiesku š. do 3 m hr. 6 cm | 10.8 | m2 |  | 0 |  | 0 | 0.1408 | 1.5206 |  |  | 20 | [6 empty] | E | 0.616 |  |  | 45.23.12 |  | 1
50 | 272 | 58492-1130 | Osadenie dočasného premostenia ťažkého z oceľ. plechu | 2 | kus |  | 0 |  | 0 | 0.028 | 0.056 |  |  | 20 | [6 empty] | E | 0.852 |  |  | 45.23.12 |  | 1
51 | 272 | 58492-1140 | Montáž dočasného dopravného značenia | 2 | kus |  | 0 |  | 0 |  |  |  |  | 20 | [6 empty] | E | 0.406 |  |  | 45.23.12 |  | 1
52 | 272 | 58492-1150 | Demontáž dočasného dopravného značenia | 2 | kus |  | 0 |  | 0 |  |  |  |  | 20 | [6 empty] | E | 0.242 |  |  | 45.23.12 |  | 1
|  |  | 5 - KOMUNIKÁCIE spolu: | 0 |  |  | 0 | 0 | 0 |  | 7.6873 |  | 0 | [8 empty] | 4.028
8 - RÚROVÉ VEDENIA
53 | 271 | 87123-1121 | Montáž potrubia z tlakových rúrok polyetylénových d 75 | 5 | m |  | 0 |  | 0 |  |  |  |  | 20 | [6 empty] | E | 0.435 |  |  | 45.21.41 |  | 1
54 | MAT | 286 1D0206 | Potrubie tlakové HDPE - 75x6,8 - pre výtlak | 5.25 | m |  |  | 0 | 0 |  |  |  |  | 20 | [6 empty] | D |  |  |  | 25.21.22 | 2160075 | 2
55 | 271 | 87135-3121 | Montáž potrubia z kanalizačných rúr z PVC v otvorenom výkope do 20% DN 200, tesnenie gum. krúžkami | 124 | m |  | 0 |  | 0 |  |  |  |  | 20 | [6 empty] | E | 9.92 |  |  | 45.21.41 |  | 2
56 | MAT | 286 110250 | Rúrka PVC kanalizačná SN8 200x5,9x5000 | 25 | kus |  |  | 0 | 0 | 0.0242 | 0.605 |  |  | 20 | [6 empty] | D |  |  |  | 25.21.22 |  | 2
57 | 271 | 87137-3121 | Montáž potrubia z kanalizačných rúr z PVC v otvorenom výkope do 20% DN 300, tesnenie gum. krúžkami | 359 | m |  | 0 |  | 0 |  |  |  |  | 20 | [6 empty] | E | 34.823 |  |  | 45.21.41 |  | 2
58 | MAT | 286 110350 | Rúrka PVC kanalizačná SN8 315x9,2x5000 | 72 | kus |  |  | 0 | 0 | 0.0608 | 4.3776 |  |  | 20 | [6 empty] | D |  |  |  | 25.21.22 |  | 2
59 | 271 | 87735-3123 | Montáž tvaroviek jednoosových na potrubie z kanalizačných rúr z PVC v otvorenom výkope DN 200 | 15 | kus |  | 0 |  | 0 |  |  |  |  | 20 | [6 empty] | E | 3.09 |  |  | 45.21.41 |  | 2
60 | MAT | 286 506660 | Koleno kanalizačné PVC d 200/45° | 15 | kus |  |  | 0 | 0 | 0.00135 | 0.02025 |  |  | 20 | [6 empty] | D |  |  |  | 25.21.22 | 3992972 | 2
61 | 271 | 87737-3121 | Montáž tvaroviek odbočných na potrubie z kanalizačných rúr z PVC v otvorenom výkope DN 300 | 17 | kus |  | 0 |  | 0 |  |  |  |  | 20 | [6 empty] | E | 7.14 |  |  | 45.21.41 |  | 1
62 | MAT | 286 507820 | Odbočka kanalizačná PVC d315/200 mm | 17 | kus |  |  | 0 | 0 | 0.0058 | 0.0986 |  |  | 20 | [6 empty] | D |  |  |  | 25.21.22 |  | 2
63 | 271 | 89210-1111 | Skúška tesnosti kanalizačného potrubia DN do 200 vodou | 124 | m |  | 0 |  | 0 |  |  |  |  | 20 | [6 empty] | E | 9.92 |  |  | 45.21.41 |  | 1
64 | 271 | 89210-1112 | Skúška tesnosti kanalizačného potrubia DN 300 vodou | 359 | m |  | 0 |  | 0 |  |  |  |  | 20 | [6 empty] | E | 35.9 |  |  | 45.21.41 |  | 1
65 | 271 | 89224-1111 | Tlaková skúška vodovodného potrubia DN do 80 | 3 | m |  | 0 |  | 0 |  |  |  |  | 20 | [6 empty] | E | 0.132 |  |  | 45.21.41 |  | 1
66 | 271 | 89420-1121 | Dno pod šachty z betónu tr. B25-B30 nad 20 cm | 13.088 | m3 |  | 0 |  | 0 | 2.4814 | 32.4771 |  |  | 20 | [6 empty] | E | 36.437 |  |  | 45.21.41 |  | 1
67 | 271 | 89420-1193 | Prípl. za hrúbku dna do 20 cm | 13.088 | m3 |  | 0 |  | 0 |  |  |  |  | 20 | [6 empty] | E | 2.434 |  |  | 45.21.41 |  | 1
68 | 271 | 89440-1211 | Osadenie bet. dielcov šachiet, skruže rovné | 34 | kus |  | 0 |  | 0 | 0.02142 | 0.72828 |  |  | 20 | [6 empty] | E | 44.268 |  |  | 45.21.41 |  | 1
69 | MAT | 592 243500b | Skruž šachtová TBS-Q.1 100/25 | 10 | kus |  |  | 0 | 0 | 0.205 | 2.05 |  |  | 20 | [6 empty] | D |  |  |  | 26.61.11 |  | 2
70 | MAT | 592 243501b | Skruž šachtová TBS-Q.1 100/50 | 11 | kus |  |  | 0 | 0 | 0.5 | 5.5 |  |  | 20 | [6 empty] | D |  |  |  | 26.61.11 |  | 2
71 | MAT | 592 243509b | Tesnenie elastomerové pre spojenie skruží EMT1000 | 34 | kus |  |  | 0 | 0 | 0.002 | 0.068 |  |  | 20 | [6 empty] | D |  |  |  | 26.61.11 |  | 2
72 | MAT | 592 243520b | Dno šachtové 1000/680 | 13 | kus |  |  | 0 | 0 | 1.6 | 20.8 |  |  | 20 | [6 empty] | D |  |  |  | 26.61.11 |  | 2
73 | 271 | 89440-2311 | Osadenie bet. dielcov šachiet, skruže prechodové | 10 | kus |  | 0 |  | 0 | 0.02142 | 0.2142 |  |  | 20 | [6 empty] | E | 13.02 |  |  | 45.21.41 |  | 1
74 | MAT | 592 243800b | Skruž prechodová TBR-Q.1 100-63/58/9 | 10 | kus |  |  | 0 | 0 | 0.415 | 4.15 |  |  | 20 | [6 empty] | D |  |  |  | 26.61.11 |  | 2
75 | 271 | 89440-3011 | Osadenie betónových dielcov stropov šachiet | 3 | kus |  | 0 |  | 0 | 0.03903 | 0.11709 |  |  | 20 | [6 empty] | E | 2.28 |  |  | 45.21.41 |  | 1
76 | MAT | 592 243151 | Doska zákrytová TZK-Q.2 100-63/18 | 3 | kus |  |  | 0 | 0 | 0.49 | 1.47 |  |  | 20 | [6 empty] | D |  |  |  | 26.61.11 |  | 2
77 | 271 | 89441-1111 | Zhotovenie šachiet z bet. dielcov, dno betón C 25/30 na potrubí DN do 200 | 1 | kus |  | 0 |  | 0 | 1.909 | 1.909 |  |  | 20 | [6 empty] | E | 19.078 |  |  | 45.21.41 |  | 1
78 | 271 | 89441-1121 | Zhotovenie šachiet z bet. dielcov, dno betón C 25/30 na potrubí DN nad 200 do 300 | 12 | kus |  | 0 |  | 0 | 2.0851 | 25.0208 |  |  | 20 | [6 empty] | E | 256.992 |  |  | 45.21.41 |  | 1
79 | 271 | 89442-1131 | Osadenie prefabrikovaných šachiet nad 10 t | 3 | kus |  | 0 |  | 0 | 0.0055 | 0.0165 |  |  | 20 | [6 empty] | E | 10.32 |  |  | 45.21.41 |  | 1
80 | MAT | 286 8104K020 | Odlučovač rop. látok KL40/1 sII+ doprava+vstupy+poklopy | 1 | kus |  |  | 0 | 0 | 9 | 9 |  |  | 20 | [6 empty] | D |  |  |  | 25.23.13 | 4016250 | 2
81 | MAT | 286 810633KLR | Retenčná nádrž KL RN 65 U+doprava+poklopy+vstupy | 1 | kus |  |  | 0 | 0 | 8.5 | 8.5 |  |  | 20 | [6 empty] | D |  |  |  | 25.23.13 | KL RN 40 | 2
82 | MAT | 286 810807CS | Čerpacia stanica prefabrikovaná d2150, hl.5,48m+poklopy | 1 | kus |  |  | 0 | 0 | 11 | 11 |  |  | 20 | [6 empty] | D |  |  |  | 25.23.13 |  | 2
83 | MAT | 286 810905CS | Vybavenie ČS-sp.tyče, reťaz, sp.klapky, uz.ventily,plav.spínače,LCD | 1 | súbor |  |  | 0 | 0 | 11 | 11 |  |  | 20 | [6 empty] | D |  |  |  | 25.23.13 |  | 2
84 | 271 | 89442-1133a | Napojenie do existujúcej šachty | 1 | kus |  | 0 |  | 0 | 0.0055 | 0.0055 |  |  | 20 | [6 empty] | E | 3.44 |  |  | 45.21.41 |  | 1
85 | 271 | 89910-4111 | Osadenie poklopov liatinových, oceľových s rámom nad 150 kg | 13 | kus |  | 0 |  | 0 | 0.00702 | 0.09126 |  |  | 20 | [6 empty] | E | 19.721 |  |  | 45.21.41 |  | 1
86 | MAT | 552 434422a | Poklop vstupný šachtový D400 | 13 | kus |  |  | 0 | 0 | 0.158 | 2.054 |  |  | 20 | [6 empty] | D |  |  |  | 28.75.11 |  | 2
|  |  | 8 - RÚROVÉ VEDENIA spolu: | 0 |  |  | 0 | 0 | 0 |  | 141.2732 |  | 0 | [8 empty] | 509.35
9 - OSTATNÉ KONŠTRUKCIE A PRÁCE
87 | 272 | 91771-2111 | Osad. chodník. obrubníka betón. ležatého bez opory do lôžka z kameniva | 2 | m |  | 0 |  | 0 | 0.07674 | 0.15348 |  |  | 20 | [6 empty] | E | 0.456 |  |  | 45.23.12 |  | 1
88 | 272 | 91973-1114 | Zarovnanie styčnej plochy podkladu alebo krytu z betónu hr. 150-250 mm | 20 | m |  | 0 |  | 0 |  |  |  |  | 20 | [6 empty] | E | 9.06 |  |  | 45.23.12 |  | 1
89 | 272 | 91973-4215 | Rezanie stávajúceho betónového krytu alebo podkladu hr. nad 14 do 15 cm | 20 | m |  | 0 |  | 0 | 8e-05 | 0.0016 |  |  | 20 | [6 empty] | E | 10 |  |  | 45.23.12 |  | 2
90 | 272 | 97913-1415 | Poplatok za uloženie vykopanej zeminy | 487.114 | m3 |  | 0 |  | 0 |  |  |  |  | 20 | [6 empty] | E |  |  |  | 45.11.11 |  | 1
91 | 221 | 99822-5111 | Presun hmôt pre komunikácie a plochy letísk, kryt živičný | 7.631 | t |  | 0 |  | 0 |  |  |  |  | 20 | [6 empty] | E | 0.122 |  |  | 45.23.14 |  | 2
92 | 271 | 99827-6101 | Presun hmôt pre potrubie z rúr plastových alebo sklolaminátových v otvorenom výkope | 312.351 | t |  | 0 |  | 0 |  |  |  |  | 20 | [6 empty] | E | 458.531 |  |  | 45.21.41 |  | 1
|  |  | 9 - OSTATNÉ KONŠTRUKCIE A PRÁCE spolu: | 0 |  |  | 0 | 0 | 0 |  | 0.15508 |  | 0 | [8 empty] | 478.169
|  |  | PRÁCE A DODÁVKY HSV spolu: | 0 |  |  | 0 | 0 | 0 |  | 758.5357 |  | 10.4068 | [8 empty] | 7088.192
PRÁCE A DODÁVKY PSV
722 - Vnútorný vodovod
93 | 721 | 72214-0108 | Potrubie vodovodné oceľové DN 65 z ušlechtilej ocele spájané lisovaním-do ČS | 6 | m |  | 0 |  | 0 | 0.00557 | 0.03342 |  |  | 20 | [6 empty] | I | 1.986 |  |  | . . |  | 1
94 | 721 | 99872-2101 | Presun hmôt pre vnút. vodovod v objektoch výšky do 6 m | 0.033 | t |  | 0 |  | 0 |  |  |  |  | 20 | [6 empty] | I | 0.044 |  |  | 45.33.30 |  | 1
|  |  | 722 - Vnútorný vodovod spolu: | 0 |  |  | 0 | 0 | 0 |  | 0.03342 |  | 0 | [8 empty] | 2.03
724 - Strojné vybavenie
95 | 721 | 72414-9101 | Montáž čerpadiel ponor. bez potrubia a prísluš | 2 | kus |  | 0 |  | 0 |  |  |  |  | 20 | [6 empty] | I | 4.714 |  |  | 45.33.20 |  | 1
96 | MAT | 426 2C1236g | Čerpadlo SL 1.50.65.09.2.50B | 2 | kus |  |  | 0 | 0 |  |  |  |  | 20 | [6 empty] | D |  |  |  | 29.12.24 | 96106566 | 2
|  |  | 724 - Strojné vybavenie spolu: | 0 |  |  | 0 | 0 | 0 |  | 0 |  | 0 | [8 empty] | 4.714
|  |  | PRÁCE A DODÁVKY PSV spolu: | 0 |  |  | 0 | 0 | 0 |  | 0.03342 |  | 0 | [8 empty] | 6.744
|  |  | Za rozpočet celkom | 0 |  |  | 0 | 0 | 0 |  | 758.5691 |  | 10.4068 | [8 empty] | 7094.936