## Rekapitulácia stavby
Export Komplet | [27 empty] | 2.0 | ZAMOK |  |  |  |  | False | False | {2b652868-8f7b-458b-aec7-907430f239f2}
[33 empty] | 0,001 | 20
[33 empty] | 0,001 | 20
|  | REKAPITULÁCIA STAVBY | [17 empty] | v --- nižšie sa nachádzajú doplnkové a pomocné údaje k zostavám --- v | [11 empty] | Návod na vyplnenie | 0,001
|  | Kód: |  |  |  |  | 04/2022 | [24 empty] | Meniť je možné iba bunky so žltým podfarbením! 1) na prvom liste Rekapitulácie stavby vyplňte v zostave a) Rekapitulácia stavby - údaje o Zhotoviteľovi (prenesú sa do ostatných zostáv aj v iných listoch) b) Rekapitulácia objektov stavby - potrebné Ostatné náklady 2) na vybraných listoch vyplňte v zostave a) Krycí list - údaje o Zhotoviteľovi, pokiaľ sa líšia od údajov o Zhotoviteľovi na Rekapitulácii stavby (údaje se prenesú do ostatných zostav v danom liste) b) Rekapitulácia rozpočtu - potrebné Ostatné náklady c) Celkové náklady za stavbu - ceny na položkách - množstvo, pokiaľ má žlté podfarbenie - a v prípade potreby poznámku (tá je v skrytom stĺpci) | 0,001
|  | Stavba: |  |  |  |  | Rekonštrukcia a modernizácia interiérov II. etapa - celkom | [25 empty] | 0,001
|  | JKSO: | [13 empty] | KS: | [16 empty] | 0,001
|  | Miesto: | [13 empty] | Dátum: |  | 14. 4. 2022 | [14 empty] | 0,001
0,001
|  | Objednávateľ: | [13 empty] | IČO: | [16 empty] | 0,001
[16 empty] | IČ DPH: | [16 empty] | 0,001
0,001
|  | Zhotoviteľ: | [13 empty] | IČO: |  | Vyplň údaj | [14 empty] | 0,001
|  |  | Vyplň údaj | [12 empty] | IČ DPH: |  | Vyplň údaj | [14 empty] | 0,001
False
|  | Projektant: | [13 empty] | IČO: | [16 empty] | False
[16 empty] | IČ DPH: | [16 empty] | True
0,01
|  | Spracovateľ: | [13 empty] | IČO: | [16 empty] | 0,01
[16 empty] | IČ DPH: | [16 empty] | True
Poznámka:
|  | Cena bez DPH | [13 empty] | 0
[8 empty] | Sadzba dane |  |  | Základ dane |  |  |  |  | Výška dane
|  | DPH |  | základná |  |  |  | 20% |  |  | 0 |  |  |  |  | 0
|  |  |  | znížená |  |  |  | 20% |  |  | 0 |  |  |  |  | 0
|  |  |  | zákl. prenesená |  |  |  | 20% |  |  | 0 |  |  |  |  | 0
|  |  |  | zníž. prenesená |  |  |  | 20% |  |  | 0 |  |  |  |  | 0
|  |  |  | nulová |  |  |  | 0% |  |  | 0 |  |  |  |  | 0
|  | Cena s DPH | [6 empty] | v |  |  | EUR |  |  |  | 0
|  | Projektant | [11 empty] | Spracovateľ
|  | Dátum a podpis: | [7 empty] | Pečiatka |  |  |  | Dátum a podpis: |  |  | Pečiatka
|  | Objednávateľ | [11 empty] | Zhotoviteľ
|  | Dátum a podpis: | [7 empty] | Pečiatka |  |  |  | Dátum a podpis: |  |  | Pečiatka
REKAPITULÁCIA OBJEKTOV STAVBY
| Kód: | [6 empty] | 04/2022
| Stavba: | [6 empty] | Rekonštrukcia a modernizácia interiérov II. etapa - celkom
| Miesto: | [13 empty] | Dátum: |  | 14. 4. 2022
| Objednávateľ: | [13 empty] | Projektant: |  |  |  |  | Informatívne údaje z listov zákaziek
| Zhotoviteľ: | [13 empty] | Spracovateľ:
| Kód |  |  |  | Popis | [7 empty] | Cena bez DPH [EUR] |  |  |  |  | Cena s DPH [EUR] | Typ | z toho Ostat. náklady [EUR] | DPH [EUR] | Normohodiny [h] | DPH základná [EUR] | DPH znížená [EUR] | DPH základná prenesená [EUR] | DPH znížená prenesená [EUR] | Základňa DPH základná | Základňa DPH znížená | Základňa DPH zákl. prenesená | Základňa DPH zníž. prenesená | Základňa DPH nulová
| Náklady z rozpočtov | [11 empty] | 0 |  |  |  |  | 0 |  | 0 | 0 | 0 | 0 | 0 | 0 | 0 | 0 | 0 | 0 | 0 | 0 |  | D | 0 | ###NOIMPORT### | IMPORT | {2b652868-8f7b-458b-aec7-907430f239f2} | {00000000-0000-0000-0000-000000000000}
|  | 02/2022 |  |  |  | Rekonštrukcia a modernizácia interiérov II. etapa- časť bufet | [6 empty] | 0 |  |  |  |  | 0 | STA | 0 | 0 | 0 | 0 | 0 | 0 | 0 | 0 | 0 | 0 | 0 | 0 |  | D | 1 | ###NOIMPORT### | IMPORT | {50a62a22-6eb2-4ff7-b296-0923c246dc60} | {2b652868-8f7b-458b-aec7-907430f239f2} | 0
/ |  |  | 02/2022 |  |  |  | 1-stavebná časť- bufet | [5 empty] | 0 |  |  |  |  | 0 | Časť | 0 | 0 | 0 | 0 | 0 | 0 | 0 | 0 | 0 | 0 | 0 | 0 |  |  | 2 |  | IMPORT | {f3933e4d-e08a-4e43-a690-897e4d6f7d5a} | {50a62a22-6eb2-4ff7-b296-0923c246dc60}
/ |  |  | 02/2022-2 |  |  |  | 2- ZTI - bufet | [5 empty] | 0 |  |  |  |  | 0 | Časť | 0 | 0 | 0 | 0 | 0 | 0 | 0 | 0 | 0 | 0 | 0 | 0 |  |  | 2 |  | IMPORT | {8664b5c0-6227-402e-b157-c913e727f567} | {50a62a22-6eb2-4ff7-b296-0923c246dc60}
/ |  |  | 02/2022-3 |  |  |  | 3- ÚK- bufet | [5 empty] | 0 |  |  |  |  | 0 | Časť | 0 | 0 | 0 | 0 | 0 | 0 | 0 | 0 | 0 | 0 | 0 | 0 |  |  | 2 |  | IMPORT | {cf999f68-e50f-4942-a90f-63d851d8dc91} | {50a62a22-6eb2-4ff7-b296-0923c246dc60}
/ |  |  | 02/2022-4 |  |  |  | 4-Elektroinštalácia- bufet | [5 empty] | 0 |  |  |  |  | 0 | Časť | 0 | 0 | 0 | 0 | 0 | 0 | 0 | 0 | 0 | 0 | 0 | 0 |  |  | 2 |  | IMPORT | {ae2cd564-176f-40f9-ab0e-ad67da94671f} | {50a62a22-6eb2-4ff7-b296-0923c246dc60}
|  | 3/2022 |  |  |  | Rekonštrukcia a modernizácia interiérov II. etapa - časť chodby | [6 empty] | 0 |  |  |  |  | 0 | STA | 0 | 0 | 0 | 0 | 0 | 0 | 0 | 0 | 0 | 0 | 0 | 0 |  | D | 1 | ###NOIMPORT### | IMPORT | {560b099d-069f-468f-a032-d41a97880557} | {2b652868-8f7b-458b-aec7-907430f239f2} | 0
/ |  |  | 02/2022 |  |  |  | 1-stavebná časť -rek. chodieb | [5 empty] | 0 |  |  |  |  | 0 | Časť | 0 | 0 | 0 | 0 | 0 | 0 | 0 | 0 | 0 | 0 | 0 | 0 |  |  | 2 |  | IMPORT | {6ed865f5-e1bc-4de3-87ee-3052d9557470} | {560b099d-069f-468f-a032-d41a97880557}
/ |  |  | 02/2022-2 |  |  |  | 2- ÚK - rek. chodieb | [5 empty] | 0 |  |  |  |  | 0 | Časť | 0 | 0 | 0 | 0 | 0 | 0 | 0 | 0 | 0 | 0 | 0 | 0 |  |  | 2 |  | IMPORT | {cdeb013d-4bfd-44af-9f58-24d5675edcd8} | {560b099d-069f-468f-a032-d41a97880557}
/ |  |  | 02/2022-3 |  |  |  | 3-Elektroinštalácia -rek.chodieb | [5 empty] | 0 |  |  |  |  | 0 | Časť | 0 | 0 | 0 | 0 | 0 | 0 | 0 | 0 | 0 | 0 | 0 | 0 |  |  | 2 |  | IMPORT | {cf8eea23-1c23-4228-8740-ff764adbc3ea} | {560b099d-069f-468f-a032-d41a97880557}

## 02-2022 - 1-stavebná časť...
{f3933e4d-e08a-4e43-a690-897e4d6f7d5a}
0
| KRYCÍ LIST ROZPOČTU | [7 empty] | v --- nižšie sa nachádzajú doplnkové a pomocné údaje k zostavám --- v | [8 empty] | False
Stavba:
Rekonštrukcia a modernizácia interiérov II. etapa - celkom
Objekt:
02/2022 - Rekonštrukcia a modernizácia interiérov II. etapa- časť bufet
Časť:
02/2022 - 1-stavebná časť- bufet
| JKSO: |  |  |  |  | KS:
| Miesto: |  |  |  |  | Dátum: | 14. 4. 2022
| Objednávateľ: |  |  |  |  | IČO:
IČ DPH:
| Zhotoviteľ: |  |  |  |  | IČO: | Vyplň údaj
|  | Vyplň údaj |  |  |  | IČ DPH: | Vyplň údaj
| Projektant: |  |  |  |  | IČO:
IČ DPH:
| Spracovateľ: |  |  |  |  | IČO:
|  | Ing. Marian Jánošík |  |  |  | IČ DPH:
Poznámka:
| Cena bez DPH | [5 empty] | 0
|  |  | Základ dane |  |  | Sadzba dane | Výška dane
| DPH | základná | 0 |  |  | 20% | 0
|  | znížená | 0 |  |  | 20% | 0
|  | zákl. prenesená | 0 |  |  | 20% | 0
|  | zníž. prenesená | 0 |  |  | 20% | 0
|  | nulová | 0 |  |  | 0% | 0
| Cena s DPH |  |  | v | EUR |  | 0
| Projektant |  |  | Spracovateľ
| Dátum a podpis: |  | Pečiatka | Dátum a podpis: |  |  | Pečiatka
| Objednávateľ |  |  | Zhotoviteľ
| Dátum a podpis: |  | Pečiatka | Dátum a podpis: |  |  | Pečiatka
REKAPITULÁCIA ROZPOČTU
Stavba:
Rekonštrukcia a modernizácia interiérov II. etapa - celkom
Objekt:
02/2022 - Rekonštrukcia a modernizácia interiérov II. etapa- časť bufet
Časť:
02/2022 - 1-stavebná časť- bufet
Miesto: | [5 empty] | Dátum: | 14. 4. 2022
Objednávateľ: | [5 empty] | Projektant:
Zhotoviteľ: |  |  | Vyplň údaj |  |  | Spracovateľ: | Ing. Marian Jánošík
Kód dielu - Popis | [6 empty] | Cena celkom [EUR]
Náklady z rozpočtu | [6 empty] | 0 | [11 empty] | -1
| HSV - HSV | [5 empty] | 0
| 2 - Zakladanie | [5 empty] | 0
| 6 - Úpravy povrchov, podlahy, osadenie | [5 empty] | 0
| 9 - Ostatné konštrukcie a práce-búranie | [5 empty] | 0
| 99 - Presun hmôt HSV | [5 empty] | 0
| 771 - Podlahy z dlaždíc | [5 empty] | 0
| 781 - Dokončovacie práce a obklady | [5 empty] | 0
| 784 - Dokončovacie práce - maľby | [5 empty] | 0
| PSV - Práce a dodávky PSV | [5 empty] | 0
| 762 - Konštrukcie tesárske | [5 empty] | 0
| 763 - Konštrukcie - drevostavby | [5 empty] | 0
| 764 - Konštrukcie klampiarske | [5 empty] | 0
| 766 - Konštrukcie stolárske | [5 empty] | 0
| 767 - Konštrukcie doplnkové kovové | [5 empty] | 0
| 783 - Nátery | [5 empty] | 0
ROZPOČET
Stavba:
Rekonštrukcia a modernizácia interiérov II. etapa - celkom
Objekt:
02/2022 - Rekonštrukcia a modernizácia interiérov II. etapa- časť bufet
Časť:
02/2022 - 1-stavebná časť- bufet
Miesto: | [5 empty] | Dátum: | 14. 4. 2022
Objednávateľ: | [5 empty] | Projektant:
Zhotoviteľ: |  |  | Vyplň údaj |  |  | Spracovateľ: | Ing. Marian Jánošík
PČ | Typ | Kód | Popis | MJ | Množstvo | J.cena [EUR] | Cena celkom [EUR] | Cenová sústava |  | DPH | J. Nh [h] | Nh celkom [h] | J. hmotnosť [t] | Hmotnosť celkom [t] | J. suť [t] | Suť Celkom [t]
Náklady z rozpočtu | [6 empty] | 0 |  |  |  |  | 0 |  | 13.7394 |  | 17.0496 |  | D | -1 | [10 empty] | 0
| D | HSV | HSV |  |  |  | 0 |  |  |  |  | 0 |  | 12.4633 |  | 16.8817 | 1 | D | 0 |  |  |  | ROZPOCET | [6 empty] | 0
| D | 2 | Zakladanie |  |  |  | 0 |  |  |  |  | 0 |  | 1.222 |  | 0 | 1 | D | 1 |  |  |  | ROZPOCET | [6 empty] | 0
73 | K | 216903111 | Očistenie prúdom piesku (otryskanie) stien | m2 | 20.479 |  | 0 |  |  | znížená |  | 0 | 0.05098 | 1.044 | 0 | 0 | 4 | K | 2 |  |  |  | ROZPOCET | 0 | 0 | 0 | 0 | 0 | 2 | 0 | 4 | -879509717
| VV |  | "1.03 čistenie travertínu" (8,84+4,777)*2*0,91-(2,365+2,389+0,9)*0,91+0,462*0,91*2 |  | 20.479 | [12 empty] | VV | 2 | 2 | True | 0 | ROZPOCET
2 | K | 317121102 | Montáž prefabrikovaného prekladu pre svetlosť otvoru nad 1050 do 1800 mm | ks | 2 |  | 0 |  |  | znížená |  | 0 | 0.00798 | 0.01596 | 0 | 0 | 4 | K | 2 |  |  |  | ROZPOCET | 0 | 0 | 0 | 0 | 0 | 2 | 0 | 4 | -1486741544
82 | M | 596460001600 | Keramický preklad POROTHERM KP 7, lxšxv 2250x70x238 mm | ks | 2 |  | 0 |  |  | znížená |  | 0 | 0.081 | 0.162 | 0 | 0 | 8 | M | 2 |  |  |  | ROZPOCET | 0 | 0 | 0 | 0 | 0 | 2 | 0 | 4 | -147248360
| D | 6 | Úpravy povrchov, podlahy, osadenie |  |  |  | 0 |  |  |  |  | 0 |  | 5.4484 |  | 0 | 1 | D | 1 |  |  |  | ROZPOCET | [6 empty] | 0
74 | K | 610991111 | Zakrývanie výplní vnútorných okenných otvorov, predmetov a konštrukcií | m2 | 114.357 |  | 0 |  |  | znížená |  | 0 | 0.00019 | 0.021728 | 0 | 0 | 4 | K | 2 |  |  |  | ROZPOCET | 0 | 0 | 0 | 0 | 0 | 2 | 0 | 4 | 1324673282
| VV |  | "1.01" 0,9*2,05*4+0,7*2,05*3+2,04*2,8+2,073*2,8+4,467*2,8+2,38*1,915+2,365*1,915+2,365*2,8 |  | 51.418 | [12 empty] | VV | 2 | 2 | True | 0 | ROZPOCET
| VV |  | "1.02" 0,9*2,05*2+2,387*1,92 |  | 8.273 | [12 empty] | VV | 2 | 2 | True | 0 | ROZPOCET
| VV |  | "1.03"2,38*1,915+2,365*1,915+2,365*2,8+2,377*1,92*2+2,389*2,79+0,9*2,05 |  | 33.347 | [12 empty] | VV | 2 | 2 | True | 0 | ROZPOCET
| VV |  | "1.03 zakrývanie travertínu" (8,84+4,777)*2*0,91-(2,365+2,389+0,9)*0,91+0,462*0,91*4 |  | 21.319 | [12 empty] | VV | 2 | 2 | True | 0 | ROZPOCET
75 | K | 611460122 | Príprava vnútorného podkladu stropov penetráciou hĺbkovou | m2 | 108.118 |  | 0 |  |  | znížená |  | 0 | 0.0002 | 0.021624 | 0 | 0 | 4 | K | 2 |  |  |  | ROZPOCET | 0 | 0 | 0 | 0 | 0 | 2 | 0 | 4 | 343003452
| VV |  | 108,118 |  | 108.118 | [12 empty] | VV | 2 | 2 | True | 0 | ROZPOCET
7 | K | 611461136 | Vnútorná omietka stropov BAUMIT, vápennocementová, strojné miešanie, ručné nanášanie, MVR Uni, hr. 8 mm | m2 | 108.118 |  | 0 |  |  | znížená |  | 0 | 0.01232 | 1.332 | 0 | 0 | 4 | K | 2 |  |  |  | ROZPOCET | 0 | 0 | 0 | 0 | 0 | 2 | 0 | 4 | 645438642
| VV |  | " stropy- 1.01,1.02,1.03"15,003*3,001+5,139*2,924+8,84*4,777+(2,38+2,365+2,365)*0,462+1,0*0,362+2,387*0,23+(2,377+2,389+2,377)*0,23 |  | 108.118 | [12 empty] | VV | 2 | 2 | True | 0 | ROZPOCET
77 | K | 612460122 | Príprava vnútorného podkladu stien penetráciou hĺbkovou | m2 | 143.65 |  | 0 |  |  | znížená |  | 0 | 0.0002 | 0.02873 | 0 | 0 | 4 | K | 2 |  |  |  | ROZPOCET | 0 | 0 | 0 | 0 | 0 | 2 | 0 | 4 | 301354198
| VV |  | 143,65 |  | 143.65 | [12 empty] | VV | 2 | 2 | True | 0 | ROZPOCET
78 | K | 612465136 | Vnútorná omietka stien BAUMIT, vápennocementová, strojné miešanie, ručné nanášanie, MVR Uni, hr. 10 mm | m2 | 143.65 |  | 0 |  |  | znížená |  | 0 | 0.0147 | 2.1117 | 0 | 0 | 4 | K | 2 |  |  |  | ROZPOCET | 0 | 0 | 0 | 0 | 0 | 2 | 0 | 4 | 659620530
| VV |  | "1.01" (15,003+3,001)*2*3,15 |  | 113.425 | [12 empty] | VV | 2 | 2 | True | 0 | ROZPOCET
| VV |  | "odpočet dverí"-0,9*2,05*4-0,7*2,05*3 |  | -11.685 | [12 empty] | VV | 2 | 2 | True | 0 | ROZPOCET
| VV |  | "odpočet dverí lietačky"-(2,04+2,073+2,365)*2,8 |  | -18.138 | [12 empty] | VV | 2 | 2 | True | 0 | ROZPOCET
| VV |  | "odpočet drev. stien a schodisko"-4,467*2,8-2,38*1,915-2,365*1,915 |  | -21.594 | [12 empty] | VV | 2 | 2 | True | 0 | ROZPOCET
| VV |  | " pripočet ostení"0,23*1,900*4+0,23*2,8*2+0,362*2,8*2 |  | 5.063 | [12 empty] | VV | 2 | 2 | True | 0 | ROZPOCET
| VV |  | "1.02"(5,139+2,924)*2*3,15 |  | 50.797 | [12 empty] | VV | 2 | 2 | True | 0 | ROZPOCET
| VV |  | "odpočet dverí a okna"- 0,9*2,05*2-2,387*1,92-1,8*1,1 |  | -10.253 | [12 empty] | VV | 2 | 2 | True | 0 | ROZPOCET
| VV |  | "pripočet ostení"0,23*1,92*2+(1,8+1,1)*2*0,18 |  | 1.927 | [12 empty] | VV | 2 | 2 | True | 0 | ROZPOCET
| VV |  | "1.03"(8,84+4,777)*2*2,08 |  | 56.647 | [12 empty] | VV | 2 | 2 | True | 0 | ROZPOCET
| VV |  | "odpočet dverí a okien"- 0,9*1,15-2,365*1,88*2-2,38*1,88-2,389*1,88-2,377*1,88*2 |  | -27.831 | [12 empty] | VV | 2 | 2 | True | 0 | ROZPOCET
| VV |  | "pripočet ostení"0,23*1,92*6+0,23*1,915*6 |  | 5.292 | [12 empty] | VV | 2 | 2 | True | 0 | ROZPOCET
79 | K | 612481022 | Okenný a dverový plastový dilatačný profil pre hrúbku omietky 9 mm | m | 75.043 |  | 0 |  |  | znížená |  | 0 | 0.00189 | 0.14183 | 0 | 0 | 4 | K | 2 |  |  |  | ROZPOCET | 0 | 0 | 0 | 0 | 0 | 2 | 0 | 4 | 1658452562
| VV |  | "1.01"(2,38+2*1,915)+(2,365+2*2,8)+(2,365+2*1,915)+(2,073+2*2,8) |  | 28.043 | [12 empty] | VV | 2 | 2 | True | 0 | ROZPOCET
| VV |  | "1.02"2,387+2*1,92 |  | 6.227 | [12 empty] | VV | 2 | 2 | True | 0 | ROZPOCET
| VV |  | "1.03"(2,38+2*1,915)+(2,365+2*2,8)+(2,365+2*1,915)+(2,377+2*1,92)*2+(2,389+2*2,79) |  | 40.773 | [12 empty] | VV | 2 | 2 | True | 0 | ROZPOCET
80 | K | 612481031 | Rohový profil z pozinkovaného plechu pre hrúbku omietky 8 až 12 mm | m | 110.623 |  | 0 |  |  | znížená |  | 0 | 0.00191 | 0.21129 | 0 | 0 | 4 | K | 2 |  |  |  | ROZPOCET | 0 | 0 | 0 | 0 | 0 | 2 | 0 | 4 | -1176844210
| VV |  | "1.01"(2,38+2*1,915)+(2,365+2*2,8)+(2,365+2*1,915)+(2,073+2*2,8)+3,15*4+2,82*2+4,467+1,0 |  | 51.75 | [12 empty] | VV | 2 | 2 | True | 0 | ROZPOCET
| VV |  | "1.02"2,387+2*1,92+2*3,15+2,423 |  | 14.95 | [12 empty] | VV | 2 | 2 | True | 0 | ROZPOCET
| VV |  | "1.03"(2,38+2*1,915)+(2,365+2*2,8)+(2,365+2*1,915)+(2,377+2*1,92)*2+(2,389+2*2,79)+3,15 |  | 43.923 | [12 empty] | VV | 2 | 2 | True | 0 | ROZPOCET
112 | K | 632001051 | Zhotovenie jednonásobného penetračného náteru pre potery a stierky | m2 | 95.877 |  | 0 |  |  | znížená |  | 0 | 0 | 0 | 0 | 0 | 4 | K | 2 |  |  |  | ROZPOCET | 0 | 0 | 0 | 0 | 0 | 2 | 0 | 4 | 175748129
113 | M | 585520001900 | Penetračný náter na báze disperzie BAUMIT Grund, pre samonivelizačné potery a sierky, 25 kg | kg | 14.813 |  | 0 |  |  | znížená |  | 0 | 0.001 | 0.014813 | 0 | 0 | 8 | M | 2 |  |  |  | ROZPOCET | 0 | 0 | 0 | 0 | 0 | 2 | 0 | 4 | -238439570
83 | K | 632452618 | Cementová samonivelizačná stierka, pevnosti v tlaku 20 MPa, hr. 10 mm | m2 | 95.877 |  | 0 |  |  | znížená |  | 0 | 0.01632 | 1.5647 | 0 | 0 | 4 | K | 2 |  |  |  | ROZPOCET | 0 | 0 | 0 | 0 | 0 | 2 | 0 | 4 | 1960406170
| VV |  | "1.01" 15,003*3,001+0,8*0,15*4+0,6*0,15*3+2,365*0,23 |  | 46.318 | [12 empty] | VV | 2 | 2 | True | 0 | ROZPOCET
| VV |  | "1.02"5,139*2,924 |  | 15.026 | [12 empty] | VV | 2 | 2 | True | 0 | ROZPOCET
| VV |  | "1.03"8,84*4,777+0,8*0,2+2,365*0,23-2,944*2,853 |  | 34.533 | [12 empty] | VV | 2 | 2 | True | 0 | ROZPOCET
| D | 9 | Ostatné konštrukcie a práce-búranie |  |  |  | 0 |  |  |  |  | 0 |  | 0.0091243 |  | 16.8239 | 1 | D | 1 |  |  |  | ROZPOCET | [6 empty] | 0
71 | K | 952901111 | Vyčistenie budov pri výške podlaží do 4 m | m2 | 102.37 |  | 0 |  |  | znížená |  | 0 | 5e-05 | 0.0051185 | 0 | 0 | 4 | K | 2 |  |  |  | ROZPOCET | 0 | 0 | 0 | 0 | 0 | 2 | 0 | 4 | -1647073021
| VV |  | 45,02+14,79+42,56 |  | 102.37 | [12 empty] | VV | 2 | 2 | True | 0 | ROZPOCET
133 | K | 953995427-001 | Dilatačný profil typ E - priebežný | m | 19.044 |  | 0 |  |  | znížená |  | 0 | 0.00016 | 0.003047 | 0 | 0 | 4 | K | 2 |  |  |  | ROZPOCET | 0 | 0 | 0 | 0 | 0 | 2 | 0 | 4 | -473743864
| VV |  | "1.01"3,0*3+0,1*2*3+4,467 |  | 14.067 | [12 empty] | VV | 2 | 2 | True | 0 | ROZPOCET
| VV |  | "1,03"4,777+0,1*2 |  | 4.977 | [12 empty] | VV | 2 | 2 | True | 0 | ROZPOCET
58 | K | 962031132 | Búranie priečok alebo vybúranie otvorov plochy nad 4 m2 z tehál pálených, plných alebo dutých hr. do 150 mm, -0,19600t | m2 | 1.98 |  | 0 |  |  | znížená |  | 0 | 0 | 0 | 0.196 | 0.38808 | 4 | K | 2 |  |  |  | ROZPOCET | 0 | 0 | 0 | 0 | 0 | 2 | 0 | 4 | -1559467954
| VV |  | "podavacie okienko" 1,8*1,1 |  | 1.98 | [12 empty] | VV | 2 | 2 | True | 0 | ROZPOCET
65 | K | 965043341 | Búranie podkladov pod dlažby, liatych dlažieb a mazanín,betón s poterom,teracom hr.do 100 mm, plochy nad 4 m2 -2,20000t | m3 | 5.119 |  | 0 |  |  | znížená |  | 0 | 0 | 0 | 2.2 | 11.2618 | 4 | K | 2 |  |  |  | ROZPOCET | 0 | 0 | 0 | 0 | 0 | 2 | 0 | 4 | -721655466
| VV |  | "1.01" 45,02*0,05 |  | 2.251 | [12 empty] | VV | 2 | 2 | True | 0 | ROZPOCET
| VV |  | "1.02"14,79*0,05 |  | 0.74 | [12 empty] | VV | 2 | 2 | True | 0 | ROZPOCET
| VV |  | "1.03"42,56*0,05 |  | 2.128 | [12 empty] | VV | 2 | 2 | True | 0 | ROZPOCET
63 | K | 965044201 | Brúsenie existujúcich betónových podláh, zbrúsenie hrúbky do 3 mm | m2 | 95.877 |  | 0 |  |  | znížená |  | 0 | 1e-05 | 0.00095877 | 0.006 | 0.57526 | 4 | K | 2 |  |  |  | ROZPOCET | 0 | 0 | 0 | 0 | 0 | 2 | 0 | 4 | 1102090066
| VV |  | "1.01" 15,003*3,001+0,8*0,15*4+0,6*0,15*3+2,365*0,23 |  | 46.318 | [12 empty] | VV | 2 | 2 | True | 0 | ROZPOCET
| VV |  | "1.02"5,139*2,924 |  | 15.026 | [12 empty] | VV | 2 | 2 | True | 0 | ROZPOCET
| VV |  | "1.03"8,84*4,777+0,8*0,2+2,365*0,23-2,944*2,853 |  | 34.533 | [12 empty] | VV | 2 | 2 | True | 0 | ROZPOCET
64 | K | 965044291 | Príplatok k brúseniu existujúcich betónových podláh, za každý ďalší 1 mm hrúbky | m2 | 671.139 |  | 0 |  |  | znížená |  | 0 | 0 | 0 | 0.002 | 1.3423 | 4 | K | 2 |  |  |  | ROZPOCET | 0 | 0 | 0 | 0 | 0 | 2 | 0 | 4 | 883209770
| VV |  | 95,877*7 |  | 671.139 | [12 empty] | VV | 2 | 2 | True | 0 | ROZPOCET
62 | K | 965081712 | Búranie dlažieb, bez podklad. lôžka z xylolit., alebo keramických dlaždíc hr. do 10 mm, -0,02000t | m2 | 104.277 |  | 0 |  |  | znížená |  | 0 | 0 | 0 | 0.02 | 2.0855 | 4 | K | 2 |  |  |  | ROZPOCET | 0 | 0 | 0 | 0 | 0 | 2 | 0 | 4 | 2054423725
| VV |  | "1.01"15,003*3,001+0,8*0,15*4+0,6*0,15*3+2,365*0,23 |  | 46.318 | [12 empty] | VV | 2 | 2 | True | 0 | ROZPOCET
| VV |  | "1.02"5,139*2,924 |  | 15.026 | [12 empty] | VV | 2 | 2 | True | 0 | ROZPOCET
| VV |  | "1.03"8,84*4,777+0,8*0,2+2,365*0,23 |  | 42.933 | [12 empty] | VV | 2 | 2 | True | 0 | ROZPOCET
60 | K | 968061115 | Demontáž okien drevených, 1 bm obvodu - 0,008t | m | 17.12 |  | 0 |  |  | znížená |  | 0 | 0 | 0 | 0.008 | 0.13696 | 4 | K | 2 |  |  |  | ROZPOCET | 0 | 0 | 0 | 0 | 0 | 2 | 0 | 4 | 2003632555
| VV |  | "drev. zasklenné steny- S7" (2,365+1,915)*2*2 |  | 17.12 | [12 empty] | VV | 2 | 2 | True | 0 | ROZPOCET
61 | K | 968061116 | Demontáž dverí drevených vchodových, 1 bm obvodu - 0,012t | m | 18.138 |  | 0 |  |  | znížená |  | 0 | 0 | 0 | 0.012 | 0.21766 | 4 | K | 2 |  |  |  | ROZPOCET | 0 | 0 | 0 | 0 | 0 | 2 | 0 | 4 | 830374560
| VV |  | "drev. zasklené steny s lietačkami- S5,S6"2,073*2,8+2,04*2,8+2,365*2,8 |  | 18.138 | [12 empty] | VV | 2 | 2 | True | 0 | ROZPOCET
59 | K | 968061125 | Vyvesenie dreveného dverného krídla do suti plochy do 2 m2, -0,02400t | ks | 14 |  | 0 |  |  | znížená |  | 0 | 0 | 0 | 0.024 | 0.336 | 4 | K | 2 |  |  |  | ROZPOCET | 0 | 0 | 0 | 0 | 0 | 2 | 0 | 4 | 1756345238
| VV |  | "drev. liet. krídla" 2+2+2 |  | 6 | [12 empty] | VV | 2 | 2 | True | 0 | ROZPOCET
| VV |  | "drev. krídla"8 |  | 8 | [12 empty] | VV | 2 | 2 | True | 0 | ROZPOCET
69 | K | 968072875 | Vybúranie a vybratie roliet mrežových plochy do 2 m2, -0,00600t | m2 | 18.138 |  | 0 |  |  | znížená |  | 0 | 0 | 0 | 0.006 | 0.10883 | 4 | K | 2 |  |  |  | ROZPOCET | 0 | 0 | 0 | 0 | 0 | 2 | 0 | 4 | -1843752297
| VV |  | "mreže na okna a dvere"2,365*2,8+2,04*2,8+2,073*2,8 |  | 18.138 | [12 empty] | VV | 2 | 2 | True | 0 | ROZPOCET
70 | K | 978059511 | Odsekanie a odobratie obkladov stien z obkladačiek vnútorných vrátane podkladovej omietky do 2 m2, -0,06800t | m2 | 5.463 |  | 0 |  |  | znížená |  | 0 | 0 | 0 | 0.068 | 0.37148 | 4 | K | 2 |  |  |  | ROZPOCET | 0 | 0 | 0 | 0 | 0 | 2 | 0 | 4 | -1108354199
| VV |  | "sokel 1.01"( (15,003+3,001)*2-2,04-2,073-2,365-0,9*4-0,7*3-4,467)*0,15 |  | 2.904 | [12 empty] | VV | 2 | 2 | True | 0 | ROZPOCET
| VV |  | " obklad 1.02" 1,35*1,2 |  | 1.62 | [12 empty] | VV | 2 | 2 | True | 0 | ROZPOCET
| VV |  | "sokel- 1.02" ((5,139+2,924)-0,9*2)*0,15 |  | 0.939 | [12 empty] | VV | 2 | 2 | True | 0 | ROZPOCET
121 | K | 979011111 | Zvislá doprava sutiny a vybúraných hmôt za prvé podlažie nad alebo pod základným podlažím | t | 17.05 |  | 0 |  |  | znížená |  | 0 | 0 | 0 | 0 | 0 | 16 | K | 2 |  |  |  | ROZPOCET | 0 | 0 | 0 | 0 | 0 | 2 | 0 | 16 | 3883724
127 | K | 979081111 | Odvoz sutiny a vybúraných hmôt na skládku do 1 km | t | 17.05 |  | 0 |  |  | znížená |  | 0 | 0 | 0 | 0 | 0 | 4 | K | 2 |  |  |  | ROZPOCET | 0 | 0 | 0 | 0 | 0 | 2 | 0 | 4 | -567803475
125 | K | 979081121 | Odvoz sutiny a vybúraných hmôt na skládku za každý ďalší 1 km | t | 68.2 |  | 0 |  |  | znížená |  | 0 | 0 | 0 | 0 | 0 | 4 | K | 2 |  |  |  | ROZPOCET | 0 | 0 | 0 | 0 | 0 | 2 | 0 | 4 | 1402025637
122 | K | 979082111 | Vnútrostavenisková doprava sutiny a vybúraných hmôt do 10 m | t | 17.05 |  | 0 |  |  | znížená |  | 0 | 0 | 0 | 0 | 0 | 4 | K | 2 |  |  |  | ROZPOCET | 0 | 0 | 0 | 0 | 0 | 2 | 0 | 4 | 404595411
123 | K | 979082121 | Vnútrostavenisková doprava sutiny a vybúraných hmôt za každých ďalších 5 m | t | 68.2 |  | 0 |  |  | znížená |  | 0 | 0 | 0 | 0 | 0 | 4 | K | 2 |  |  |  | ROZPOCET | 0 | 0 | 0 | 0 | 0 | 2 | 0 | 4 | -1896110241
126 | K | 979089012 | Poplatok za skladovanie - betón, tehly, dlaždice (17 01 ), ostatné | t | 17.05 |  | 0 |  |  | znížená |  | 0 | 0 | 0 | 0 | 0 | 4 | K | 2 |  |  |  | ROZPOCET | 0 | 0 | 0 | 0 | 0 | 2 | 0 | 4 | -619431185
| D | 99 | Presun hmôt HSV |  |  |  | 0 |  |  |  |  | 0 |  | 0 |  | 0 | 1 | D | 1 |  |  |  | ROZPOCET | [6 empty] | 0
115 | K | 998011001 | Presun hmôt pre budovy (801, 803, 812), zvislá konštr. z tehál, tvárnic, z kovu výšky do 6 m | t | 6.68 |  | 0 |  |  | znížená |  | 0 | 0 | 0 | 0 | 0 | 4 | K | 2 |  |  |  | ROZPOCET | 0 | 0 | 0 | 0 | 0 | 2 | 0 | 4 | 168641236
| D | 771 | Podlahy z dlaždíc |  |  |  | 0 |  |  |  |  | 0 |  | 4.0382 |  | 0 | 2 | D | 1 |  |  |  | ROZPOCET | [6 empty] | 0
86 | K | 771411004 | Montáž soklíkov z obkladačiek do malty veľ. 300 x 80 mm | m | 25.906 |  | 0 |  |  | znížená |  | 0 | 0.00312 | 0.080827 | 0 | 0 | 16 | K | 2 |  |  |  | ROZPOCET | 0 | 0 | 0 | 0 | 0 | 2 | 0 | 16 | 2020795079
| VV |  | "1.01"(15,003+3,001)*2-2,04-0,9*4-0,7*3-4,467-2,073-2,365+0,362*2+0,23*2 |  | 20.547 | [12 empty] | VV | 2 | 2 | True | 0 | ROZPOCET
| VV |  | "1.02"4,757+0,301*2 |  | 5.359 | [12 empty] | VV | 2 | 2 | True | 0 | ROZPOCET
84 | K | 771575109 | Montáž podláh z dlaždíc keramických do tmelu veľ. 300 x 300 mm | m2 | 104.277 |  | 0 |  |  | znížená |  | 0 | 0.00378 | 0.39417 | 0 | 0 | 16 | K | 2 |  |  |  | ROZPOCET | 0 | 0 | 0 | 0 | 0 | 2 | 0 | 16 | -64033096
| VV |  | "1.01" 15,003*3,001+0,8*0,15*4+0,6*0,15*3+2,365*0,23 |  | 46.318 | [12 empty] | VV | 2 | 2 | True | 0 | ROZPOCET
| VV |  | "1.02"5,139*2,924 |  | 15.026 | [12 empty] | VV | 2 | 2 | True | 0 | ROZPOCET
| VV |  | "1.03"8,84*4,777+0,8*0,2+2,365*0,23 |  | 42.933 | [12 empty] | VV | 2 | 2 | True | 0 | ROZPOCET
85 | M | 597740002300 | Dlaždice keramické TAURUS INDUSTRIAL, lxvxhr 298x298x15 mm, farba 61 S Tunis, RAKO | m2 | 106.363 |  | 0 |  |  | znížená |  | 0 | 0.0335 | 3.5632 | 0 | 0 | 32 | M | 2 |  |  |  | ROZPOCET | 0 | 0 | 0 | 0 | 0 | 2 | 0 | 16 | -638240181
| VV |  | 104,277*1,02 'Prepočítané koeficientom množstva |  | 106.363 | [12 empty] | VV | 2 | 2 | False | 1 | ROZPOCET
116 | K | 998771101 | Presun hmôt pre podlahy z dlaždíc v objektoch výšky do 6m | t | 4.038 |  | 0 |  |  | znížená |  | 0 | 0 | 0 | 0 | 0 | 16 | K | 2 |  |  |  | ROZPOCET | 0 | 0 | 0 | 0 | 0 | 2 | 0 | 16 | 1615368897
| D | 781 | Dokončovacie práce a obklady |  |  |  | 0 |  |  |  |  | 0 |  | 1.6152 |  | 0 | 2 | D | 1 |  |  |  | ROZPOCET | [6 empty] | 0
30 | K | 781441025 | Montáž obkladov vnútor. stien z obkladačiek kladených do malty veľ. 250x330 mm | m2 | 25.541 |  | 0 |  |  | znížená |  | 0 | 0.04119 | 1.052 | 0 | 0 | 16 | K | 2 |  |  |  | ROZPOCET | 0 | 0 | 0 | 0 | 0 | 2 | 0 | 16 | -301252464
| VV |  | "1.02" (4,757+0,301*2)*0,6+(2,423+5,139+2,924)*1,8-(0,9*1,8*2-1,8*1,1-2,387*1,8)+0,23*2*0,9 |  | 25.541 | [12 empty] | VV | 2 | 2 | True | 0 | ROZPOCET
88 | M | 597640000700 | Obkladačky keramické glazované jednofarebné hladké lxv 300x200x14 mm | m2 | 26.819 |  | 0 |  |  | znížená |  | 0 | 0.021 | 0.5632 | 0 | 0 | 32 | M | 2 |  |  |  | ROZPOCET | 0 | 0 | 0 | 0 | 0 | 2 | 0 | 16 | -633540721
| VV |  | 7,888*3,4 'Prepočítané koeficientom množstva |  | 26.819 | [12 empty] | VV | 2 | 2 | False | 1 | ROZPOCET
117 | K | 998781101 | Presun hmôt pre obklady keramické v objektoch výšky do 6 m | t | 1.615 |  | 0 |  |  | znížená |  | 0 | 0 | 0 | 0 | 0 | 16 | K | 2 |  |  |  | ROZPOCET | 0 | 0 | 0 | 0 | 0 | 2 | 0 | 16 | -1428505305
| D | 784 | Dokončovacie práce - maľby |  |  |  | 0 |  |  |  |  | 0 |  | 0.1304 |  | 0.057773 | 2 | D | 1 |  |  |  | ROZPOCET | [6 empty] | 0
66 | K | 784402801 | Odstránenie malieb oškrabaním, výšky do 3,80 m | m2 | 192.578 |  | 0 |  |  | znížená |  | 0 | 0 | 0 | 0.0003 | 0.057773 | 4 | K | 2 |  |  |  | ROZPOCET | 0 | 0 | 0 | 0 | 0 | 2 | 0 | 4 | -1334305898
| VV |  | "1.01" (15,003+3,001)*2*1,643 |  | 59.161 | [12 empty] | VV | 2 | 2 | True | 0 | ROZPOCET
| VV |  | "odpočet dverí"-0,9*0,55*4-0,7*0,55*3 |  | -3.135 | [12 empty] | VV | 2 | 2 | True | 0 | ROZPOCET
| VV |  | "odpočet dverí lietačky"-(2,04+2,073+2,365)*1,29 |  | -8.357 | [12 empty] | VV | 2 | 2 | True | 0 | ROZPOCET
| VV |  | "odpočet drev. stien a schodisko"-4,467*1,643-2,38*1,3-2,365*1,3 |  | -13.508 | [12 empty] | VV | 2 | 2 | True | 0 | ROZPOCET
| VV |  | " pripočet ostení"0,23*1,643*6+0,362*1,643*2 |  | 3.457 | [12 empty] | VV | 2 | 2 | True | 0 | ROZPOCET
| VV |  | "1.02"(5,139+2,924)*2*1,554 |  | 25.06 | [12 empty] | VV | 2 | 2 | True | 0 | ROZPOCET
| VV |  | "odpočet dverí a okna"- 0,9*0,45*2-2,387*0,36*1,2 |  | -1.841 | [12 empty] | VV | 2 | 2 | True | 0 | ROZPOCET
| VV |  | "pripočet ostení"0,23*1,2*2 |  | 0.552 | [12 empty] | VV | 2 | 2 | True | 0 | ROZPOCET
| VV |  | "1.03"(8,84+4,47)*2*1,4 |  | 37.268 | [12 empty] | VV | 2 | 2 | True | 0 | ROZPOCET
| VV |  | "odpočet dverí a okien"- 0,9*0,45-2,365*1,2*2-2,38*1,2-2,389*1,2-2,377*1,2*2 |  | -17.509 | [12 empty] | VV | 2 | 2 | True | 0 | ROZPOCET
| VV |  | "pripočet ostení"0,23*1,2*6+0,23*1,2*6 |  | 3.312 | [12 empty] | VV | 2 | 2 | True | 0 | ROZPOCET
| VV |  | " stropy- 1.01,1.02,1.03"15,003*3,001+5,139*2,924+8,84*4,777+(2,38+2,365+2,365)*0,462+1,0*0,362+2,387*0,23+(2,377+2,389+2,377)*0,23 |  | 108.118 | [12 empty] | VV | 2 | 2 | True | 0 | ROZPOCET
114 | K | 784410100 | Penetrovanie jednonásobné jemnozrnných podkladov výšky do 3,80 m | m2 | 241.441 |  | 0 |  |  | znížená |  | 0 | 0.0001 | 0.024144 | 0 | 0 | 16 | K | 2 |  |  |  | ROZPOCET | 0 | 0 | 0 | 0 | 0 | 2 | 0 | 16 | 2007348012
| VV |  | 241,441 |  | 241.441 | [12 empty] | VV | 2 | 2 | True | 0 | ROZPOCET
81 | K | 784441111 | Maľby latexové tónované dvojnásobné ručne nanášané na hrubozrnný podklad výšky do 3,80 m | m2 | 29.905 |  | 0 |  |  | znížená |  | 0 | 0.00059 | 0.017644 | 0 | 0 | 16 | K | 2 |  |  |  | ROZPOCET | 0 | 0 | 0 | 0 | 0 | 2 | 0 | 16 | 865066766
| VV |  | "olej náter -1.01" (15,003+3,001)*2*1,35 |  | 48.611 | [12 empty] | VV | 2 | 2 | True | 0 | ROZPOCET
| VV |  | "odpočet dvere" -0,9*1,35*4-0,7*1,35*3 |  | -7.695 | [12 empty] | VV | 2 | 2 | True | 0 | ROZPOCET
| VV |  | "odpočet drev. zasklenej steny"-2,38*0,73-2,365*0,73 |  | -3.464 | [12 empty] | VV | 2 | 2 | True | 0 | ROZPOCET
| VV |  | " odpočet kyvných dverí a schodiska"-2,04*1,35-2,073*1,35-2,365*1,35 |  | -8.745 | [12 empty] | VV | 2 | 2 | True | 0 | ROZPOCET
| VV |  | " pripočet ostení"0,23*0,627*4+0,23*1,35*2 |  | 1.198 | [12 empty] | VV | 2 | 2 | True | 0 | ROZPOCET
33 | K | 784452473 | Maľby z maliarskych zmesí Primalex, Farmal, ručne nanášané tónované s bielym stropom dvojnásobné na hrubozrnný podklad výšky do 3,80 m | m2 | 221.536 |  | 0 |  |  | znížená |  | 0 | 0.0004 | 0.088614 | 0 | 0 | 16 | K | 2 |  |  |  | ROZPOCET | 0 | 0 | 0 | 0 | 0 | 2 | 0 | 16 | 1445563848
| VV |  | "1.01" (15,003+3,001)*2*3,15 |  | 113.425 | [12 empty] | VV | 2 | 2 | True | 0 | ROZPOCET
| VV |  | "odpočet dverí"-0,9*2,05*4-0,7*2,05*3 |  | -11.685 | [12 empty] | VV | 2 | 2 | True | 0 | ROZPOCET
| VV |  | "odpočet dverí lietačky"-(2,04+2,073+2,365)*2,8 |  | -18.138 | [12 empty] | VV | 2 | 2 | True | 0 | ROZPOCET
| VV |  | "odpočet drev. stien a schodisko"-4,467*2,8-2,38*1,915-2,365*1,915 |  | -21.594 | [12 empty] | VV | 2 | 2 | True | 0 | ROZPOCET
| VV |  | " pripočet ostení"0,23*1,915*4+0,23*2,8*2+0,362*2,8*2 |  | 5.077 | [12 empty] | VV | 2 | 2 | True | 0 | ROZPOCET
| VV |  | "odpočet latex náteru" -29,905 |  | -29.905 | [12 empty] | VV | 2 | 2 | True | 0 | ROZPOCET
| VV |  | "1.02"(5,139+2,924)*2*3,15 |  | 50.797 | [12 empty] | VV | 2 | 2 | True | 0 | ROZPOCET
| VV |  | "odpočet dverí a okna"- 0,9*2,05*2-2,387*1,92 |  | -8.273 | [12 empty] | VV | 2 | 2 | True | 0 | ROZPOCET
| VV |  | "pripočet ostení"0,23*1,92*2 |  | 0.883 | [12 empty] | VV | 2 | 2 | True | 0 | ROZPOCET
| VV |  | "1.03"(8,84+4,47)*2*2,08 |  | 55.37 | [12 empty] | VV | 2 | 2 | True | 0 | ROZPOCET
| VV |  | "odpočet dverí a okien"- 0,9*1,15-2,365*1,88*2-2,38*1,88-2,389*1,88-2,377*1,88*2 |  | -27.831 | [12 empty] | VV | 2 | 2 | True | 0 | ROZPOCET
| VV |  | "pripočet ostení"0,23*1,92*6+0,23*1,915*6 |  | 5.292 | [12 empty] | VV | 2 | 2 | True | 0 | ROZPOCET
| VV |  | " stropy- 1.01,1.02,1.03"15,003*3,001+5,139*2,924+8,84*4,777+(2,38+2,365+2,365)*0,462+1,0*0,362+2,387*0,23+(2,377+2,389+2,377)*0,23 |  | 108.118 | [12 empty] | VV | 2 | 2 | True | 0 | ROZPOCET
| D | PSV | Práce a dodávky PSV |  |  |  | 0 |  |  |  |  | 0 |  | 1.2761 |  | 0.16798 | 2 | D | 0 |  |  |  | ROZPOCET | [6 empty] | 0
| D | 762 | Konštrukcie tesárske |  |  |  | 0 |  |  |  |  | 0 |  | 0.3735 |  | 0 | 2 | D | 1 |  |  |  | ROZPOCET | [6 empty] | 0
131 | K | 762810149 | Záklop stropov z dosiek CETRIS jednovrstvových skrutkovaných na rošt na pero a drážku hr. dosky 30 mm | m2 | 8.399 |  | 0 |  |  | znížená |  | 0 | 0.04447 | 0.3735 | 0 | 0 | 16 | K | 2 |  |  |  | ROZPOCET | 0 | 0 | 0 | 0 | 0 | 2 | 0 | 16 | -588890952
| VV |  | " podlaha v m.č. 1.03 v mieste starých schodov"2,853*2,944 |  | 8.399 | [12 empty] | VV | 2 | 2 | True | 0 | ROZPOCET
118 | K | 998762102 | Presun hmôt pre konštrukcie tesárske v objektoch výšky do 12 m | t | 0.374 |  | 0 |  |  | znížená |  | 0 | 0 | 0 | 0 | 0 | 16 | K | 2 |  |  |  | ROZPOCET | 0 | 0 | 0 | 0 | 0 | 2 | 0 | 16 | 2028945287
| D | 763 | Konštrukcie - drevostavby |  |  |  | 0 |  |  |  |  | 0 |  | 0.29202 |  | 0 | 2 | D | 1 |  |  |  | ROZPOCET | [6 empty] | 0
105 | K | 763161510 | Montáž SDK obkladu - kapotáže r. š. do 500 mm, 1x hrana s rohovou lištou, jednoduché opláštenie doskami hr. 12,5 mm | m | 42.008 |  | 0 |  |  | znížená |  | 0 | 0.0013 | 0.05461 | 0 | 0 | 16 | K | 2 |  |  |  | ROZPOCET | 0 | 0 | 0 | 0 | 0 | 2 | 0 | 16 | 1107000572
| VV |  | "1.01" (15,003+3,001)*2 |  | 36.008 | [12 empty] | VV | 2 | 2 | True | 0 | ROZPOCET
| VV |  | "1.03"3,0*2 |  | 6 | [12 empty] | VV | 2 | 2 | True | 0 | ROZPOCET
106 | M | 590110000400 | Doska sadrokartónová Knauf WHITE, hrana HRAK, GKB hr. 12,5 mm, šxl 1250x2000 mm | m2 | 21.424 |  | 0 |  |  | znížená |  | 0 | 0.0088 | 0.18853 | 0 | 0 | 32 | M | 2 |  |  |  | ROZPOCET | 0 | 0 | 0 | 0 | 0 | 2 | 0 | 16 | -244993411
| VV |  | 42,008*0,51 'Prepočítané koeficientom množstva |  | 21.424 | [12 empty] | VV | 2 | 2 | False | 1 | ROZPOCET
107 | K | 763161515 | Montáž SDK obkladu - kapotáže r. š. nad 500 do 1000 mm, 1x hrana s rohovou lištou, jednoduché opláštenie doskami hr. 12,5 mm | m | 4.757 |  | 0 |  |  | znížená |  | 0 | 0.0013 | 0.0061841 | 0 | 0 | 16 | K | 2 |  |  |  | ROZPOCET | 0 | 0 | 0 | 0 | 0 | 2 | 0 | 16 | 682074913
| VV |  | "1.02" 4,757 |  | 4.757 | [12 empty] | VV | 2 | 2 | True | 0 | ROZPOCET
108 | M | 590110000400 | Doska sadrokartónová Knauf WHITE, hrana HRAK, GKB hr. 12,5 mm, šxl 1250x2000 mm | m2 | 4.852 |  | 0 |  |  | znížená |  | 0 | 0.0088 | 0.042698 | 0 | 0 | 32 | M | 2 |  |  |  | ROZPOCET | 0 | 0 | 0 | 0 | 0 | 2 | 0 | 16 | -2088062353
| VV |  | 4,757*1,02 'Prepočítané koeficientom množstva |  | 4.852 | [12 empty] | VV | 2 | 2 | False | 1 | ROZPOCET
119 | K | 998763301 | Presun hmôt pre sádrokartónové konštrukcie v objektoch výšky do 7 m | t | 0.292 |  | 0 |  |  | znížená |  | 0 | 0 | 0 | 0 | 0 | 16 | K | 2 |  |  |  | ROZPOCET | 0 | 0 | 0 | 0 | 0 | 2 | 0 | 16 | -1154344554
| D | 764 | Konštrukcie klampiarske |  |  |  | 0 |  |  |  |  | 0 |  | 0 |  | 0 | 2 | D | 1 |  |  |  | ROZPOCET | [6 empty] | 0
| D | 766 | Konštrukcie stolárske |  |  |  | 0 |  |  |  |  | 0 |  | 0.33921 |  | 0 | 2 | D | 1 |  |  |  | ROZPOCET | [6 empty] | 0
89 | K | 766621081 | Montáž okna plastového na PUR penu | m | 42.956 |  | 0 |  |  | znížená |  | 0 | 0.00018 | 0.0077321 | 0 | 0 | 16 | K | 2 |  |  |  | ROZPOCET | 0 | 0 | 0 | 0 | 0 | 2 | 0 | 16 | 933428090
| VV |  | "P1"(2,370+1,9)*2*2 |  | 17.08 | [12 empty] | VV | 2 | 2 | True | 0 | ROZPOCET
| VV |  | "P2" (2,365+2,8)*2 |  | 10.33 | [12 empty] | VV | 2 | 2 | True | 0 | ROZPOCET
| VV |  | "P3" (2,073+2,8)*2 |  | 9.746 | [12 empty] | VV | 2 | 2 | True | 0 | ROZPOCET
| VV |  | "P4" (1,8+1,1)*2 |  | 5.8 | [12 empty] | VV | 2 | 2 | True | 0 | ROZPOCET
90 | M | 611410001600 | Plastové okno pevné , vxš 1900x2370 mm, izolačné dvojsklo, systém GEALAN 9000, 6 komorový profil | ks | 2 |  | 0 |  |  | znížená |  | 0 | 0.065 | 0.13 | 0 | 0 | 32 | M | 2 |  |  |  | ROZPOCET | 0 | 0 | 0 | 0 | 0 | 2 | 0 | 16 | 1953236912
| VV |  | "P1" 2 |  | 2 | [12 empty] | VV | 2 | 2 | True | 0 | ROZPOCET
93 | M | 611410003500 | Plastové okno dvojkrídlové OS+O, vxš 1100x1800 mm, izolačné dvojsklo, systém GEALAN 9000, 6 komorový profil | ks | 1 |  | 0 |  |  | znížená |  | 0 | 0.081 | 0.081 | 0 | 0 | 32 | M | 2 |  |  |  | ROZPOCET | 0 | 0 | 0 | 0 | 0 | 2 | 0 | 16 | 450899171
| VV |  | "P4"1 |  | 1 | [12 empty] | VV | 2 | 2 | True | 0 | ROZPOCET
91 | M | 611730000100-2 | Dvojkrídlové dvere plastové s bočnými svetlíkmi a horným svetlíkom šxv 2365x2800 mm, 5 komorový systém ID5000, izolačné dvojsklo Ug = 1.1 W/(m2.K), | ks | 1 |  | 0 |  |  | znížená |  | 0 | 0 | 0 | 0 | 0 | 32 | M | 2 |  |  |  | ROZPOCET | 0 | 0 | 0 | 0 | 0 | 2 | 0 | 16 | 1963013053
| VV |  | "P2"1 |  | 1 | [12 empty] | VV | 2 | 2 | True | 0 | ROZPOCET
92 | M | 611730000100-1 | Dvojkrídlové dvere plastové s bočnými svetlíkmi a horným svetlíkom šxv 2073x2800 mm, 5 komorový systém ID5000, izolačné dvojsklo Ug = 1.1 W/(m2.K), | ks | 1 |  | 0 |  |  | znížená |  | 0 | 0 | 0 | 0 | 0 | 32 | M | 2 |  |  |  | ROZPOCET | 0 | 0 | 0 | 0 | 0 | 2 | 0 | 16 | 949642255
| VV |  | "P3"1 |  | 1 | [12 empty] | VV | 2 | 2 | True | 0 | ROZPOCET
95 | K | 766694143 | Montáž parapetnej dosky plastovej šírky do 300 mm, dĺžky 1600-2600 mm | ks | 13.09 |  | 0 |  |  | znížená |  | 0 | 0.0003 | 0.003927 | 0 | 0 | 16 | K | 2 |  |  |  | ROZPOCET | 0 | 0 | 0 | 0 | 0 | 2 | 0 | 16 | -396948396
| VV |  | "vnut. parapet" 2,38*2+2,365*2+1,8*2 |  | 13.09 | [12 empty] | VV | 2 | 2 | True | 0 | ROZPOCET
37 | M | 611560000400 | Parapetná doska plastová, šírka 300 mm, komôrková vnútorná, zlatý dub, mramor, mahagon, svetlý buk, orech, WINK TRADE | m | 13.09 |  | 0 |  |  | znížená |  | 0 | 0.00114 | 0.014923 | 0 | 0 | 32 | M | 2 |  |  |  | ROZPOCET | 0 | 0 | 0 | 0 | 0 | 2 | 0 | 16 | 919420516
| VV |  | "vnut. parapet" 2,38*2+2,365*2+1,8*2 |  | 13.09 | [12 empty] | VV | 2 | 2 | True | 0 | ROZPOCET
46 | K | 766662112 | Montáž dverového krídla otočného jednokrídlového poldrážkového, do existujúcej zárubne, vrátane kovania | ks | 8 |  | 0 |  |  | znížená |  | 0 | 0 | 0 | 0 | 0 | 16 | K | 2 |  |  |  | ROZPOCET | 0 | 0 | 0 | 0 | 0 | 2 | 0 | 16 | -1876457374
| VV |  | 8 |  | 8 | [12 empty] | VV | 2 | 2 | True | 0 | ROZPOCET
47 | M | 549150000600 | Kľučka dverová 2x, 2x rozeta BB, FAB, nehrdzavejúca oceľ, povrch nerez brúsený, SAPELI | ks | 8 |  | 0 |  |  | znížená |  | 0 | 0.001 | 0.008 | 0 | 0 | 32 | M | 2 |  |  |  | ROZPOCET | 0 | 0 | 0 | 0 | 0 | 2 | 0 | 16 | 1265101177
132 | M | KLASIK80X197FOL | Dvere plné. hladké KLASIK šxv 800x1970 mm, zadlabávací zámok 72 mm, výplň voština, fóliované | ks | 8 |  | 0 |  |  | znížená |  | 0 | 0.01 | 0.08 | 0 | 0 | 32 | M | 2 |  |  |  | ROZPOCET | 0 | 0 | 0 | 0 | 0 | 2 | 0 | 16 | 152563694
109 | K | 766695212 | Montáž prahu dverí, jednokrídlových | ks | 8 |  | 0 |  |  | znížená |  | 0 | 3e-05 | 0.00024 | 0 | 0 | 16 | K | 2 |  |  |  | ROZPOCET | 0 | 0 | 0 | 0 | 0 | 2 | 0 | 16 | 1088174198
110 | M | 611890004000 | Prah dubový, dĺžka 810 mm, šírka 150 mm | ks | 5 |  | 0 |  |  | znížená |  | 0 | 0.00185 | 0.00925 | 0 | 0 | 32 | M | 2 |  |  |  | ROZPOCET | 0 | 0 | 0 | 0 | 0 | 2 | 0 | 16 | -664159267
111 | M | 611890003200 | Prah dubový, dĺžka 610 mm, šírka 150 mm | ks | 3 |  | 0 |  |  | znížená |  | 0 | 0.00138 | 0.00414 | 0 | 0 | 32 | M | 2 |  |  |  | ROZPOCET | 0 | 0 | 0 | 0 | 0 | 2 | 0 | 16 | 1509269155
120 | K | 998766101 | Presun hmot pre konštrukcie stolárske v objektoch výšky do 6 m | t | 0.339 |  | 0 |  |  | znížená |  | 0 | 0 | 0 | 0 | 0 | 16 | K | 2 |  |  |  | ROZPOCET | 0 | 0 | 0 | 0 | 0 | 2 | 0 | 16 | -969627777
| D | 767 | Konštrukcie doplnkové kovové |  |  |  | 0 |  |  |  |  | 0 |  | 0.26251 |  | 0.16798 | 2 | D | 1 |  |  |  | ROZPOCET | [6 empty] | 0
99 | K | 767590110 | Montáž podlahových konštrukcií podlahových roštov zváraním | kg | 250.18 |  | 0 |  |  | znížená |  | 0 | 5e-05 | 0.012509 | 0 | 0 | 16 | K | 2 |  |  |  | ROZPOCET | 0 | 0 | 0 | 0 | 0 | 2 | 0 | 16 | 1381919366
| VV |  | "100x60x3 mm" (2,944*5)*9,22 |  | 135.718 | [12 empty] | VV | 2 | 2 | True | 0 | ROZPOCET
| VV |  | "60x40x3 mm" 2,853*8*4,25 |  | 97.002 | [12 empty] | VV | 2 | 2 | True | 0 | ROZPOCET
| VV |  | "L 50x50x4mm "2,853*2*3,06 |  | 17.46 | [12 empty] | VV | 2 | 2 | True | 0 | ROZPOCET
101 | M | 145720001000 | Profil oceľový 120x60x3 mm 2x ťahaný tenkostenný uzavretý obdĺžnikový | t | 0.136 |  | 0 |  |  | znížená |  | 0 | 1 | 0.136 | 0 | 0 | 32 | M | 2 |  |  |  | ROZPOCET | 0 | 0 | 0 | 0 | 0 | 2 | 0 | 16 | -1282811208
| VV |  | "100x60x3 mm" (2,944*5)*9,22/1000 |  | 0.136 | [12 empty] | VV | 2 | 2 | True | 0 | ROZPOCET
102 | M | 145620001200 | Profil oceľový 60x40x3 mm 1x ťahaný tenkostenný uzavretý obdĺžnikový | t | 0.097 |  | 0 |  |  | znížená |  | 0 | 1 | 0.097 | 0 | 0 | 32 | M | 2 |  |  |  | ROZPOCET | 0 | 0 | 0 | 0 | 0 | 2 | 0 | 16 | 1518767199
| VV |  | "60x40x3 mm" 2,853*8*4,25/1000 |  | 0.097 | [12 empty] | VV | 2 | 2 | True | 0 | ROZPOCET
103 | M | 133310000100 | Tyč oceľová prierezu L rovnoramenný uholník 50x50x4 mm, ozn. 10 370 | t | 0.017 |  | 0 |  |  | znížená |  | 0 | 1 | 0.017 | 0 | 0 | 32 | M | 2 |  |  |  | ROZPOCET | 0 | 0 | 0 | 0 | 0 | 2 | 0 | 16 | 1950937052
| VV |  | "L 50x50x4mm "2,853*2*3,06/1000 |  | 0.017 | [12 empty] | VV | 2 | 2 | True | 0 | ROZPOCET
68 | K | 767590830 | Demontáž podlahových konštrukcií zdvojených podláh dosiek, -0,02000t | m2 | 8.399 |  | 0 |  |  | znížená |  | 0 | 0 | 0 | 0.02 | 0.16798 | 16 | K | 2 |  |  |  | ROZPOCET | 0 | 0 | 0 | 0 | 0 | 2 | 0 | 16 | -873646180
| VV |  | "odstránenie podlahy v m.č. 1.03 v mieste starých schodov"2,944*2,853 |  | 8.399 | [12 empty] | VV | 2 | 2 | True | 0 | ROZPOCET
| D | 783 | Nátery |  |  |  | 0 |  |  |  |  | 0 |  | 0.0088581 |  | 0 | 2 | D | 1 |  |  |  | ROZPOCET | [6 empty] | 0
98 | K | 783225600 | Nátery kov.stav.doplnk.konštr. syntetické na vzduchu schnúce 2x emailovaním - 70µm | m2 | 15.366 |  | 0 |  |  | znížená |  | 0 | 0.00021 | 0.0032269 | 0 | 0 | 16 | K | 2 |  |  |  | ROZPOCET | 0 | 0 | 0 | 0 | 0 | 2 | 0 | 16 | 1629933443
| VV |  | "100x60x3 mm" (2,944*5)*0,32 |  | 4.71 | [12 empty] | VV | 2 | 2 | True | 0 | ROZPOCET
| VV |  | "60x40x3 mm" 2,853*8*0,2 |  | 4.565 | [12 empty] | VV | 2 | 2 | True | 0 | ROZPOCET
| VV |  | "L 50x50x4mm "2,853*2*0,2 |  | 1.141 | [12 empty] | VV | 2 | 2 | True | 0 | ROZPOCET
| VV |  | "zárubne 80 a 60" 0,15*4,8*4+0,15*4,6*3 |  | 4.95 | [12 empty] | VV | 2 | 2 | True | 0 | ROZPOCET
97 | K | 783226100 | Nátery kov.stav.doplnk.konštr. syntetické na vzduchu schnúce základný - 35µm | m2 | 15.366 |  | 0 |  |  | znížená |  | 0 | 8e-05 | 0.0012293 | 0 | 0 | 16 | K | 2 |  |  |  | ROZPOCET | 0 | 0 | 0 | 0 | 0 | 2 | 0 | 16 | 236148188
| VV |  | "100x60x3 mm" (2,944*5)*0,32 |  | 4.71 | [12 empty] | VV | 2 | 2 | True | 0 | ROZPOCET
| VV |  | "60x40x3 mm" 2,853*8*0,2 |  | 4.565 | [12 empty] | VV | 2 | 2 | True | 0 | ROZPOCET
| VV |  | "L 50x50x4mm "2,853*2*0,2 |  | 1.141 | [12 empty] | VV | 2 | 2 | True | 0 | ROZPOCET
| VV |  | "zárubne 80 a 60" 0,15*4,8*4+0,15*4,6*3 |  | 4.95 | [12 empty] | VV | 2 | 2 | True | 0 | ROZPOCET
67 | K | 783802822 | Odstránenie starých náterov z omietok opálením s obrúsením stien | m2 | 55.025 |  | 0 |  |  | znížená |  | 0 | 8e-05 | 0.004402 | 0 | 0 | 16 | K | 2 |  |  |  | ROZPOCET | 0 | 0 | 0 | 0 | 0 | 2 | 0 | 16 | -85409764
| VV |  | "olej náter -1.01" (15,003+3,001)*2*1,35 |  | 48.611 | [12 empty] | VV | 2 | 2 | True | 0 | ROZPOCET
| VV |  | "odpočet dvere" -0,9*1,35*4-0,7*1,35*3 |  | -7.695 | [12 empty] | VV | 2 | 2 | True | 0 | ROZPOCET
| VV |  | "odpočet drev. zasklenej steny"-2,38*0,62-2,365*0,62 |  | -2.942 | [12 empty] | VV | 2 | 2 | True | 0 | ROZPOCET
| VV |  | " odpočet kyvných dverí a schodiska"-2,04*1,35-2,073*1,35-2,365*1,35 |  | -8.745 | [12 empty] | VV | 2 | 2 | True | 0 | ROZPOCET
| VV |  | "odpočet shodiska"-4,467*1,35 |  | -6.03 | [12 empty] | VV | 2 | 2 | True | 0 | ROZPOCET
| VV |  | " pripočet ostení"0,23*0,627*4+0,23*1,35*2 |  | 1.198 | [12 empty] | VV | 2 | 2 | True | 0 | ROZPOCET
| VV |  | "olej náter- 1.02"(5,139+2,924)*2*1,52 |  | 24.512 | [12 empty] | VV | 2 | 2 | True | 0 | ROZPOCET
| VV |  | "odpočet dvere" -0,9*1,52*2 |  | -2.736 | [12 empty] | VV | 2 | 2 | True | 0 | ROZPOCET
| VV |  | "odpočet okno"-2,387*0,72 |  | -1.719 | [12 empty] | VV | 2 | 2 | True | 0 | ROZPOCET
| VV |  | "ostenia okna"0,23*0,72*2 |  | 0.331 | [12 empty] | VV | 2 | 2 | True | 0 | ROZPOCET
| VV |  | "olej náter -1.03"(8,84+4,777)*2*0,69 |  | 18.791 | [12 empty] | VV | 2 | 2 | True | 0 | ROZPOCET
| VV |  | "odpocet dvere"-2,389*0,69-2,365*0,69-0,9*0,69 |  | -3.901 | [12 empty] | VV | 2 | 2 | True | 0 | ROZPOCET
| VV |  | "odpočet okna"-2,377*0,69*2-2,38*0,69-2,365*0,69 |  | -6.554 | [12 empty] | VV | 2 | 2 | True | 0 | ROZPOCET
| VV |  | "pripočet ostení"0,23*0,69*6+0,23*0,69*6 |  | 1.904 | [12 empty] | VV | 2 | 2 | True | 0 | ROZPOCET

## 02-2022-2 - 2- ZTI - bufet
{8664b5c0-6227-402e-b157-c913e727f567}
0
| KRYCÍ LIST ROZPOČTU | [7 empty] | v --- nižšie sa nachádzajú doplnkové a pomocné údaje k zostavám --- v | [8 empty] | False
Stavba:
Rekonštrukcia a modernizácia interiérov II. etapa - celkom
Objekt:
02/2022 - Rekonštrukcia a modernizácia interiérov II. etapa- časť bufet
Časť:
02/2022-2 - 2- ZTI - bufet
| JKSO: |  |  |  |  | KS:
| Miesto: |  |  |  |  | Dátum: | 14. 4. 2022
| Objednávateľ: |  |  |  |  | IČO:
IČ DPH:
| Zhotoviteľ: |  |  |  |  | IČO: | Vyplň údaj
|  | Vyplň údaj |  |  |  | IČ DPH: | Vyplň údaj
| Projektant: |  |  |  |  | IČO:
IČ DPH:
| Spracovateľ: |  |  |  |  | IČO:
|  | Ing. Marian Jánošík |  |  |  | IČ DPH:
Poznámka:
| Cena bez DPH | [5 empty] | 0
|  |  | Základ dane |  |  | Sadzba dane | Výška dane
| DPH | základná | 0 |  |  | 20% | 0
|  | znížená | 0 |  |  | 20% | 0
|  | zákl. prenesená | 0 |  |  | 20% | 0
|  | zníž. prenesená | 0 |  |  | 20% | 0
|  | nulová | 0 |  |  | 0% | 0
| Cena s DPH |  |  | v | EUR |  | 0
| Projektant |  |  | Spracovateľ
| Dátum a podpis: |  | Pečiatka | Dátum a podpis: |  |  | Pečiatka
| Objednávateľ |  |  | Zhotoviteľ
| Dátum a podpis: |  | Pečiatka | Dátum a podpis: |  |  | Pečiatka
REKAPITULÁCIA ROZPOČTU
Stavba:
Rekonštrukcia a modernizácia interiérov II. etapa - celkom
Objekt:
02/2022 - Rekonštrukcia a modernizácia interiérov II. etapa- časť bufet
Časť:
02/2022-2 - 2- ZTI - bufet
Miesto: | [5 empty] | Dátum: | 14. 4. 2022
Objednávateľ: | [5 empty] | Projektant:
Zhotoviteľ: |  |  | Vyplň údaj |  |  | Spracovateľ: | Ing. Marian Jánošík
Kód dielu - Popis | [6 empty] | Cena celkom [EUR]
Náklady z rozpočtu | [6 empty] | 0 | [11 empty] | -1
| HSV - Práce a dodávky HSV | [5 empty] | 0
| 1 - Zemné práce | [5 empty] | 0
| 3 - Zvislé a kompletné konštrukcie | [5 empty] | 0
| 4 - Vodorovné konštrukcie | [5 empty] | 0
| 8 - Rúrové vedenie | [5 empty] | 0
| 9 - Ostatné konštrukcie a práce-búranie | [5 empty] | 0
| PSV - Práce a dodávky PSV | [5 empty] | 0
| 713 - Izolácie tepelné | [5 empty] | 0
| 721 - Zdravotech. vnútorná kanalizácia | [5 empty] | 0
| 722 - Zdravotechnika - vnútorný vodovod | [5 empty] | 0
| 725 - Zdravotechnika - zariaď. predmety | [5 empty] | 0
| OST - Ostatné | [5 empty] | 0
ROZPOČET
Stavba:
Rekonštrukcia a modernizácia interiérov II. etapa - celkom
Objekt:
02/2022 - Rekonštrukcia a modernizácia interiérov II. etapa- časť bufet
Časť:
02/2022-2 - 2- ZTI - bufet
Miesto: | [5 empty] | Dátum: | 14. 4. 2022
Objednávateľ: | [5 empty] | Projektant:
Zhotoviteľ: |  |  | Vyplň údaj |  |  | Spracovateľ: | Ing. Marian Jánošík
PČ | Typ | Kód | Popis | MJ | Množstvo | J.cena [EUR] | Cena celkom [EUR] | Cenová sústava |  | DPH | J. Nh [h] | Nh celkom [h] | J. hmotnosť [t] | Hmotnosť celkom [t] | J. suť [t] | Suť Celkom [t]
Náklady z rozpočtu | [6 empty] | 0 |  |  |  |  | 0 |  | 0.31359 |  | 0.426 |  | D | -1 | [10 empty] | 0
| D | HSV | Práce a dodávky HSV |  |  |  | 0 |  |  |  |  | 0 |  | 0.24324 |  | 0.426 | 1 | D | 0 |  |  |  | ROZPOCET | [6 empty] | 0
| D | 1 | Zemné práce |  |  |  | 0 |  |  |  |  | 0 |  | 0 |  | 0 | 1 | D | 1 |  |  |  | ROZPOCET | [6 empty] | 0
| D | 3 | Zvislé a kompletné konštrukcie |  |  |  | 0 |  |  |  |  | 0 |  | 0.24042 |  | 0 | 1 | D | 1 |  |  |  | ROZPOCET | [6 empty] | 0
62 | K | 346244361 | Zamurovanie rýh alebo potrubí z akéhokoľvek druhu pálených tehál a malty hrúbky 65 mm | m2 | 2 |  | 0 |  |  | znížená |  | 0 | 0.12021 | 0.24042 | 0 | 0 | 4 | K | 2 |  |  |  | ROZPOCET | 0 | 0 | 0 | 0 | 0 | 2 | 0 | 4 | -243144409
| VV |  | 20*0.07 |  | 1.4 | [12 empty] | VV | 2 | 2 | True | 0 | ROZPOCET
| VV |  | 6*0.1 |  | 0.6 | [12 empty] | VV | 2 | 2 | True | 0 | ROZPOCET
| D | 4 | Vodorovné konštrukcie |  |  |  | 0 |  |  |  |  | 0 |  | 0 |  | 0 | 1 | D | 1 |  |  |  | ROZPOCET | [6 empty] | 0
| D | 8 | Rúrové vedenie |  |  |  | 0 |  |  |  |  | 0 |  | 0.00282 |  | 0 | 1 | D | 1 |  |  |  | ROZPOCET | [6 empty] | 0
7 | K | 871313121 | Montáž potrubia z kanalizačných rúr z tvrdého PVC tesn. gumovým krúžkom v skl. do 20% do DN 150 | m | 6 |  | 0 |  |  | znížená |  | 0 | 1e-05 | 6e-05 | 0 | 0 | 4 | K | 2 |  |  |  | ROZPOCET | 0 | 0 | 0 | 0 | 0 | 2 | 0 | 4 | -1540180421
37 | M | 286110010700 | Rúra kanalizačná PVC-U hrdlová D 50x1,8 mm, dĺ. 1 m | ks | 6 |  | 0 |  |  | znížená |  | 0 | 0.00046 | 0.00276 | 0 | 0 | 8 | M | 2 |  |  |  | ROZPOCET | 0 | 0 | 0 | 0 | 0 | 2 | 0 | 4 | -1453471403
| D | 9 | Ostatné konštrukcie a práce-búranie |  |  |  | 0 |  |  |  |  | 0 |  | 0 |  | 0.426 | 1 | D | 1 |  |  |  | ROZPOCET | [6 empty] | 0
61 | K | 965042121 | Búranie podkladov pod dlažby, liatych dlažieb a mazanín,betón alebo liaty asfalt hr.do 100 mm, plochy do 1 m2 -2,20000t | m3 | 0.1 |  | 0 |  |  | znížená |  | 0 | 0 | 0 | 2.2 | 0.22 | 4 | K | 2 |  |  |  | ROZPOCET | 0 | 0 | 0 | 0 | 0 | 2 | 0 | 4 | -1852674314
| VV |  | 0.2*0.2*2,5 |  | 0.1 | [12 empty] | VV | 2 | 2 | True | 0 | ROZPOCET
60 | K | 972054141 | Vybúranie otvoru v stropoch a klenbách železob. plochy do 0,0225 m2, hr.n ad 120 mm, -0,00800t | ks | 1 |  | 0 |  |  | znížená |  | 0 | 0 | 0 | 0.008 | 0.008 | 4 | K | 2 |  |  |  | ROZPOCET | 0 | 0 | 0 | 0 | 0 | 2 | 0 | 4 | -527689208
58 | K | 974031132 | Vysekanie rýh v akomkoľvek murive tehlovom na akúkoľvek maltu do hĺbky 50 mm a š. do 70 mm, -0,00600t | m | 20 |  | 0 |  |  | znížená |  | 0 | 0 | 0 | 0.006 | 0.12 | 4 | K | 2 |  |  |  | ROZPOCET | 0 | 0 | 0 | 0 | 0 | 2 | 0 | 4 | 657881670
59 | K | 974031143 | Vysekávanie rýh v akomkoľvek murive tehlovom na akúkoľvek maltu do hĺbky 70 mm a š. do 100 mm, -0,01300t | m | 6 |  | 0 |  |  | znížená |  | 0 | 0 | 0 | 0.013 | 0.078 | 4 | K | 2 |  |  |  | ROZPOCET | 0 | 0 | 0 | 0 | 0 | 2 | 0 | 4 | -803093847
| D | PSV | Práce a dodávky PSV |  |  |  | 0 |  |  |  |  | 0 |  | 0.0698 |  | 0 | 2 | D | 0 |  |  |  | ROZPOCET | [6 empty] | 0
| D | 713 | Izolácie tepelné |  |  |  | 0 |  |  |  |  | 0 |  | 0.0026 |  | 0 | 2 | D | 1 |  |  |  | ROZPOCET | [6 empty] | 0
10 | K | 713482111 | Montáž trubíc z PEvnút.priemer do 38 | m | 20 |  | 0 |  |  | znížená |  | 0 | 0 | 0 | 0 | 0 | 16 | K | 2 |  |  |  | ROZPOCET | 0 | 0 | 0 | 0 | 0 | 2 | 0 | 16 | 1969380732
11 | M | 2837741410 | Izolácia Tubolit DG 9x22 | m | 20 |  | 0 |  |  | znížená |  | 0 | 0.00013 | 0.0026 | 0 | 0 | 32 | M | 2 |  |  |  | ROZPOCET | 0 | 0 | 0 | 0 | 0 | 2 | 0 | 16 | 1057158746
| D | 721 | Zdravotech. vnútorná kanalizácia |  |  |  | 0 |  |  |  |  | 0 |  | 0.02397 |  | 0 | 2 | D | 1 |  |  |  | ROZPOCET | [6 empty] | 0
38 | K | 721140902 | Oprava odpadového potrubia liatinového vsadenie odbočky do potrubia DN 50 | ks | 1 |  | 0 |  |  | znížená |  | 0 | 0.01649 | 0.01649 | 0 | 0 | 16 | K | 2 |  |  |  | ROZPOCET | 0 | 0 | 0 | 0 | 0 | 2 | 0 | 16 | 819899218
12 | K | 721171503 | Potrubie z rúr PE 50/3 odpadné prípojné | m | 6 |  | 0 |  |  | znížená |  | 0 | 0.00043 | 0.00258 | 0 | 0 | 16 | K | 2 |  |  |  | ROZPOCET | 0 | 0 | 0 | 0 | 0 | 2 | 0 | 16 | 1006069558
40 | K | 721173205 | Potrubie z PVC - U odpadné pripájacie D 50x1, 8 | m | 6 |  | 0 |  |  | znížená |  | 0 | 0.00064 | 0.00384 | 0 | 0 | 16 | K | 2 |  |  |  | ROZPOCET | 0 | 0 | 0 | 0 | 0 | 2 | 0 | 16 | 1783800589
41 | K | 721194105 | Zriadenie prípojky na potrubí vyvedenie a upevnenie odpadových výpustiek D 50x1, 8 | ks | 2 |  | 0 |  |  | znížená |  | 0 | 0 | 0 | 0 | 0 | 16 | K | 2 |  |  |  | ROZPOCET | 0 | 0 | 0 | 0 | 0 | 2 | 0 | 16 | 731836643
13 | K | 721221101 | Zápachová uzávierka umývadlová | ks | 1 |  | 0 |  |  | znížená |  | 0 | 0.00047 | 0.00047 | 0 | 0 | 16 | K | 2 |  |  |  | ROZPOCET | 0 | 0 | 0 | 0 | 0 | 2 | 0 | 16 | -273951895
| VV |  | 1 |  | 1 | [12 empty] | VV | 2 | 2 | True | 1 | ROZPOCET
15 | K | 721221141 | Zápachová uzávierka pre práčku alebo umývačku riadu HL 405 | ks | 1 |  | 0 |  |  | znížená |  | 0 | 0.00059 | 0.00059 | 0 | 0 | 16 | K | 2 |  |  |  | ROZPOCET | 0 | 0 | 0 | 0 | 0 | 2 | 0 | 16 | -750234466
| VV |  | 1 |  | 1 | [12 empty] | VV | 2 | 2 | True | 1 | ROZPOCET
17 | K | 721290111 | Ostatné - skúška tesnosti kanalizácie v objektoch vodou do DN 125 | m | 6 |  | 0 |  |  | znížená |  | 0 | 0 | 0 | 0 | 0 | 16 | K | 2 |  |  |  | ROZPOCET | 0 | 0 | 0 | 0 | 0 | 2 | 0 | 16 | 1301994042
42 | K | 998721101 | Presun hmôt pre vnútornú kanalizáciu v objektoch výšky do 6 m | t | 0.024 |  | 0 |  |  | znížená |  | 0 | 0 | 0 | 0 | 0 | 16 | K | 2 |  |  |  | ROZPOCET | 0 | 0 | 0 | 0 | 0 | 2 | 0 | 16 | -872315212
| D | 722 | Zdravotechnika - vnútorný vodovod |  |  |  | 0 |  |  |  |  | 0 |  | 0.01565 |  | 0 | 2 | D | 1 |  |  |  | ROZPOCET | [6 empty] | 0
39 | K | 722131911 | Oprava vodovodného potrubia závitového vsadenie odbočky do potrubia DN 15 | súb. | 1 |  | 0 |  |  | znížená |  | 0 | 0.00214 | 0.00214 | 0 | 0 | 16 | K | 2 |  |  |  | ROZPOCET | 0 | 0 | 0 | 0 | 0 | 2 | 0 | 16 | 55829616
43 | K | 722171112 | Potrubie plasthliníkové ALPEX - DUO 18x2 mm v kotúčoch | m | 20 |  | 0 |  |  | znížená |  | 0 | 0.00032 | 0.0064 | 0 | 0 | 16 | K | 2 |  |  |  | ROZPOCET | 0 | 0 | 0 | 0 | 0 | 2 | 0 | 16 | -1016582841
44 | K | 722211000 | Montáž guľového uzáveru prírubového DN 15 | ks | 2 |  | 0 |  |  | znížená |  | 0 | 0.00076 | 0.00152 | 0 | 0 | 16 | K | 2 |  |  |  | ROZPOCET | 0 | 0 | 0 | 0 | 0 | 2 | 0 | 16 | 1627114983
45 | M | 551110001000 | Ventil 20 PPR guľový priamy s motýľom, plastový | ks | 2 |  | 0 |  |  | znížená |  | 0 | 0.00012 | 0.00024 | 0 | 0 | 32 | M | 2 |  |  |  | ROZPOCET | 0 | 0 | 0 | 0 | 0 | 2 | 0 | 16 | 1539408197
46 | K | 722221070 | Montáž guľového kohúta závitového rohového pre vodu G 1/2 | ks | 5 |  | 0 |  |  | znížená |  | 0 | 2e-05 | 0.0001 | 0 | 0 | 16 | K | 2 |  |  |  | ROZPOCET | 0 | 0 | 0 | 0 | 0 | 2 | 0 | 16 | -747317966
47 | M | 551110007700 | Guľový uzáver pre vodu rohový, 1/2" FF, motýľ, séria 59, niklovaná mosadz, IVAR | ks | 5 |  | 0 |  |  | znížená |  | 0 | 0.00025 | 0.00125 | 0 | 0 | 32 | M | 2 |  |  |  | ROZPOCET | 0 | 0 | 0 | 0 | 0 | 2 | 0 | 16 | -1482332259
21 | K | 722290226.2 | Tlaková skúška vodovodného potrubia do DN 50 | m | 20 |  | 0 |  |  | znížená |  | 0 | 0.00019 | 0.0038 | 0 | 0 | 16 | K | 2 |  |  |  | ROZPOCET | 0 | 0 | 0 | 0 | 0 | 2 | 0 | 16 | 1745244775
22 | K | 722290234 | Prepláchnutie a dezinfekcia vodovodného potrubia do DN 80 | m | 20 |  | 0 |  |  | znížená |  | 0 | 1e-05 | 0.0002 | 0 | 0 | 16 | K | 2 |  |  |  | ROZPOCET | 0 | 0 | 0 | 0 | 0 | 2 | 0 | 16 | -410342563
| D | 725 | Zdravotechnika - zariaď. predmety |  |  |  | 0 |  |  |  |  | 0 |  | 0.02758 |  | 0 | 2 | D | 1 |  |  |  | ROZPOCET | [6 empty] | 0
29 | K | 725219201 | Montáž umývadla bez výtokovej armatúry z bieleho diturvitu so zápachovou uzávierkou na konzoly | súb | 1 |  | 0 |  |  | znížená |  | 0 | 0.0023 | 0.0023 | 0 | 0 | 16 | K | 2 |  |  |  | ROZPOCET | 0 | 0 | 0 | 0 | 0 | 2 | 0 | 16 | -1574343147
48 | M | 642110000300 | Umývadlo keramické CUBITO, rozmer 650x485x170 mm, biela, JIKA | ks | 1 |  | 0 |  |  | znížená |  | 0 | 0.0181 | 0.0181 | 0 | 0 | 32 | M | 2 |  |  |  | ROZPOCET | 0 | 0 | 0 | 0 | 0 | 2 | 0 | 16 | 1645215796
54 | M | 642150003200 | Súprava inštalačná pre umývadlá, JIKA | ks | 1 |  | 0 |  |  | znížená |  | 0 | 0.00011 | 0.00011 | 0 | 0 | 32 | M | 2 |  |  |  | ROZPOCET | 0 | 0 | 0 | 0 | 0 | 2 | 0 | 16 | 567181242
49 | M | 551620005300 | Zápachová uzávierka - sifón umývadlový DN 32, Design, celokovový, hranatý, pochrómovaná mosadz, ALCAPLAST | ks | 2 |  | 0 |  |  | znížená |  | 0 | 0.00116 | 0.00232 | 0 | 0 | 32 | M | 2 |  |  |  | ROZPOCET | 0 | 0 | 0 | 0 | 0 | 2 | 0 | 16 | -1336546016
51 | M | 551620012300 | Zápachová uzávierka podomietková HL400, DN 40/50, umývačkový UP sifón, s kolenom pre pripojenie hadice 3/4", čistiaci otvor, krytka nerez 160x110 mm, PE | ks | 1 |  | 0 |  |  | znížená |  | 0 | 0.00028 | 0.00028 | 0 | 0 | 32 | M | 2 |  |  |  | ROZPOCET | 0 | 0 | 0 | 0 | 0 | 2 | 0 | 16 | -1533628691
52 | M | 642150001900 | CUBITO PURE H819951 POLNOHA K UMýVADLU S PRíSLUšENSTVOM | ks | 1 |  | 0 |  |  | znížená |  | 0 | 0.00182 | 0.00182 | 0 | 0 | 32 | M | 2 |  |  |  | ROZPOCET | 0 | 0 | 0 | 0 | 0 | 2 | 0 | 16 | 581581615
33 | K | 725829206 | Montáž batérie umývadlovej a drezovej stojankovej s mechanickým ovládaním odpadového ventilu | ks | 2 |  | 0 |  |  | znížená |  | 0 | 0 | 0 | 0 | 0 | 16 | K | 2 |  |  |  | ROZPOCET | 0 | 0 | 0 | 0 | 0 | 2 | 0 | 16 | -1219774794
55 | M | 551450000500 | Batéria drezová stojanková páková CUBITO N H3511X10042601 otočným výtokovým ramienkom | ks | 1 |  | 0 |  |  | znížená |  | 0 | 0.00045 | 0.00045 | 0 | 0 | 32 | M | 2 |  |  |  | ROZPOCET | 0 | 0 | 0 | 0 | 0 | 2 | 0 | 16 | 687260646
56 | M | 551450003600 | Batéria umývadlová stojanková páková Cubito, rozmer 166x116 mm, s click-clack odpadom, chróm, JIKA | ks | 1 |  | 0 |  |  | znížená |  | 0 | 0.0018 | 0.0018 | 0 | 0 | 32 | M | 2 |  |  |  | ROZPOCET | 0 | 0 | 0 | 0 | 0 | 2 | 0 | 16 | -987770972
31 | K | 725819401 | Montáž ventilu rohového | súb | 5 |  | 0 |  |  | znížená |  | 0 | 8e-05 | 0.0004 | 0 | 0 | 16 | K | 2 |  |  |  | ROZPOCET | 0 | 0 | 0 | 0 | 0 | 2 | 0 | 16 | 619573289
| D | OST | Ostatné |  |  |  | 0 |  |  |  |  | 0 |  | 0.00055 |  | 0 | 4 | D | 0 |  |  |  | ROZPOCET | [6 empty] | 0
57 | M | 551110019900 | Guľový ventil rohový, 1/2" - 3/8", s filtrom, bez matice, chrómovaná mosadz, IVAR | ks | 5 |  | 0 |  |  | znížená |  | 0 | 0.00011 | 0.00055 | 0 | 0 | 512 | M | 1 |  |  |  | ROZPOCET | 0 | 0 | 0 | 0 | 0 | 2 | 0 | 512 | -610519946
36 | K | HZS 002 | Ostatný montážny, pomocný a iný režijný materiál | súbor | 1 |  | 0 |  |  | znížená |  | 0 | 0 | 0 | 0 | 0 | 262144 | K | 1 |  |  |  | ROZPOCET | 0 | 0 | 0 | 0 | 0 | 2 | 0 | 262144 | 341760068

## 02-2022-3 - 3- ÚK- bufet
{cf999f68-e50f-4942-a90f-63d851d8dc91}
0
| KRYCÍ LIST ROZPOČTU | [7 empty] | v --- nižšie sa nachádzajú doplnkové a pomocné údaje k zostavám --- v | [8 empty] | False
Stavba:
Rekonštrukcia a modernizácia interiérov II. etapa - celkom
Objekt:
02/2022 - Rekonštrukcia a modernizácia interiérov II. etapa- časť bufet
Časť:
02/2022-3 - 3- ÚK- bufet
| JKSO: |  |  |  |  | KS:
| Miesto: |  |  |  |  | Dátum: | 14. 4. 2022
| Objednávateľ: |  |  |  |  | IČO:
IČ DPH:
| Zhotoviteľ: |  |  |  |  | IČO: | Vyplň údaj
|  | Vyplň údaj |  |  |  | IČ DPH: | Vyplň údaj
| Projektant: |  |  |  |  | IČO:
IČ DPH:
| Spracovateľ: |  |  |  |  | IČO:
|  | Ing. Marian Jánošík |  |  |  | IČ DPH:
Poznámka:
| Cena bez DPH | [5 empty] | 0
|  |  | Základ dane |  |  | Sadzba dane | Výška dane
| DPH | základná | 0 |  |  | 20% | 0
|  | znížená | 0 |  |  | 20% | 0
|  | zákl. prenesená | 0 |  |  | 20% | 0
|  | zníž. prenesená | 0 |  |  | 20% | 0
|  | nulová | 0 |  |  | 0% | 0
| Cena s DPH |  |  | v | EUR |  | 0
| Projektant |  |  | Spracovateľ
| Dátum a podpis: |  | Pečiatka | Dátum a podpis: |  |  | Pečiatka
| Objednávateľ |  |  | Zhotoviteľ
| Dátum a podpis: |  | Pečiatka | Dátum a podpis: |  |  | Pečiatka
REKAPITULÁCIA ROZPOČTU
Stavba:
Rekonštrukcia a modernizácia interiérov II. etapa - celkom
Objekt:
02/2022 - Rekonštrukcia a modernizácia interiérov II. etapa- časť bufet
Časť:
02/2022-3 - 3- ÚK- bufet
Miesto: | [5 empty] | Dátum: | 14. 4. 2022
Objednávateľ: | [5 empty] | Projektant:
Zhotoviteľ: |  |  | Vyplň údaj |  |  | Spracovateľ: | Ing. Marian Jánošík
Kód dielu - Popis | [6 empty] | Cena celkom [EUR]
Náklady z rozpočtu | [6 empty] | 0 | [11 empty] | -1
| PSV - Práce a dodávky PSV | [5 empty] | 0
| 783 - Nátery | [5 empty] | 0
| OST - Ostatné | [5 empty] | 0
ROZPOČET
Stavba:
Rekonštrukcia a modernizácia interiérov II. etapa - celkom
Objekt:
02/2022 - Rekonštrukcia a modernizácia interiérov II. etapa- časť bufet
Časť:
02/2022-3 - 3- ÚK- bufet
Miesto: | [5 empty] | Dátum: | 14. 4. 2022
Objednávateľ: | [5 empty] | Projektant:
Zhotoviteľ: |  |  | Vyplň údaj |  |  | Spracovateľ: | Ing. Marian Jánošík
PČ | Typ | Kód | Popis | MJ | Množstvo | J.cena [EUR] | Cena celkom [EUR] | Cenová sústava |  | DPH | J. Nh [h] | Nh celkom [h] | J. hmotnosť [t] | Hmotnosť celkom [t] | J. suť [t] | Suť Celkom [t]
Náklady z rozpočtu | [6 empty] | 0 |  |  |  |  | 0 |  | 0.012664 |  | 0 |  | D | -1 | [10 empty] | 0
| D | PSV | Práce a dodávky PSV |  |  |  | 0 |  |  |  |  | 0 |  | 0.012664 |  | 0 | 2 | D | 0 |  |  |  | ROZPOCET | [6 empty] | 0
| D | 783 | Nátery |  |  |  | 0 |  |  |  |  | 0 |  | 0.012664 |  | 0 | 2 | D | 1 |  |  |  | ROZPOCET | [6 empty] | 0
63 | K | 783314140.S | Nátery vykurovacích telies olejové liatinových radiátorov jednonásobné 1x s emailovaním a základným náterom - 105µm | m2 | 22.24 |  | 0 |  |  | znížená |  | 0 | 0.00055 | 0.012232 | 0 | 0 | 16 | K | 2 |  |  |  | ROZPOCET | 0 | 0 | 0 | 0 | 0 | 2 | 0 | 16 | -1795623605
| VV |  | "1.01"(0,2*2*0,65*20)*2 |  | 10.4 | [12 empty] | VV | 2 | 2 | True | 0 | ROZPOCET
| VV |  | "1.02"(0,2*2*0,65*20)*2 |  | 10.4 | [12 empty] | VV | 2 | 2 | True | 0 | ROZPOCET
| VV |  | "1.03"(0,2*2*0,6*6) |  | 1.44 | [12 empty] | VV | 2 | 2 | True | 0 | ROZPOCET
62 | K | 783424340.S | Nátery kov.potr.a armatúr syntetické potrubie do DN 50 mm dvojnás. 1x email a základný náter - 140µm | m | 4.8 |  | 0 |  |  | znížená |  | 0 | 9e-05 | 0.000432 | 0 | 0 | 16 | K | 2 |  |  |  | ROZPOCET | 0 | 0 | 0 | 0 | 0 | 2 | 0 | 16 | 216562150
| VV |  | 1,0+1,0+0,4+0,4+2,0 |  | 4.8 | [12 empty] | VV | 2 | 2 | True | 0 | ROZPOCET
| D | OST | Ostatné |  |  |  | 0 |  |  |  |  | 0 |  | 0 |  | 0 | 4 | D | 0 |  |  |  | ROZPOCET | [6 empty] | 0
46 | K | HZS 002 | Ostatný montážny, pomocný a iný režijný materiál | súbor | 1 |  | 0 |  |  | znížená |  | 0 | 0 | 0 | 0 | 0 | 262144 | K | 1 |  |  |  | ROZPOCET | 0 | 0 | 0 | 0 | 0 | 2 | 0 | 262144 | -1841766233

## 02-2022-4 - 4-Elektroinšt...
{ae2cd564-176f-40f9-ab0e-ad67da94671f}
0
| KRYCÍ LIST ROZPOČTU | [7 empty] | v --- nižšie sa nachádzajú doplnkové a pomocné údaje k zostavám --- v | [8 empty] | False
Stavba:
Rekonštrukcia a modernizácia interiérov II. etapa - celkom
Objekt:
02/2022 - Rekonštrukcia a modernizácia interiérov II. etapa- časť bufet
Časť:
02/2022-4 - 4-Elektroinštalácia- bufet
| JKSO: |  |  |  |  | KS:
| Miesto: |  |  |  |  | Dátum: | 14. 4. 2022
| Objednávateľ: |  |  |  |  | IČO:
IČ DPH:
| Zhotoviteľ: |  |  |  |  | IČO: | Vyplň údaj
|  | Vyplň údaj |  |  |  | IČ DPH: | Vyplň údaj
| Projektant: |  |  |  |  | IČO:
IČ DPH:
| Spracovateľ: |  |  |  |  | IČO:
|  | Ing. Marian Jánošík |  |  |  | IČ DPH:
Poznámka:
| Cena bez DPH | [5 empty] | 0
|  |  | Základ dane |  |  | Sadzba dane | Výška dane
| DPH | základná | 0 |  |  | 20% | 0
|  | znížená | 0 |  |  | 20% | 0
|  | zákl. prenesená | 0 |  |  | 20% | 0
|  | zníž. prenesená | 0 |  |  | 20% | 0
|  | nulová | 0 |  |  | 0% | 0
| Cena s DPH |  |  | v | EUR |  | 0
| Projektant |  |  | Spracovateľ
| Dátum a podpis: |  | Pečiatka | Dátum a podpis: |  |  | Pečiatka
| Objednávateľ |  |  | Zhotoviteľ
| Dátum a podpis: |  | Pečiatka | Dátum a podpis: |  |  | Pečiatka
REKAPITULÁCIA ROZPOČTU
Stavba:
Rekonštrukcia a modernizácia interiérov II. etapa - celkom
Objekt:
02/2022 - Rekonštrukcia a modernizácia interiérov II. etapa- časť bufet
Časť:
02/2022-4 - 4-Elektroinštalácia- bufet
Miesto: | [5 empty] | Dátum: | 14. 4. 2022
Objednávateľ: | [5 empty] | Projektant:
Zhotoviteľ: |  |  | Vyplň údaj |  |  | Spracovateľ: | Ing. Marian Jánošík
Kód dielu - Popis | [6 empty] | Cena celkom [EUR]
Náklady z rozpočtu | [6 empty] | 0 | [11 empty] | -1
| M - Práce a dodávky M | [5 empty] | 0
| 21-M - Elektromontáže | [5 empty] | 0
| 22-M - Montáže oznamovacích a zabezpečovacích zariadení | [5 empty] | 0
| 95-M - Revízie | [5 empty] | 0
| HZS - Hodinové zúčtovacie sadzby | [5 empty] | 0
ROZPOČET
Stavba:
Rekonštrukcia a modernizácia interiérov II. etapa - celkom
Objekt:
02/2022 - Rekonštrukcia a modernizácia interiérov II. etapa- časť bufet
Časť:
02/2022-4 - 4-Elektroinštalácia- bufet
Miesto: | [5 empty] | Dátum: | 14. 4. 2022
Objednávateľ: | [5 empty] | Projektant:
Zhotoviteľ: |  |  | Vyplň údaj |  |  | Spracovateľ: | Ing. Marian Jánošík
PČ | Typ | Kód | Popis | MJ | Množstvo | J.cena [EUR] | Cena celkom [EUR] | Cenová sústava |  | DPH | J. Nh [h] | Nh celkom [h] | J. hmotnosť [t] | Hmotnosť celkom [t] | J. suť [t] | Suť Celkom [t]
Náklady z rozpočtu | [6 empty] | 0 |  |  |  |  | 0 |  | 0.21998 |  | 0.014 |  | D | -1 | [10 empty] | 0
| D | M | Práce a dodávky M |  |  |  | 0 |  |  |  |  | 0 |  | 0.21998 |  | 0.014 | 3 | D | 0 |  |  |  | ROZPOCET | [6 empty] | 0
| D | 21-M | Elektromontáže |  |  |  | 0 |  |  |  |  | 0 |  | 0.21798 |  | 0.014 | 3 | D | 1 |  |  |  | ROZPOCET | [6 empty] | 0
74 | K | 210010109.S | Lišta elektroinštalačná z PVC 40x20, uložená pevne, vkladacia | m | 56 |  | 0 |  |  | znížená |  | 0 | 0 | 0 | 0 | 0 | 64 | K | 2 |  |  |  | ROZPOCET | 0 | 0 | 0 | 0 | 0 | 2 | 0 | 64 | 252979583
75 | M | 345750065100 | Lišta hranatá z PVC, LHD 40X20 mm, KOPOS | m | 56 |  | 0 |  |  | znížená |  | 0 | 0.00025 | 0.014 | 0 | 0 | 128 | M | 2 |  |  |  | ROZPOCET | 0 | 0 | 0 | 0 | 0 | 2 | 0 | 128 | -1516372441
70 | K | 210010110.S | Lišta elektroinštalačná z PVC 40x40, uložená pevne, vkladacia | m | 30 |  | 0 |  |  | znížená |  | 0 | 0 | 0 | 0 | 0 | 64 | K | 2 |  |  |  | ROZPOCET | 0 | 0 | 0 | 0 | 0 | 2 | 0 | 64 | -1209442554
71 | M | 345750065200 | Lišta hranatá bezhalogénová z PVC, LHD 40x40 mm, KOPOS | m | 30 |  | 0 |  |  | znížená |  | 0 | 0.00034 | 0.0102 | 0 | 0 | 128 | M | 2 |  |  |  | ROZPOCET | 0 | 0 | 0 | 0 | 0 | 2 | 0 | 128 | -862072698
72 | K | 210010111.S | Lišta elektroinštalačná z PVC 60x40, uložená pevne, vkladacia | m | 20 |  | 0 |  |  | znížená |  | 0 | 0 | 0 | 0 | 0 | 64 | K | 2 |  |  |  | ROZPOCET | 0 | 0 | 0 | 0 | 0 | 2 | 0 | 64 | 2027165002
73 | M | 345750064300 | Lišta hranatá z PVC, LH 60X40 mm, KOPOS | m | 20 |  | 0 |  |  | znížená |  | 0 | 0.00057 | 0.0114 | 0 | 0 | 128 | M | 2 |  |  |  | ROZPOCET | 0 | 0 | 0 | 0 | 0 | 2 | 0 | 128 | -1725747680
65 | K | 210010301.S | Krabica prístrojová bez zapojenia (1901, KP 68, KZ 3) | ks | 30 |  | 0 |  |  | znížená |  | 0 | 0 | 0 | 0 | 0 | 64 | K | 2 |  |  |  | ROZPOCET | 0 | 0 | 0 | 0 | 0 | 2 | 0 | 64 | 1196642975
66 | M | 345410002400.S | Krabica inštalačná KU 68-1901 KA pod omietku | ks | 30 |  | 0 |  |  | znížená |  | 0 | 3e-05 | 0.0009 | 0 | 0 | 128 | M | 2 |  |  |  | ROZPOCET | 0 | 0 | 0 | 0 | 0 | 2 | 0 | 128 | -800921115
63 | K | 210010321.S | Krabica (1903, KR 68) odbočná s viečkom, svorkovnicou vrátane zapojenia, kruhová | ks | 15 |  | 0 |  |  | znížená |  | 0 | 0 | 0 | 0 | 0 | 64 | K | 2 |  |  |  | ROZPOCET | 0 | 0 | 0 | 0 | 0 | 2 | 0 | 64 | -1136946358
64 | M | 345410002600.S | Krabica inštalačná KU 68-1903 KA so svorkovnicou a viečkom | ks | 15 |  | 0 |  |  | znížená |  | 0 | 0.0001 | 0.0015 | 0 | 0 | 128 | M | 2 |  |  |  | ROZPOCET | 0 | 0 | 0 | 0 | 0 | 2 | 0 | 128 | 1861457717
44 | K | 210110001.S | Jednopólový spínač - radenie 1, nástenný IP 44, vrátane zapojenia | ks | 2 |  | 0 |  |  | znížená |  | 0 | 0 | 0 | 0 | 0 | 64 | K | 2 |  |  |  | ROZPOCET | 0 | 0 | 0 | 0 | 0 | 2 | 0 | 64 | -390796063
45 | M | 345340007945 | Spínač Valena Life jednopólový polozapustený a zapustený, radenie č.1, biely, LEGRAND | ks | 2 |  | 0 |  |  | znížená |  | 0 | 7e-05 | 0.00014 | 0 | 0 | 128 | M | 2 |  |  |  | ROZPOCET | 0 | 0 | 0 | 0 | 0 | 2 | 0 | 128 | 129095083
46 | K | 210110003.S | Sériový spínač - radenie 5, nástenný IP 44 vrátane zapojenia | ks | 2 |  | 0 |  |  | znížená |  | 0 | 0 | 0 | 0 | 0 | 64 | K | 2 |  |  |  | ROZPOCET | 0 | 0 | 0 | 0 | 0 | 2 | 0 | 64 | -519664304
48 | M | 345340007955 | Spínač Valena Life sériový polozapustený a zapustený, radenie č.5, biely, LEGRAND | ks | 2 |  | 0 |  |  | znížená |  | 0 | 7e-05 | 0.00014 | 0 | 0 | 128 | M | 2 |  |  |  | ROZPOCET | 0 | 0 | 0 | 0 | 0 | 2 | 0 | 128 | -462756784
47 | K | 210110004.S | Striedavý prepínač - radenie 6, nástenný, IP 44, vrátane zapojenia | ks | 2 |  | 0 |  |  | znížená |  | 0 | 0 | 0 | 0 | 0 | 64 | K | 2 |  |  |  | ROZPOCET | 0 | 0 | 0 | 0 | 0 | 2 | 0 | 64 | 696035341
49 | M | 345340007955-1 | Spínač Valena Life sériový polozapustený a zapustený, radenie č.6, biely, LEGRAND | ks | 2 |  | 0 |  |  | znížená |  | 0 | 7e-05 | 0.00014 | 0 | 0 | 128 | M | 2 |  |  |  | ROZPOCET | 0 | 0 | 0 | 0 | 0 | 2 | 0 | 128 | 246211040
52 | M | 345350004320.S | Rámik jednoduchý pre spínače a zásuvky | ks | 2 |  | 0 |  |  | znížená |  | 0 | 3e-05 | 6e-05 | 0 | 0 | 128 | M | 2 |  |  |  | ROZPOCET | 0 | 0 | 0 | 0 | 0 | 2 | 0 | 128 | 1600938463
61 | K | 210111006.S | Zásuvka domová vstavaná 400 V / 32 A vrátane zapojenia, vyhotovenie 4P, 5P | ks | 1 |  | 0 |  |  | znížená |  | 0 | 0 | 0 | 0 | 0 | 64 | K | 2 |  |  |  | ROZPOCET | 0 | 0 | 0 | 0 | 0 | 2 | 0 | 64 | 2028346235
62 | M | 345540007712.S | Zásuvka vstavaná priemyslová šikmá IEN 3243, 3P + PE, IP 54 - 400V, 32A | ks | 1 |  | 0 |  |  | znížená |  | 0 | 0.0002 | 0.0002 | 0 | 0 | 128 | M | 2 |  |  |  | ROZPOCET | 0 | 0 | 0 | 0 | 0 | 2 | 0 | 128 | 350146202
53 | K | 210111011.S | Domová zásuvka polozapustená alebo zapustená 250 V / 16A, vrátane zapojenia 2P + PE | ks | 17 |  | 0 |  |  | znížená |  | 0 | 0 | 0 | 0 | 0 | 64 | K | 2 |  |  |  | ROZPOCET | 0 | 0 | 0 | 0 | 0 | 2 | 0 | 64 | 1417980396
54 | M | 345350004320 | Rámik Valena Life jednoduchý biely, LEGRAND | ks | 11 |  | 0 |  |  | znížená |  | 0 | 3e-05 | 0.00033 | 0 | 0 | 128 | M | 2 |  |  |  | ROZPOCET | 0 | 0 | 0 | 0 | 0 | 2 | 0 | 128 | -1520568701
55 | M | 345520000480 | Zásuvka Valena Life jednonásobná, radenie 2P+T, s detskou ochranou, biela, LEGRAND | ks | 17 |  | 0 |  |  | znížená |  | 0 | 8e-05 | 0.00136 | 0 | 0 | 128 | M | 2 |  |  |  | ROZPOCET | 0 | 0 | 0 | 0 | 0 | 2 | 0 | 128 | -7790424
56 | K | 210111031.S | Zásuvka na povrchovú montáž IP 44, 250V / 16A, vrátane zapojenia 2P + PE | ks | 2 |  | 0 |  |  | znížená |  | 0 | 0 | 0 | 0 | 0 | 64 | K | 2 |  |  |  | ROZPOCET | 0 | 0 | 0 | 0 | 0 | 2 | 0 | 64 | -50004357
57 | M | 345510001210.S | Zásuvka jednonásobná na povrch, radenie 2P+PE, IP 44 | ks | 2 |  | 0 |  |  | znížená |  | 0 | 0.0001 | 0.0002 | 0 | 0 | 128 | M | 2 |  |  |  | ROZPOCET | 0 | 0 | 0 | 0 | 0 | 2 | 0 | 128 | -843064022
58 | M | 374890024700.S | 1 - rámček pre vypínače a zásuvky, základná farba bez úpravy | ks | 11 |  | 0 |  |  | znížená |  | 0 | 2e-05 | 0.00022 | 0 | 0 | 128 | M | 2 |  |  |  | ROZPOCET | 0 | 0 | 0 | 0 | 0 | 2 | 0 | 128 | 1789957344
59 | M | 345350002600.S | Rámček 2-násobný vodorovný | ks | 4 |  | 0 |  |  | znížená |  | 0 | 2e-05 | 8e-05 | 0 | 0 | 128 | M | 2 |  |  |  | ROZPOCET | 0 | 0 | 0 | 0 | 0 | 2 | 0 | 128 | -1014266851
60 | M | 345350003000.S | Rámček 3-násobný vodorovný | ks | 2 |  | 0 |  |  | znížená |  | 0 | 3e-05 | 6e-05 | 0 | 0 | 128 | M | 2 |  |  |  | ROZPOCET | 0 | 0 | 0 | 0 | 0 | 2 | 0 | 128 | -189930919
82 | K | 210120401.S | Istič vzduchový jednopólový do 63 A | ks | 6 |  | 0 |  |  | znížená |  | 0 | 0 | 0 | 0 | 0 | 64 | K | 2 |  |  |  | ROZPOCET | 0 | 0 | 0 | 0 | 0 | 2 | 0 | 64 | -453579004
83 | M | 358220000500.S | Istič 1P, 16 A, charakteristika B, 6 kA, 1 modul | ks | 6 |  | 0 |  |  | znížená |  | 0 | 0.00016 | 0.00096 | 0 | 0 | 128 | M | 2 |  |  |  | ROZPOCET | 0 | 0 | 0 | 0 | 0 | 2 | 0 | 128 | 714205537
84 | K | 210120401.S | Istič vzduchový jednopólový do 63 A | ks | 2 |  | 0 |  |  | znížená |  | 0 | 0 | 0 | 0 | 0 | 64 | K | 2 |  |  |  | ROZPOCET | 0 | 0 | 0 | 0 | 0 | 2 | 0 | 64 | 443352393
85 | M | 358220000300.S | Istič 1P, 10 A, charakteristika B, 6 kA, 1 modul | ks | 2 |  | 0 |  |  | znížená |  | 0 | 0.00016 | 0.00032 | 0 | 0 | 128 | M | 2 |  |  |  | ROZPOCET | 0 | 0 | 0 | 0 | 0 | 2 | 0 | 128 | -1871179808
78 | K | 210120407.S | Istič vzduchový trojpólový do 125 A na DIN lištu | ks | 1 |  | 0 |  |  | znížená |  | 0 | 0 | 0 | 0 | 0 | 64 | K | 2 |  |  |  | ROZPOCET | 0 | 0 | 0 | 0 | 0 | 2 | 0 | 64 | -404758333
79 | M | 358220051500.S | Istič 3P, 25 A, charakteristika B, 16 kA, 3 moduly | ks | 1 |  | 0 |  |  | znížená |  | 0 | 0.00039 | 0.00039 | 0 | 0 | 128 | M | 2 |  |  |  | ROZPOCET | 0 | 0 | 0 | 0 | 0 | 2 | 0 | 128 | 1321245181
80 | K | 210120407.S | Istič vzduchový trojpólový do 125 A na DIN lištu | ks | 1 |  | 0 |  |  | znížená |  | 0 | 0 | 0 | 0 | 0 | 64 | K | 2 |  |  |  | ROZPOCET | 0 | 0 | 0 | 0 | 0 | 2 | 0 | 64 | -1190826193
81 | M | 358220050800.S | Istič 3P, 2 A, charakteristika B, 16 kA, 3 moduly | ks | 1 |  | 0 |  |  | znížená |  | 0 | 0.00039 | 0.00039 | 0 | 0 | 128 | M | 2 |  |  |  | ROZPOCET | 0 | 0 | 0 | 0 | 0 | 2 | 0 | 128 | 240393788
87 | K | 210120411.S | Prúdové chrániče štvorpólové 25 - 80 A | ks | 1 |  | 0 |  |  | znížená |  | 0 | 0 | 0 | 0 | 0 | 64 | K | 2 |  |  |  | ROZPOCET | 0 | 0 | 0 | 0 | 0 | 2 | 0 | 64 | -720457307
88 | M | 358230026000.S | Prúdový chránič 4P, 25 A, 30 mA, typ AC, 4 moduly | ks | 1 |  | 0 |  |  | znížená |  | 0 | 0.00044 | 0.00044 | 0 | 0 | 128 | M | 2 |  |  |  | ROZPOCET | 0 | 0 | 0 | 0 | 0 | 2 | 0 | 128 | 1420059577
89 | K | 210120420.S | Zvodiče prepätia typ 1 (triedy B), 3pól, 3+1pól | ks | 1 |  | 0 |  |  | znížená |  | 0 | 0 | 0 | 0 | 0 | 64 | K | 2 |  |  |  | ROZPOCET | 0 | 0 | 0 | 0 | 0 | 2 | 0 | 64 | -1020025409
90 | M | 358240002936 | Kombinovaný zvodič bleskových prúdov a prepätia SVBC-12,5-3-MZ, typ 1+2, 12,5 kA, AC 335 V, varistor | ks | 1 |  | 0 |  |  | znížená |  | 0 | 0.00055 | 0.00055 | 0 | 0 | 128 | M | 2 |  |  |  | ROZPOCET | 0 | 0 | 0 | 0 | 0 | 2 | 0 | 128 | 1081366445
91 | K | 210192554.S | Stupačková svorkovnica 1-pólová vrátane zapojenia 10 - 35 mm2 | ks | 2 |  | 0 |  |  | znížená |  | 0 | 0 | 0 | 0 | 0 | 64 | K | 2 |  |  |  | ROZPOCET | 0 | 0 | 0 | 0 | 0 | 2 | 0 | 64 | 349347302
92 | M | 345610010320.S | Stúpacia svorkovnica SV 35 | ks | 2 |  | 0 |  |  | znížená |  | 0 | 7e-05 | 0.00014 | 0 | 0 | 128 | M | 2 |  |  |  | ROZPOCET | 0 | 0 | 0 | 0 | 0 | 2 | 0 | 128 | -2106207600
38 | K | 210201901.S | Montáž svietidla interiérového na stenu do 1,0 kg | ks | 2 |  | 0 |  |  | znížená |  | 0 | 0 | 0 | 0 | 0 | 64 | K | 2 |  |  |  | ROZPOCET | 0 | 0 | 0 | 0 | 0 | 2 | 0 | 64 | 294263415
39 | M | 348110000100.S2 | Svietidlo núdzové netrvalé , IP 20 LED 2,5 W | ks | 2 |  | 0 |  |  | znížená |  | 0 | 0.0035 | 0.007 | 0 | 0 | 128 | M | 2 |  |  |  | ROZPOCET | 0 | 0 | 0 | 0 | 0 | 2 | 0 | 128 | -1694142635
36 | K | 210201905.S | Montáž svietidla interiérového na stenu do 1,5 kg | ks | 10 |  | 0 |  |  | znížená |  | 0 | 0 | 0 | 0 | 0 | 64 | K | 2 |  |  |  | ROZPOCET | 0 | 0 | 0 | 0 | 0 | 2 | 0 | 64 | -1446347667
37 | M | 348110000100.S1 | Svietidlo LED 14 W PRISADENE IP 20 | ks | 10 |  | 0 |  |  | znížená |  | 0 | 0.0035 | 0.035 | 0 | 0 | 128 | M | 2 |  |  |  | ROZPOCET | 0 | 0 | 0 | 0 | 0 | 2 | 0 | 128 | 569400296
42 | K | 210201905.S | Montáž svietidla interiérového na stenu do 1,5 kg | ks | 2 |  | 0 |  |  | znížená |  | 0 | 0 | 0 | 0 | 0 | 64 | K | 2 |  |  |  | ROZPOCET | 0 | 0 | 0 | 0 | 0 | 2 | 0 | 64 | -418311967
43 | M | 348110000100.S4 | Svietidlo LED lineárne LED 48 W, IP 20 | ks | 2 |  | 0 |  |  | znížená |  | 0 | 0.0035 | 0.007 | 0 | 0 | 128 | M | 2 |  |  |  | ROZPOCET | 0 | 0 | 0 | 0 | 0 | 2 | 0 | 128 | -1531597133
97 | K | 210201912 | Montáž svietidla interiérového na strop do 2 kg | ks | 7 |  | 0 |  |  | znížená |  | 0 | 0 | 0 | 0 | 0 | 64 | K | 2 |  |  |  | ROZPOCET | 0 | 0 | 0 | 0 | 0 | 2 | 0 | 64 | 429819573
98 | K | 210201912 | Montáž svietidla interiérového na strop do 2 kg | ks | 7 |  | 0 |  |  | znížená |  | 0 | 0 | 0 | 0 | 0 | 64 | K | 2 |  |  |  | ROZPOCET | 0 | 0 | 0 | 0 | 0 | 2 | 0 | 64 | 301643745
99 | M | 348110000400 | Svietidlo - LUMISTAR 2XG13 /9W/ 230V, IP23, | ks | 7 |  | 0 |  |  | znížená |  | 0 | 0.0035 | 0.0245 | 0 | 0 | 256 | M | 2 |  |  |  | ROZPOCET | 0 | 0 | 0 | 0 | 0 | 2 | 0 | 64 | 2115585014
40 | K | 210201921.S | Montáž svietidla exterierového na stenu do 1,0 kg | ks | 2 |  | 0 |  |  | znížená |  | 0 | 0 | 0 | 0 | 0 | 64 | K | 2 |  |  |  | ROZPOCET | 0 | 0 | 0 | 0 | 0 | 2 | 0 | 64 | 665762302
41 | M | 348110000100.S3 | Svietidlo LED vonkajšie nástenné, 10W, IP65 | ks | 2 |  | 0 |  |  | znížená |  | 0 | 0.0035 | 0.007 | 0 | 0 | 128 | M | 2 |  |  |  | ROZPOCET | 0 | 0 | 0 | 0 | 0 | 2 | 0 | 128 | -904022885
13 | K | 210800186.S | Kábel medený uložený v rúrke CYKY 450/750 V 3x1,5 | m | 10 |  | 0 |  |  | znížená |  | 0 | 0 | 0 | 0 | 0 | 64 | K | 2 |  |  |  | ROZPOCET | 0 | 0 | 0 | 0 | 0 | 2 | 0 | 64 | -668692765
14 | M | 341610014300.S1 | Kábel medený bezhalogenový N2XH-J 3x1,5 mm2 | m | 10 |  | 0 |  |  | znížená |  | 0 | 0.0002 | 0.002 | 0 | 0 | 128 | M | 2 |  |  |  | ROZPOCET | 0 | 0 | 0 | 0 | 0 | 2 | 0 | 128 | 400413320
20 | K | 210800187.S | Kábel medený uložený v rúrke CYKY 450/750 V 3x2,5 | m | 15 |  | 0 |  |  | znížená |  | 0 | 0 | 0 | 0 | 0 | 64 | K | 2 |  |  |  | ROZPOCET | 0 | 0 | 0 | 0 | 0 | 2 | 0 | 64 | -1033132707
21 | M | 341610014400.S1 | Kábel medený bezhalogenový N2XH 3x2,5 mm2 | m | 15 |  | 0 |  |  | znížená |  | 0 | 0.00024 | 0.0036 | 0 | 0 | 256 | M | 2 |  |  |  | ROZPOCET | 0 | 0 | 0 | 0 | 0 | 2 | 0 | 64 | 1318324631
24 | K | 210800200.S | Kábel medený uložený v rúrke CYKY 450/750 V 5x4 | m | 5 |  | 0 |  |  | znížená |  | 0 | 0 | 0 | 0 | 0 | 64 | K | 2 |  |  |  | ROZPOCET | 0 | 0 | 0 | 0 | 0 | 2 | 0 | 64 | -1192758172
25 | M | 341610017000.S1 | Kábel medený bezhalogenový N2XH 5x4 mm2 | m | 5 |  | 0 |  |  | znížená |  | 0 | 0.00045 | 0.00225 | 0 | 0 | 256 | M | 2 |  |  |  | ROZPOCET | 0 | 0 | 0 | 0 | 0 | 2 | 0 | 64 | 1023613883
26 | K | 210800201.S | Kábel medený uložený v rúrke CYKY 450/750 V 5x6 | m | 40 |  | 0 |  |  | znížená |  | 0 | 0 | 0 | 0 | 0 | 64 | K | 2 |  |  |  | ROZPOCET | 0 | 0 | 0 | 0 | 0 | 2 | 0 | 64 | 1722702638
27 | M | 341610017100.S | Kábel medený bezhalogenový N2XH 5x6 mm2 | m | 40 |  | 0 |  |  | znížená |  | 0 | 0.00056 | 0.0224 | 0 | 0 | 128 | M | 2 |  |  |  | ROZPOCET | 0 | 0 | 0 | 0 | 0 | 2 | 0 | 128 | -232628907
2 | K | 210800226 | Kábel medený uložený pod omietkou CYKY 450/750 V 3x1,5mm2 | m | 10 |  | 0 |  |  | znížená |  | 0 | 0 | 0 | 0 | 0 | 64 | K | 2 |  |  |  | ROZPOCET | 0 | 0 | 0 | 0 | 0 | 2 | 0 | 64 | 1940407458
4 | M | 341110000700.S | Kábel medený CYKY-J 3x1,5 mm2 | m | 10 |  | 0 |  |  | znížená |  | 0 | 0.00014 | 0.0014 | 0 | 0 | 128 | M | 2 |  |  |  | ROZPOCET | 0 | 0 | 0 | 0 | 0 | 2 | 0 | 128 | 1311202847
| VV |  | 10 |  | 10 | [12 empty] | VV | 2 | 2 | True | 0 | ROZPOCET
3 | K | 210800226.S | Kábel medený uložený pod omietkou CYKY 450/750 V 3x1,5mm2 | m | 5 |  | 0 |  |  | znížená |  | 0 | 0 | 0 | 0 | 0 | 64 | K | 2 |  |  |  | ROZPOCET | 0 | 0 | 0 | 0 | 0 | 2 | 0 | 64 | 2130227146
| VV |  | 5 |  | 5 | [12 empty] | VV | 2 | 2 | True | 0 | ROZPOCET
5 | M | 341110026300.S | Kábel medený plochý CYKYLo 3x1,5 mm2 | m | 5 |  | 0 |  |  | znížená |  | 0 | 8e-05 | 0.0004 | 0 | 0 | 128 | M | 2 |  |  |  | ROZPOCET | 0 | 0 | 0 | 0 | 0 | 2 | 0 | 128 | 279692264
16 | K | 210800226.S | Kábel medený uložený pod omietkou CYKY 450/750 V 3x1,5mm2 | m | 30 |  | 0 |  |  | znížená |  | 0 | 0 | 0 | 0 | 0 | 64 | K | 2 |  |  |  | ROZPOCET | 0 | 0 | 0 | 0 | 0 | 2 | 0 | 64 | 2116959791
17 | M | 341610014300.S2 | Kábel medený bezhalogenový N2XH-O 3x1,5 mm2 | m | 30 |  | 0 |  |  | znížená |  | 0 | 0.0002 | 0.006 | 0 | 0 | 128 | M | 2 |  |  |  | ROZPOCET | 0 | 0 | 0 | 0 | 0 | 2 | 0 | 128 | 1176669230
6 | K | 210800227.S | Kábel medený uložený pod omietkou CYKY 450/750 V 3x2,5mm2 | m | 45 |  | 0 |  |  | znížená |  | 0 | 0 | 0 | 0 | 0 | 64 | K | 2 |  |  |  | ROZPOCET | 0 | 0 | 0 | 0 | 0 | 2 | 0 | 64 | -822609306
| VV |  | 45 |  | 45 | [12 empty] | VV | 2 | 2 | True | 0 | ROZPOCET
7 | M | 341110000800.S2 | Kábel medený CYKY-J 3x2,5 mm2 | m | 45 |  | 0 |  |  | znížená |  | 0 | 0.00019 | 0.00855 | 0 | 0 | 128 | M | 2 |  |  |  | ROZPOCET | 0 | 0 | 0 | 0 | 0 | 2 | 0 | 128 | -631599503
18 | K | 210800227.S | Kábel medený uložený pod omietkou CYKY 450/750 V 3x2,5mm2 | m | 55 |  | 0 |  |  | znížená |  | 0 | 0 | 0 | 0 | 0 | 64 | K | 2 |  |  |  | ROZPOCET | 0 | 0 | 0 | 0 | 0 | 2 | 0 | 64 | 1224843271
19 | M | 341610014400.S1 | Kábel medený bezhalogenový N2XH 3x2,5 mm2 | m | 55 |  | 0 |  |  | znížená |  | 0 | 0.00024 | 0.0132 | 0 | 0 | 256 | M | 2 |  |  |  | ROZPOCET | 0 | 0 | 0 | 0 | 0 | 2 | 0 | 64 | 720807694
8 | K | 210800240.S | Kábel medený uložený pod omietkou CYKY 450/750 V 5x4mm2 | m | 15 |  | 0 |  |  | znížená |  | 0 | 0 | 0 | 0 | 0 | 64 | K | 2 |  |  |  | ROZPOCET | 0 | 0 | 0 | 0 | 0 | 2 | 0 | 64 | 507550299
10 | M | 341110002100.S1 | Kábel medený CYKY-J 5x4 mm2 | m | 15 |  | 0 |  |  | znížená |  | 0 | 0.00038 | 0.0057 | 0 | 0 | 256 | M | 2 |  |  |  | ROZPOCET | 0 | 0 | 0 | 0 | 0 | 2 | 0 | 64 | 963542907
15 | K | 210800226.S | Kábel medený uložený pod omietkou CYKY 450/750 V 3x1,5mm2 | m | 80 |  | 0 |  |  | znížená |  | 0 | 0 | 0 | 0 | 0 | 64 | K | 2 |  |  |  | ROZPOCET | 0 | 0 | 0 | 0 | 0 | 2 | 0 | 64 | 2116035883
12 | M | 341610014300.S1 | Kábel medený bezhalogenový N2XH-J 3x1,5 mm2 | m | 80 |  | 0 |  |  | znížená |  | 0 | 0.0002 | 0.016 | 0 | 0 | 128 | M | 2 |  |  |  | ROZPOCET | 0 | 0 | 0 | 0 | 0 | 2 | 0 | 128 | -939124008
22 | K | 210800240.S | Kábel medený uložený pod omietkou CYKY 450/750 V 5x4mm2 | m | 10 |  | 0 |  |  | znížená |  | 0 | 0 | 0 | 0 | 0 | 64 | K | 2 |  |  |  | ROZPOCET | 0 | 0 | 0 | 0 | 0 | 2 | 0 | 64 | -566024457
23 | M | 341610017000.S1 | Kábel medený bezhalogenový N2XH 5x4 mm2 | m | 10 |  | 0 |  |  | znížená |  | 0 | 0.00045 | 0.0045 | 0 | 0 | 128 | M | 2 |  |  |  | ROZPOCET | 0 | 0 | 0 | 0 | 0 | 2 | 0 | 128 | -1848010136
28 | K | 210800644.S | Vodič medený uložený v rúrke H07V-K (CYA) 450/750 V 10 | m | 40 |  | 0 |  |  | znížená |  | 0 | 0 | 0 | 0 | 0 | 64 | K | 2 |  |  |  | ROZPOCET | 0 | 0 | 0 | 0 | 0 | 2 | 0 | 64 | 1459156426
29 | M | 341110010900.S | Vodič medený CYA 10 mm2 Zž | m | 40 |  | 0 |  |  | znížená |  | 0 | 0.00011 | 0.0044 | 0 | 0 | 128 | M | 2 |  |  |  | ROZPOCET | 0 | 0 | 0 | 0 | 0 | 2 | 0 | 128 | -455865424
30 | K | 210800642.S | Vodič medený uložený v rúrke H07V-K (CYA) 450/750 V 4 | m | 20 |  | 0 |  |  | znížená |  | 0 | 0 | 0 | 0 | 0 | 64 | K | 2 |  |  |  | ROZPOCET | 0 | 0 | 0 | 0 | 0 | 2 | 0 | 64 | 559905834
31 | M | 341110010700.S | Vodič medený CYY 4 mm2 | m | 20 |  | 0 |  |  | znížená |  | 0 | 5e-05 | 0.001 | 0 | 0 | 128 | M | 2 |  |  |  | ROZPOCET | 0 | 0 | 0 | 0 | 0 | 2 | 0 | 128 | 1168571402
76 | K | 210193071.S | Domova rozvodnica do 28 M pre zapustenú montáž bez sekacích prác | ks | 1 |  | 0 |  |  | znížená |  | 0 | 0 | 0 | 0 | 0 | 64 | K | 2 |  |  |  | ROZPOCET | 0 | 0 | 0 | 0 | 0 | 2 | 0 | 64 | -1105629808
77 | M | 357150000320.S | Rozvodnicová skriňa plastová zapustená, počet radov 2, modulov v rade 14, modulov celkom 28, PE+N, IP40 | ks | 1 |  | 0 |  |  | znížená |  | 0 | 0.00196 | 0.00196 | 0 | 0 | 128 | M | 2 |  |  |  | ROZPOCET | 0 | 0 | 0 | 0 | 0 | 2 | 0 | 128 | -1420219298
96 | K | 210964323 | Demontáž do sute - svietidla interiérového na strop do 2 kg vrátane odpojenia -0,00200 t | ks | 7 |  | 0 |  |  | znížená |  | 0 | 0 | 0 | 0.002 | 0.014 | 64 | K | 2 |  |  |  | ROZPOCET | 0 | 0 | 0 | 0 | 0 | 2 | 0 | 64 | -1953275939
| D | 22-M | Montáže oznamovacích a zabezpečovacích zariadení |  |  |  | 0 |  |  |  |  | 0 |  | 0.002 |  | 0 | 3 | D | 1 |  |  |  | ROZPOCET | [6 empty] | 0
33 | K | 220511034.S | Kábel volne uložený na kabelovú lávku, alebo do žľabu | m | 50 |  | 0 |  |  | znížená |  | 0 | 0 | 0 | 0 | 0 | 64 | K | 2 |  |  |  | ROZPOCET | 0 | 0 | 0 | 0 | 0 | 2 | 0 | 64 | 1354747659
35 | M | 341230001800.S | Kábel medený dátový FTP-AWG Patch 4x2x24 mm2 | m | 50 |  | 0 |  |  | znížená |  | 0 | 4e-05 | 0.002 | 0 | 0 | 128 | M | 2 |  |  |  | ROZPOCET | 0 | 0 | 0 | 0 | 0 | 2 | 0 | 128 | 1375188129
| D | 95-M | Revízie |  |  |  | 0 |  |  |  |  | 0 |  | 0 |  | 0 | 3 | D | 1 |  |  |  | ROZPOCET | [6 empty] | 0
94 | K | 950101004.S1 | Revízia elektroinštalácie | sub | 1 |  | 0 |  |  | znížená |  | 0 | 0 | 0 | 0 | 0 | 64 | K | 2 |  |  |  | ROZPOCET | 0 | 0 | 0 | 0 | 0 | 2 | 0 | 64 | -1778268531
| D | HZS | Hodinové zúčtovacie sadzby |  |  |  | 0 |  |  |  |  | 0 |  | 0 |  | 0 | 4 | D | 0 |  |  |  | ROZPOCET | [6 empty] | 0
93 | K | HZS000111.S | Sekanie a vyspravky po kabloch | hod | 32 |  | 0 |  |  | znížená |  | 0 | 0 | 0 | 0 | 0 | 512 | K | 1 |  |  |  | ROZPOCET | 0 | 0 | 0 | 0 | 0 | 2 | 0 | 512 | -86730942

## 02-2022 - 1-stavebná časť..._01
{6ed865f5-e1bc-4de3-87ee-3052d9557470}
0
| KRYCÍ LIST ROZPOČTU | [7 empty] | v --- nižšie sa nachádzajú doplnkové a pomocné údaje k zostavám --- v | [8 empty] | False
Stavba:
Rekonštrukcia a modernizácia interiérov II. etapa - celkom
Objekt:
3/2022 - Rekonštrukcia a modernizácia interiérov II. etapa - časť chodby
Časť:
02/2022 - 1-stavebná časť -rek. chodieb
| JKSO: |  |  |  |  | KS:
| Miesto: |  |  |  |  | Dátum: | 14. 4. 2022
| Objednávateľ: |  |  |  |  | IČO:
IČ DPH:
| Zhotoviteľ: |  |  |  |  | IČO: | Vyplň údaj
|  | Vyplň údaj |  |  |  | IČ DPH: | Vyplň údaj
| Projektant: |  |  |  |  | IČO:
IČ DPH:
| Spracovateľ: |  |  |  |  | IČO:
|  | Ing. Marian Jánošík |  |  |  | IČ DPH:
Poznámka:
| Cena bez DPH | [5 empty] | 0
|  |  | Základ dane |  |  | Sadzba dane | Výška dane
| DPH | základná | 0 |  |  | 20% | 0
|  | znížená | 0 |  |  | 20% | 0
|  | zákl. prenesená | 0 |  |  | 20% | 0
|  | zníž. prenesená | 0 |  |  | 20% | 0
|  | nulová | 0 |  |  | 0% | 0
| Cena s DPH |  |  | v | EUR |  | 0
| Projektant |  |  | Spracovateľ
| Dátum a podpis: |  | Pečiatka | Dátum a podpis: |  |  | Pečiatka
| Objednávateľ |  |  | Zhotoviteľ
| Dátum a podpis: |  | Pečiatka | Dátum a podpis: |  |  | Pečiatka
REKAPITULÁCIA ROZPOČTU
Stavba:
Rekonštrukcia a modernizácia interiérov II. etapa - celkom
Objekt:
3/2022 - Rekonštrukcia a modernizácia interiérov II. etapa - časť chodby
Časť:
02/2022 - 1-stavebná časť -rek. chodieb
Miesto: | [5 empty] | Dátum: | 14. 4. 2022
Objednávateľ: | [5 empty] | Projektant:
Zhotoviteľ: |  |  | Vyplň údaj |  |  | Spracovateľ: | Ing. Marian Jánošík
Kód dielu - Popis | [6 empty] | Cena celkom [EUR]
Náklady z rozpočtu | [6 empty] | 0 | [11 empty] | -1
| HSV - HSV | [5 empty] | 0
| 2 - Zakladanie | [5 empty] | 0
| 6 - Úpravy povrchov, podlahy, osadenie | [5 empty] | 0
| 9 - Ostatné konštrukcie a práce-búranie | [5 empty] | 0
| 99 - Presun hmôt HSV | [5 empty] | 0
| 771 - Podlahy z dlaždíc | [5 empty] | 0
| 784 - Dokončovacie práce - maľby | [5 empty] | 0
| PSV - Práce a dodávky PSV | [5 empty] | 0
| 763 - Konštrukcie - drevostavby | [5 empty] | 0
| 764 - Konštrukcie klampiarske | [5 empty] | 0
| 766 - Konštrukcie stolárske | [5 empty] | 0
| 776 - Podlahy povlakové | [5 empty] | 0
| 783 - Nátery | [5 empty] | 0
ROZPOČET
Stavba:
Rekonštrukcia a modernizácia interiérov II. etapa - celkom
Objekt:
3/2022 - Rekonštrukcia a modernizácia interiérov II. etapa - časť chodby
Časť:
02/2022 - 1-stavebná časť -rek. chodieb
Miesto: | [5 empty] | Dátum: | 14. 4. 2022
Objednávateľ: | [5 empty] | Projektant:
Zhotoviteľ: |  |  | Vyplň údaj |  |  | Spracovateľ: | Ing. Marian Jánošík
PČ | Typ | Kód | Popis | MJ | Množstvo | J.cena [EUR] | Cena celkom [EUR] | Cenová sústava |  | DPH | J. Nh [h] | Nh celkom [h] | J. hmotnosť [t] | Hmotnosť celkom [t] | J. suť [t] | Suť Celkom [t]
Náklady z rozpočtu | [6 empty] | 0 |  |  |  |  | 0 |  | 52.3514 |  | 19.1067 |  | D | -1 | [10 empty] | 0
| D | HSV | HSV |  |  |  | 0 |  |  |  |  | 0 |  | 48.8491 |  | 19.05 | 1 | D | 0 |  |  |  | ROZPOCET | [6 empty] | 0
| D | 2 | Zakladanie |  |  |  | 0 |  |  |  |  | 0 |  | 0 |  | 0 | 1 | D | 1 |  |  |  | ROZPOCET | [6 empty] | 0
| D | 6 | Úpravy povrchov, podlahy, osadenie |  |  |  | 0 |  |  |  |  | 0 |  | 24.6566 |  | 0 | 1 | D | 1 |  |  |  | ROZPOCET | [6 empty] | 0
2 | K | 610991111 | Zakrývanie výplní vnútorných okenných otvorov, predmetov a konštrukcií | m2 | 197.038 |  | 0 |  |  | znížená |  | 0 | 0.00019 | 0.037437 | 0 | 0 | 4 | K | 2 |  |  |  | ROZPOCET | 0 | 0 | 0 | 0 | 0 | 2 | 0 | 4 | 1324673282
| VV |  | "stena vchod a dielna- 1.NP"(1,54*2,085) |  | 3.211 | [12 empty] | VV | 2 | 2 | True | 0 | ROZPOCET
| VV |  | "stena vchod a WC- 1.NP"(0,9*2,02*3) |  | 5.454 | [12 empty] | VV | 2 | 2 | True | 0 | ROZPOCET
| VV |  | "stena vchod za schodami"(1,07*1,46*4)+(0,985*2,07) |  | 8.288 | [12 empty] | VV | 2 | 2 | True | 0 | ROZPOCET
| VV |  | "chodba 2.NP nad vstupnou chodbou" | [14 empty] | VV | 2 | 1 | True | 0 | ROZPOCET
| VV |  | "obvodova stena"(1,165*1,75*8) |  | 16.31 | [12 empty] | VV | 2 | 2 | True | 0 | ROZPOCET
| VV |  | "stena medzi chodbou a šatňami"(1,565*2,1) |  | 3.287 | [12 empty] | VV | 2 | 2 | True | 0 | ROZPOCET
| VV |  | "stena medzi chodbou a WC"(0,9*2,02*3) |  | 5.454 | [12 empty] | VV | 2 | 2 | True | 0 | ROZPOCET
| VV |  | "stena medzi chodbou a zborovňou"(1,5*2,0) |  | 3 | [12 empty] | VV | 2 | 2 | True | 0 | ROZPOCET
| VV |  | "chodba 2.NP pri zborovni" | [14 empty] | VV | 2 | 1 | True | 0 | ROZPOCET
| VV |  | "obvodová stena"(1,165*1,75*18) |  | 36.698 | [12 empty] | VV | 2 | 2 | True | 0 | ROZPOCET
| VV |  | "stena medzi chodbami" 1,512*2,0 |  | 3.024 | [12 empty] | VV | 2 | 2 | True | 0 | ROZPOCET
| VV |  | "stena medzi chodbami" 1,57*2,02 |  | 3.171 | [12 empty] | VV | 2 | 2 | True | 0 | ROZPOCET
| VV |  | "stena medzi chodbou a zborovnou"0,9*2,02+1,9*0,76*6 |  | 10.482 | [12 empty] | VV | 2 | 2 | True | 0 | ROZPOCET
| VV |  | "chodba pri dilatačke" | [14 empty] | VV | 2 | 1 | True | 0 | ROZPOCET
| VV |  | "časť znížená"1,57*2,02+0,9*2,02 |  | 4.989 | [12 empty] | VV | 2 | 2 | True | 0 | ROZPOCET
| VV |  | "časť znížená"(2,87+2,33)*2*3,1-0,9*2,02-1,5*2,02-0,72*2,62-1,24*3,1+0,2*3,1*2 |  | 22.902 | [12 empty] | VV | 2 | 2 | True | 0 | ROZPOCET
| VV |  | "chodba tmavá od dilatačky so slepým schodiskom" | [14 empty] | VV | 2 | 1 | True | 0 | ROZPOCET
| VV |  | 0,9*2,02*6+1,4*1,4 |  | 12.868 | [12 empty] | VV | 2 | 2 | True | 0 | ROZPOCET
| VV |  | "schodisko pri tmavej chodbe" | [14 empty] | VV | 2 | 1 | True | 0 | ROZPOCET
| VV |  | "steny na medzipodestách"1,77*1,73*2 |  | 6.124 | [12 empty] | VV | 2 | 2 | True | 0 | ROZPOCET
| VV |  | "stena 1.PP"1,4*1,8 |  | 2.52 | [12 empty] | VV | 2 | 2 | True | 0 | ROZPOCET
| VV |  | "chodba vpravo od riaditeľky" | [14 empty] | VV | 2 | 1 | True | 0 | ROZPOCET
| VV |  | (2,065*2,67+0,9*2,02*5+4,58*1,19+2,08*2,666+1,764*2,185) |  | 29.453 | [12 empty] | VV | 2 | 2 | True | 0 | ROZPOCET
| VV |  | "chodba od bufetu k jedálni"0,9*2,03*5+1,54*2,0+1,594*1,2+2,072*1,0+1,587*1,2+1,416*1,2 |  | 19.803 | [12 empty] | VV | 2 | 2 | True | 0 | ROZPOCET
117 | K | 611460122.S | Príprava vnútorného podkladu stropov penetráciou hĺbkovou na nasiakavé podklady | m2 | 642.426 |  | 0 |  |  | znížená |  | 0 | 0.0002 | 0.12849 | 0 | 0 | 4 | K | 2 |  |  |  | ROZPOCET | 0 | 0 | 0 | 0 | 0 | 2 | 0 | 4 | 827079268
| VV |  | 642,426 |  | 642.426 | [12 empty] | VV | 2 | 2 | True | 0 | ROZPOCET
4 | K | 611461136 | Vnútorná omietka stropov BAUMIT, vápennocementová, strojné miešanie, ručné nanášanie, MVR Uni, hr. 8 mm | m2 | 642.426 |  | 0 |  |  | znížená |  | 0 | 0.01232 | 7.9147 | 0 | 0 | 4 | K | 2 |  |  |  | ROZPOCET | 0 | 0 | 0 | 0 | 0 | 2 | 0 | 4 | 645438642
| VV |  | "vstupne dvere"3,61*1,405 |  | 5.072 | [12 empty] | VV | 2 | 2 | True | 0 | ROZPOCET
| VV |  | "vchod 1.NP" 17,91*7,85+11,6*4,435-(0,65*0,65) |  | 191.617 | [12 empty] | VV | 2 | 2 | True | 0 | ROZPOCET
| VV |  | "vchod strop schodiska trojramenného" ((2,35*2,41*2)+(2,1*1,86)+(1,67*1,534*2))*3 |  | 61.07 | [12 empty] | VV | 2 | 2 | True | 0 | ROZPOCET
| VV |  | "chodba 2.NP nad vstupnou chodbou"12,024*8,11+12,024*0,15+7,25*0,2*2+12,024*0,2-(0,33*0,65+0,4*0,33+0,25*0,4+0,6*0,21+0,31*0,1) |  | 104.02 | [12 empty] | VV | 2 | 2 | True | 0 | ROZPOCET
| VV |  | "chodba 2.NP pri zborovni"27,085*2,365+27,085*0,15+12,024*0,2+1,715*0,2*2*4 |  | 73.268 | [12 empty] | VV | 2 | 2 | True | 0 | ROZPOCET
| VV |  | "chodba pri dilatačke" | [14 empty] | VV | 2 | 1 | True | 0 | ROZPOCET
| VV |  | "časť znížená"(2,925*2,37)-1,555*0,3 |  | 6.466 | [12 empty] | VV | 2 | 2 | True | 0 | ROZPOCET
| VV |  | "časť so schodami"(1,8+4,37+1,8)*1,24 |  | 9.883 | [12 empty] | VV | 2 | 2 | True | 0 | ROZPOCET
| VV |  | "časť znížená"(2,87*2,33)+(0,25*2*2,33) |  | 7.852 | [12 empty] | VV | 2 | 2 | True | 0 | ROZPOCET
| VV |  | "chodba tmavá od dilatacky so slepým schodiskom" | [14 empty] | VV | 2 | 1 | True | 0 | ROZPOCET
| VV |  | (27,15*2,035)+(0,25*2*2)*2,035 |  | 57.285 | [12 empty] | VV | 2 | 2 | True | 0 | ROZPOCET
| VV |  | "schodisko pri tmavej chodbe" | [14 empty] | VV | 2 | 1 | True | 0 | ROZPOCET
| VV |  | (3,775*(1,425+0,25))*4+1,82*3,0*2+0,2*2*3,0*4 |  | 41.013 | [12 empty] | VV | 2 | 2 | True | 0 | ROZPOCET
| VV |  | "chodba vpravo od riaditeľky"23,81*2,08 |  | 49.525 | [12 empty] | VV | 2 | 2 | True | 0 | ROZPOCET
| VV |  | "chodba od bufetu k jedálni"16,063*2,072+0,5*2,072*2 |  | 35.355 | [12 empty] | VV | 2 | 2 | True | 0 | ROZPOCET
116 | K | 612460122.S | Príprava vnútorného podkladu stien penetráciou hĺbkovou na nasiakavé podklady | m2 | 1003.05 |  | 0 |  |  | znížená |  | 0 | 0.0002 | 0.20061 | 0 | 0 | 4 | K | 2 |  |  |  | ROZPOCET | 0 | 0 | 0 | 0 | 0 | 2 | 0 | 4 | -1705873376
| VV |  | 1003,050 |  | 1003.05 | [12 empty] | VV | 2 | 2 | True | 0 | ROZPOCET
6 | K | 612465136 | Vnútorná omietka stien BAUMIT, vápennocementová, strojné miešanie, ručné nanášanie, MVR Uni, hr. 10 mm | m2 | 1003.05 |  | 0 |  |  | znížená |  | 0 | 0.0147 | 14.7448 | 0 | 0 | 4 | K | 2 |  |  |  | ROZPOCET | 0 | 0 | 0 | 0 | 0 | 2 | 0 | 4 | 659620530
| VV |  | "vstupne dvere-1.NP"(1,405+0,25+0,605)*2,1*2+3,61*1,405+3,61*0,13 |  | 15.033 | [12 empty] | VV | 2 | 2 | True | 0 | ROZPOCET
| VV |  | "vstupne dvere-1.NP pri presklených stenách" | [14 empty] | VV | 2 | 1 | True | 0 | ROZPOCET
| VV |  | "stena vchod a dielna- 1.NP"(7,68+0,255*2)2,825-(1,54*2,085) | [14 empty] | VV | 2 | 1 | True | 0 | ROZPOCET
| VV |  | "stena vchod a WC- 1.NP"(6,52+0,2)*2,805-(0,9*2,02*3) |  | 13.396 | [12 empty] | VV | 2 | 2 | True | 0 | ROZPOCET
| VV |  | "stena vchod a WC zboku"(4,095+0,28)*6,0 |  | 26.25 | [12 empty] | VV | 2 | 2 | True | 0 | ROZPOCET
| VV |  | "stena vchod za schodami"(5,6*8,935)-(1,07*1,46*4)-(0,985*2,07)+(1,46*2+1,07)*4 |  | 57.708 | [12 empty] | VV | 2 | 2 | True | 0 | ROZPOCET
| VV |  | "ostenia"((1,46*2+1,07)*4+(2,07*2+0,985))*0,1 |  | 2.109 | [12 empty] | VV | 2 | 2 | True | 0 | ROZPOCET
| VV |  | "stena vchod od medzipodesty nad 1.NP"(4,03+0,3*2)*5,075 |  | 23.497 | [12 empty] | VV | 2 | 2 | True | 0 | ROZPOCET
| VV |  | "vstup -stĺpy"((0,42*2+0,33)*2+(0,22+0,28))*2,85+(0,65*4)*2,85+(0,65*2+0,35)*2,85 |  | 20.207 | [12 empty] | VV | 2 | 2 | True | 0 | ROZPOCET
| VV |  | "stena vchod vlavo od vratnice) 6,51*2,805 | [14 empty] | VV | 2 | 1 | True | 0 | ROZPOCET
| VV |  | "chodba 2.NP nad vstupnou chodbou" | [14 empty] | VV | 2 | 1 | True | 0 | ROZPOCET
| VV |  | "obvodova stena"(12,024+0,65*2+0,4)*2,7-(1,165*1,75*8)-(0,08*12,024) |  | 19.783 | [12 empty] | VV | 2 | 2 | True | 0 | ROZPOCET
| VV |  | "ostenia"(1,75*2+1,165)*0,1*8 |  | 3.732 | [12 empty] | VV | 2 | 2 | True | 0 | ROZPOCET
| VV |  | "stena medzi chodbou a šatňami"(7,710+0,25*2)*2,7-(1,565*2,1) |  | 18.881 | [12 empty] | VV | 2 | 2 | True | 0 | ROZPOCET
| VV |  | "stena medzi chodbou a WC"(12,02+0,21+0,1*2)*2,7-(0,9*2,02*3)-5,07*2,7 |  | 14.418 | [12 empty] | VV | 2 | 2 | True | 0 | ROZPOCET
| VV |  | "stena medzi chodbou a zborovňou"(7,9*2,7)-(1,5*2,0) |  | 18.33 | [12 empty] | VV | 2 | 2 | True | 0 | ROZPOCET
| VV |  | "ostenia" (2,0*2+1,5)*0,1 |  | 0.55 | [12 empty] | VV | 2 | 2 | True | 0 | ROZPOCET
| VV |  | "chodba 2.NP pri zborovni" | [14 empty] | VV | 2 | 1 | True | 0 | ROZPOCET
| VV |  | "obvodová stena"(27,085+0,65*2*4)*2,95-(1,165*1,75*18)-(0,08*27,085) |  | 56.376 | [12 empty] | VV | 2 | 2 | True | 0 | ROZPOCET
| VV |  | "ostenia"(1,75*2+1,165)*0,1*18 |  | 8.397 | [12 empty] | VV | 2 | 2 | True | 0 | ROZPOCET
| VV |  | "stena medzi chodbami" 2,362*2,95-1,512*2,0 |  | 3.944 | [12 empty] | VV | 2 | 2 | True | 0 | ROZPOCET
| VV |  | "stena medzi chodbami" 2,362*2,95-1,57*2,02 |  | 3.797 | [12 empty] | VV | 2 | 2 | True | 0 | ROZPOCET
| VV |  | "stena medzi chodbou a zborovnou"27,085*2,95-0,9*2,02-1,9*0,76*6 |  | 69.419 | [12 empty] | VV | 2 | 2 | True | 0 | ROZPOCET
| VV |  | "chodba pri dilatačke" | [14 empty] | VV | 2 | 1 | True | 0 | ROZPOCET
| VV |  | "časť znížená"(2,925+2,37)*2*3,1-1,57*2,02-1,24*3,1-0,9*2,02 |  | 23.996 | [12 empty] | VV | 2 | 2 | True | 0 | ROZPOCET
| VV |  | "časť so schodami"(7,37*3,1*2)-2,035*3,1 |  | 39.386 | [12 empty] | VV | 2 | 2 | True | 0 | ROZPOCET
| VV |  | "časť znížená"(2,87+2,33)*2*3,1-0,9*2,02-1,5*2,02-0,72*2,62-1,24*3,1+0,2*3,1*2 |  | 22.902 | [12 empty] | VV | 2 | 2 | True | 0 | ROZPOCET
| VV |  | "chodba tmavá od dilatačky so slepým schodiskom" | [14 empty] | VV | 2 | 1 | True | 0 | ROZPOCET
| VV |  | (27,15+2,035)*2*3,1+(0,37*2+1,5)*2,37+(0,37*2+1,05)*2,17+(0,37*2+1,05)*2,875+(0,37*2+1,5)*2,65+(0,37*2+1,5)*2,52+(0,37*2+1,05)*2,2 |  | 210.805 | [12 empty] | VV | 2 | 2 | True | 0 | ROZPOCET
| VV |  | (0,37*1,5)*3+(0,37*1,05)*3-0,9*2,02*6-3,0*2,68-2,035*2,68*2 |  | -27.025 | [12 empty] | VV | 2 | 2 | True | 0 | ROZPOCET
| VV |  | "schodisko pri tmavej chodbe" | [14 empty] | VV | 2 | 1 | True | 0 | ROZPOCET
| VV |  | "bočné steny- lichobežníky od 1.PP - 2.NP"(((3,55+3,55+3,2)+(3,55+3,16))*3,27)/2*2 |  | 55.623 | [12 empty] | VV | 2 | 2 | True | 0 | ROZPOCET
| VV |  | "steny na medzipodestách"(1,82*2+3,0)*3,23-1,77*1,73+(1,82*2+3,0)*3,16-1,77*1,73 |  | 36.305 | [12 empty] | VV | 2 | 2 | True | 0 | ROZPOCET
| VV |  | "stena 1.PP"1,77*3,27/2+1,425*3,23-1,4*1,8 |  | 4.977 | [12 empty] | VV | 2 | 2 | True | 0 | ROZPOCET
| VV |  | "chodba vpravo od riaditeľky" | [14 empty] | VV | 2 | 1 | True | 0 | ROZPOCET
| VV |  | (23,810+2,080)*2*3,05+(0,38*2+1,635)*2,67+(0,38*2+4,85)*2,37+(0,38*2+1,55)*2,66+0,38*1,635+0,38*4,85+0,38*1,55 |  | 186.817 | [12 empty] | VV | 2 | 2 | True | 0 | ROZPOCET
| VV |  | "ostenia otvorov" (2,67*2+2,65)*0,1+(2,185*2+1,764)*0,2 |  | 2.026 | [12 empty] | VV | 2 | 2 | True | 0 | ROZPOCET
| VV |  | "odpočet otvorov" -(2,065*2,67+0,9*2,02*5+4,58*1,19+2,08*2,666+1,764*2,185) |  | -29.453 | [12 empty] | VV | 2 | 2 | True | 0 | ROZPOCET
| VV |  | "chodba od bufetu k jedálni"(16,063*2+2,072)*3,33+(0,38*2*1,623)*2,97-(0,9*2,02*5)-1,594*1,2-2,072*1,0-1,587*1,2-1,416*1,2 |  | 100.864 | [12 empty] | VV | 2 | 2 | True | 0 | ROZPOCET
7 | K | 612481022 | Okenný a dverový plastový dilatačný profil pre hrúbku omietky 9 mm | m | 286.8 |  | 0 |  |  | znížená |  | 0 | 0.00189 | 0.54205 | 0 | 0 | 4 | K | 2 |  |  |  | ROZPOCET | 0 | 0 | 0 | 0 | 0 | 2 | 0 | 4 | 1658452562
| VV |  | "vstupne dvere-1.NP"2,1*2+3,61+2,3*2+4,11 |  | 16.52 | [12 empty] | VV | 2 | 2 | True | 0 | ROZPOCET
| VV |  | "vstupne dvere-1.NP pri presklených stenách"(2,85*2+5,66)*2 |  | 22.72 | [12 empty] | VV | 2 | 2 | True | 0 | ROZPOCET
| VV |  | "stena vchod za schodami"(1,46*2+1,07)*4+(2,07*2+0,985) |  | 21.085 | [12 empty] | VV | 2 | 2 | True | 0 | ROZPOCET
| VV |  | "stena vchod od medzipodesty nad 1.NP"(4,03+0,3*2)*5,075 |  | 23.497 | [12 empty] | VV | 2 | 2 | True | 0 | ROZPOCET
| VV |  | "plastova stena do dvora - 04"(2,84*2+5,635) |  | 11.315 | [12 empty] | VV | 2 | 2 | True | 0 | ROZPOCET
| VV |  | "plastova stena vratnice"(2,8*2+5,58) |  | 11.18 | [12 empty] | VV | 2 | 2 | True | 0 | ROZPOCET
| VV |  | "chodba 2.NP nad vstupnou chodbou" | [14 empty] | VV | 2 | 1 | True | 0 | ROZPOCET
| VV |  | "ostenia"(1,75*2+1,165)*8 |  | 37.32 | [12 empty] | VV | 2 | 2 | True | 0 | ROZPOCET
| VV |  | "stena medzi chodbou a šatňami"(2,1*2+1,565) |  | 5.765 | [12 empty] | VV | 2 | 2 | True | 0 | ROZPOCET
| VV |  | "stena medzi chodbou a zborovňou"(2,0*2+1,5) |  | 5.5 | [12 empty] | VV | 2 | 2 | True | 0 | ROZPOCET
| VV |  | "chodba 2.NP pri zborovni" | [14 empty] | VV | 2 | 1 | True | 0 | ROZPOCET
| VV |  | "ostenia"(1,75*2+1,165)*18 |  | 83.97 | [12 empty] | VV | 2 | 2 | True | 0 | ROZPOCET
| VV |  | "chodba pri dilatačke" | [14 empty] | VV | 2 | 1 | True | 0 | ROZPOCET
| VV |  | "časť znížená"(2,62*2+0,72)+(2,0*2+1,5) |  | 11.46 | [12 empty] | VV | 2 | 2 | True | 0 | ROZPOCET
| VV |  | "schodisko pri tmavej chodbe" | [14 empty] | VV | 2 | 1 | True | 0 | ROZPOCET
| VV |  | "steny na medzipodestách"(1,77*2+1,73)*2 |  | 10.54 | [12 empty] | VV | 2 | 2 | True | 0 | ROZPOCET
| VV |  | "stena 1.PP"1,77*3,27/2+1,425*3,23-1,4*1,8 |  | 4.977 | [12 empty] | VV | 2 | 2 | True | 0 | ROZPOCET
| VV |  | "chodba vpravo od riaditeľky" | [14 empty] | VV | 2 | 1 | True | 0 | ROZPOCET
| VV |  | "ostenia otvorov" (2,67*2+2,065)+(2,185*2+1,764)+(2,666*2+2,08) |  | 20.951 | [12 empty] | VV | 2 | 2 | True | 0 | ROZPOCET
8 | K | 612481031 | Rohový profil z pozinkovaného plechu pre hrúbku omietky 8 až 12 mm | m | 569.874 |  | 0 |  |  | znížená |  | 0 | 0.00191 | 1.0885 | 0 | 0 | 4 | K | 2 |  |  |  | ROZPOCET | 0 | 0 | 0 | 0 | 0 | 2 | 0 | 4 | -1176844210
| VV |  | "Rohovníky" | [14 empty] | VV | 2 | 1 | True | 0 | ROZPOCET
| VV |  | "vstupne dvere-1.NP"2,1*2+3,61+2,3*3+4,11+2,85*2 |  | 24.52 | [12 empty] | VV | 2 | 2 | True | 0 | ROZPOCET
| VV |  | "vstupne dvere-1.NP pri presklených stenách"(2,85*2)*2 |  | 11.4 | [12 empty] | VV | 2 | 2 | True | 0 | ROZPOCET
| VV |  | "stena vchod a dielna- 1.NP"2,85*2 |  | 5.7 | [12 empty] | VV | 2 | 2 | True | 0 | ROZPOCET
| VV |  | "stena vchod a WC- 1.NP"2,805*2 |  | 5.61 | [12 empty] | VV | 2 | 2 | True | 0 | ROZPOCET
| VV |  | "stena vchod a WC zboku"2,805 |  | 2.805 | [12 empty] | VV | 2 | 2 | True | 0 | ROZPOCET
| VV |  | "stena vchod za schodami"(1,46*2+1,07)*4+(2,07*2+0,985) |  | 21.085 | [12 empty] | VV | 2 | 2 | True | 0 | ROZPOCET
| VV |  | "strop pod schodami"2,35*3+2,1*2+2,1 |  | 13.35 | [12 empty] | VV | 2 | 2 | True | 0 | ROZPOCET
| VV |  | "stena vchod od medzipodesty nad 1.NP"4,03*3 |  | 12.09 | [12 empty] | VV | 2 | 2 | True | 0 | ROZPOCET
| VV |  | "plastova stena vratnice"2,8 |  | 2.8 | [12 empty] | VV | 2 | 2 | True | 0 | ROZPOCET
| VV |  | "chodba 2.NP nad vstupnou chodbou" | [14 empty] | VV | 2 | 1 | True | 0 | ROZPOCET
| VV |  | "obvodova stena"2,7*4 |  | 10.8 | [12 empty] | VV | 2 | 2 | True | 0 | ROZPOCET
| VV |  | "ostenia"(1,75*2)*8 |  | 28 | [12 empty] | VV | 2 | 2 | True | 0 | ROZPOCET
| VV |  | "stena medzi chodbou a šatňami"(2,1*2+1,565)+2,7*2 |  | 11.165 | [12 empty] | VV | 2 | 2 | True | 0 | ROZPOCET
| VV |  | "stena medzi chodbou a WC"2,7*2 |  | 5.4 | [12 empty] | VV | 2 | 2 | True | 0 | ROZPOCET
| VV |  | "stena medzi chodbou a zborovňou"(2,0*2+1,5)+2,7 |  | 8.2 | [12 empty] | VV | 2 | 2 | True | 0 | ROZPOCET
| VV |  | "strop" 8,11*2+12,024+5,07 |  | 33.314 | [12 empty] | VV | 2 | 2 | True | 0 | ROZPOCET
| VV |  | "chodba 2.NP pri zborovni" | [14 empty] | VV | 2 | 1 | True | 0 | ROZPOCET
| VV |  | "obvodová stena"2,95*9 |  | 26.55 | [12 empty] | VV | 2 | 2 | True | 0 | ROZPOCET
| VV |  | "ostenia"(1,75*2+1,165)*18 |  | 83.97 | [12 empty] | VV | 2 | 2 | True | 0 | ROZPOCET
| VV |  | "stena medzi chodbami" 2,362*2,0 |  | 4.724 | [12 empty] | VV | 2 | 2 | True | 0 | ROZPOCET
| VV |  | "stena medzi chodbou a zborovnou"(1,9+0,76)*2*6 |  | 31.92 | [12 empty] | VV | 2 | 2 | True | 0 | ROZPOCET
| VV |  | "strop"2,062*8+24,25 |  | 40.746 | [12 empty] | VV | 2 | 2 | True | 0 | ROZPOCET
| VV |  | "chodba pri dilatačke" | [14 empty] | VV | 2 | 1 | True | 0 | ROZPOCET
| VV |  | "časť znížená"3,1*3 |  | 9.3 | [12 empty] | VV | 2 | 2 | True | 0 | ROZPOCET
| VV |  | "časť so schodami"2,8*2+2,035 |  | 7.635 | [12 empty] | VV | 2 | 2 | True | 0 | ROZPOCET
| VV |  | "časť znížená"(2,62*2+0,72)+(2,0*2+1,5)+3,1*2+2,33*2 |  | 22.32 | [12 empty] | VV | 2 | 2 | True | 0 | ROZPOCET
| VV |  | "chodba tmavá od dilatačky so slepým schodiskom" | [14 empty] | VV | 2 | 1 | True | 0 | ROZPOCET
| VV |  | (2,37*2+1,5)+(2,17*2+1,05)+(2,875*2+1,05)+(2,65*2+1,5)+(2,52*2+1,5)+(2,2*2+1,05)+1,4*4 |  | 42.82 | [12 empty] | VV | 2 | 2 | True | 0 | ROZPOCET
| VV |  | "steny na medzipodestách"(1,77*2+1,73)*2 |  | 10.54 | [12 empty] | VV | 2 | 2 | True | 0 | ROZPOCET
| VV |  | "stena 1.PP"3,0*4+3,775*4 |  | 27.1 | [12 empty] | VV | 2 | 2 | True | 0 | ROZPOCET
| VV |  | "chodba vpravo od riaditeľky" | [14 empty] | VV | 2 | 1 | True | 0 | ROZPOCET
| VV |  | (2,67*2+1,635)+(2,37*2+4,85)+(2,66*2+1,55)+(4,58+1,19)*2 |  | 34.975 | [12 empty] | VV | 2 | 2 | True | 0 | ROZPOCET
| VV |  | "ostenia otvorov" (2,67*2+2,065)+(2,185*2+1,764)+(2,666*2+2,08) |  | 20.951 | [12 empty] | VV | 2 | 2 | True | 0 | ROZPOCET
| VV |  | "chodba od bufetu k jedálni"2,072*2+2,97*2 |  | 10.084 | [12 empty] | VV | 2 | 2 | True | 0 | ROZPOCET
9 | K | 632001051 | Zhotovenie jednonásobného penetračného náteru pre potery a stierky | m2 | 6.466 |  | 0 |  |  | znížená |  | 0 | 0 | 0 | 0 | 0 | 4 | K | 2 |  |  |  | ROZPOCET | 0 | 0 | 0 | 0 | 0 | 2 | 0 | 4 | 175748129
| VV |  | 6,466 |  | 6.466 | [12 empty] | VV | 2 | 2 | True | 0 | ROZPOCET
| D | 9 | Ostatné konštrukcie a práce-búranie |  |  |  | 0 |  |  |  |  | 0 |  | 0.055071 |  | 18.717 | 1 | D | 1 |  |  |  | ROZPOCET | [6 empty] | 0
12 | K | 952901111 | Vyčistenie budov pri výške podlaží do 4 m | m2 | 527.944 |  | 0 |  |  | znížená |  | 0 | 5e-05 | 0.026397 | 0 | 0 | 4 | K | 2 |  |  |  | ROZPOCET | 0 | 0 | 0 | 0 | 0 | 2 | 0 | 4 | -1647073021
| VV |  | "vstupna chodba pri vratnici"17,91*7,85+11,6*4,435+0,76*3,612 |  | 194.785 | [12 empty] | VV | 2 | 2 | True | 0 | ROZPOCET
| VV |  | "odpočet stĺpov"-(0,33*0,42)*2 -(0,22*0,28)-(0,45*0,25)-(0,6*0,2)-(0,7*0,2)-(0,65*0,65) |  | -1.134 | [12 empty] | VV | 2 | 2 | True | 0 | ROZPOCET
| VV |  | "chodba 2.NP nad vstupnou chodbou"12,024*8,0+6,04*0,11 |  | 96.856 | [12 empty] | VV | 2 | 2 | True | 0 | ROZPOCET
| VV |  | "odpočet stĺpov"-0,33*0,65-0,33*0,4*0,25-(06*0,1)-(0,1*0,31) |  | -0.879 | [12 empty] | VV | 2 | 2 | True | 0 | ROZPOCET
| VV |  | "chodba 2.NP pri zborovni" 27,085*2,365 |  | 64.056 | [12 empty] | VV | 2 | 2 | True | 0 | ROZPOCET
| VV |  | "odpočet stlpov" -(0,42*0,65)*4 |  | -1.092 | [12 empty] | VV | 2 | 2 | True | 0 | ROZPOCET
| VV |  | "chodba pri dilatačke dlažba"2,37*2,925+2,33*2,87 |  | 13.619 | [12 empty] | VV | 2 | 2 | True | 0 | ROZPOCET
| VV |  | "chodba 2.NP od dilatačky po chodbu vpravo od riaditeľky" | [14 empty] | VV | 2 | 1 | True | 0 | ROZPOCET
| VV |  | 27,15*2,035+0,37*1,5*3+0,37*1,05*3 |  | 58.081 | [12 empty] | VV | 2 | 2 | True | 0 | ROZPOCET
| VV |  | "medzipodesta schodiska do dvornej časti "3,0*1,5 |  | 4.5 | [12 empty] | VV | 2 | 2 | True | 0 | ROZPOCET
| VV |  | "chodba 2.NP vpravo od riaditeľky" 23,850*2,1+1,635*0,38+1,55*0,38+4,85*0,38 |  | 53.138 | [12 empty] | VV | 2 | 2 | True | 0 | ROZPOCET
| VV |  | "chodba pri dilatačke- PVC" (0,15+0,3)*6*2*1,24 |  | 6.696 | [12 empty] | VV | 2 | 2 | True | 0 | ROZPOCET
| VV |  | "chodba pri dilatačke" 4,37*1,24 |  | 5.419 | [12 empty] | VV | 2 | 2 | True | 0 | ROZPOCET
| VV |  | "chodba od bufetu k jedálni"16,063*2,072+0,38*1,623 |  | 33.899 | [12 empty] | VV | 2 | 2 | True | 0 | ROZPOCET
127 | K | 953995426 | dodavka a montáž schodiskový profil | m | 14.88 |  | 0 |  |  | znížená |  | 0 | 0.00016 | 0.0023808 | 0 | 0 | 4 | K | 2 |  |  |  | ROZPOCET | 0 | 0 | 0 | 0 | 0 | 2 | 0 | 4 | 196123717
| VV |  | "chodba pri dilatačke- schody"1,24*6*2 |  | 14.88 | [12 empty] | VV | 2 | 2 | True | 0 | ROZPOCET
123 | K | 953995427-001 | Dilatačný profil do podlah | m | 164.331 |  | 0 |  |  | znížená |  | 0 | 0.00016 | 0.026293 | 0 | 0 | 4 | K | 2 |  |  |  | ROZPOCET | 0 | 0 | 0 | 0 | 0 | 2 | 0 | 4 | 1997847995
| VV |  | "vstupna chodba pri vratnici"17,91*2+11,6*3+0,1*2*2+0,1*3*2 |  | 71.62 | [12 empty] | VV | 2 | 2 | True | 0 | ROZPOCET
| VV |  | "chodba 2.NP nad vstupnou chodbou"12,024*2+8,0*1+0,1*2*3 |  | 32.648 | [12 empty] | VV | 2 | 2 | True | 0 | ROZPOCET
| VV |  | "ukončujuca lišta pri schodoch"3,0 |  | 3 | [12 empty] | VV | 2 | 2 | True | 0 | ROZPOCET
| VV |  | "chodba 2.NP pri zborovni" 2,365*6+0,1*2*6 |  | 15.39 | [12 empty] | VV | 2 | 2 | True | 0 | ROZPOCET
| VV |  | "prechodova lišta" 2,365 |  | 2.365 | [12 empty] | VV | 2 | 2 | True | 0 | ROZPOCET
| VV |  | "chodba pri dilatačke dlažba"1,24+0,1*2 |  | 1.44 | [12 empty] | VV | 2 | 2 | True | 0 | ROZPOCET
| VV |  | "chodba 2.NP od dilatačky po chodbu vpravo od riaditeľky" | [14 empty] | VV | 2 | 1 | True | 0 | ROZPOCET
| VV |  | 2,035*6+0,1*2*6 |  | 13.41 | [12 empty] | VV | 2 | 2 | True | 0 | ROZPOCET
| VV |  | "prechodová lišta"2,035*2 |  | 4.07 | [12 empty] | VV | 2 | 2 | True | 0 | ROZPOCET
| VV |  | "chodba 2.NP vpravo od riaditeľky" 2,1*5+0,1*2*5 |  | 11.5 | [12 empty] | VV | 2 | 2 | True | 0 | ROZPOCET
| VV |  | "chodba od bufetu k jedálni"2,072*3+0,1*2*3 |  | 6.816 | [12 empty] | VV | 2 | 2 | True | 0 | ROZPOCET
| VV |  | "prechodova lišta " 2,072 |  | 2.072 | [12 empty] | VV | 2 | 2 | True | 0 | ROZPOCET
16 | K | 965081712 | Búranie dlažieb, bez podklad. lôžka z xylolit., alebo keramických dlaždíc hr. do 10 mm, -0,02000t | m2 | 533.255 |  | 0 |  |  | znížená |  | 0 | 0 | 0 | 0.02 | 10.6651 | 4 | K | 2 |  |  |  | ROZPOCET | 0 | 0 | 0 | 0 | 0 | 2 | 0 | 4 | 2054423725
| VV |  | "vstupna chodba pri vratnici"17,91*7,85+11,6*4,435+0,76*3,612 |  | 194.785 | [12 empty] | VV | 2 | 2 | True | 0 | ROZPOCET
| VV |  | "odpočet stĺpov"-(0,33*0,42)*2 -(0,22*0,28)-(0,45*0,25)-(0,6*0,2)-(0,7*0,2)-(0,65*0,65) |  | -1.134 | [12 empty] | VV | 2 | 2 | True | 0 | ROZPOCET
| VV |  | "chodba 2.NP nad vstupnou chodbou"12,024*8,0+6,04*0,11 |  | 96.856 | [12 empty] | VV | 2 | 2 | True | 0 | ROZPOCET
| VV |  | "odpočet stĺpov"-0,33*0,65-0,33*0,4*0,25-(06*0,1)-(0,1*0,31) |  | -0.879 | [12 empty] | VV | 2 | 2 | True | 0 | ROZPOCET
| VV |  | "chodba 2.NP pri zborovni" 27,085*2,365 |  | 64.056 | [12 empty] | VV | 2 | 2 | True | 0 | ROZPOCET
| VV |  | "odpočet stlpov" -(0,42*0,65)*4 |  | -1.092 | [12 empty] | VV | 2 | 2 | True | 0 | ROZPOCET
| VV |  | "chodba pri dilatačke dlažba"2,37*2,925+2,33*2,87 |  | 13.619 | [12 empty] | VV | 2 | 2 | True | 0 | ROZPOCET
| VV |  | "chodba 2.NP od dilatačky po chodbu vpravo od riaditeľky" | [14 empty] | VV | 2 | 1 | True | 0 | ROZPOCET
| VV |  | 27,15*2,035+0,37*1,5*3+0,37*1,05*3 |  | 58.081 | [12 empty] | VV | 2 | 2 | True | 0 | ROZPOCET
| VV |  | "medzipodesta schodiska do dvornej časti "3,0*1,5 |  | 4.5 | [12 empty] | VV | 2 | 2 | True | 0 | ROZPOCET
| VV |  | "chodba 2.NP vpravo od riaditeľky" 23,850*2,1+1,635*0,38+1,55*0,38+4,85*0,38 |  | 53.138 | [12 empty] | VV | 2 | 2 | True | 0 | ROZPOCET
| VV |  | "chodba 2.NP vľavo od riaditeľky"23,75*2,05+1,52*0,38+1,54*0,38+2,98*0,38+0,9*0,38 |  | 51.325 | [12 empty] | VV | 2 | 2 | True | 0 | ROZPOCET
19 | K | 968061125 | Vyvesenie dreveného dverného krídla do suti plochy do 2 m2, -0,02400t | ks | 26 |  | 0 |  |  | znížená |  | 0 | 0 | 0 | 0.024 | 0.624 | 4 | K | 2 |  |  |  | ROZPOCET | 0 | 0 | 0 | 0 | 0 | 2 | 0 | 4 | 1756345238
| VV |  | "vstupna chodba pri vratnici"3 |  | 3 | [12 empty] | VV | 2 | 2 | True | 0 | ROZPOCET
| VV |  | "chodba 2.NP nad vstupnou chodbou"3 |  | 3 | [12 empty] | VV | 2 | 2 | True | 0 | ROZPOCET
| VV |  | "chodba 2.NP pri zborovni" 1 |  | 1 | [12 empty] | VV | 2 | 2 | True | 0 | ROZPOCET
| VV |  | "chodba pri dilatačke dlažba"1 |  | 1 | [12 empty] | VV | 2 | 2 | True | 0 | ROZPOCET
| VV |  | "tmava chodba od dilatačky k chodbe vpravo od riaditelky- dvojkr. lietačky"2 |  | 2 | [12 empty] | VV | 2 | 2 | True | 0 | ROZPOCET
| VV |  | "chodba 2.NP od dilatačky po chodbu vpravo od riaditeľky"6 |  | 6 | [12 empty] | VV | 2 | 2 | True | 0 | ROZPOCET
| VV |  | "chodba 2.NP vpravo od riaditeľky" 5 |  | 5 | [12 empty] | VV | 2 | 2 | True | 0 | ROZPOCET
| VV |  | "chodba od bufetu k jedálni"5 |  | 5 | [12 empty] | VV | 2 | 2 | True | 0 | ROZPOCET
103 | K | 968071112 | Vyvesenie kovového okenného krídla do suti plochy do 1, 5 m2 | ks | 8 |  | 0 |  |  | znížená |  | 0 | 0 | 0 | 0.015 | 0.12 | 4 | K | 2 |  |  |  | ROZPOCET | 0 | 0 | 0 | 0 | 0 | 2 | 0 | 4 | 1318039981
| VV |  | "vstupna chodba - 01 A"2 |  | 2 | [12 empty] | VV | 2 | 2 | True | 0 | ROZPOCET
| VV |  | "vstupna chodba - 02 E" 4 |  | 4 | [12 empty] | VV | 2 | 2 | True | 0 | ROZPOCET
| VV |  | "vstupná chodba - 04 E" 2 |  | 2 | [12 empty] | VV | 2 | 2 | True | 0 | ROZPOCET
105 | K | 968071125 | Vyvesenie kovového dverného krídla do suti plochy do 2 m2 | ks | 3 |  | 0 |  |  | znížená |  | 0 | 0 | 0 | 0.03 | 0.09 | 4 | K | 2 |  |  |  | ROZPOCET | 0 | 0 | 0 | 0 | 0 | 2 | 0 | 4 | 1906566889
| VV |  | " vratnica" 1 |  | 1 | [12 empty] | VV | 2 | 2 | True | 0 | ROZPOCET
| VV |  | "chodba nad vstupom 2.NP -ocel dvere dvojkridlove"2 |  | 2 | [12 empty] | VV | 2 | 2 | True | 0 | ROZPOCET
102 | K | 968072247 | Vybúranie kovových rámov okien jednoduchých plochy nad 4 m2, -0,03400t | m2 | 71.125 |  | 0 |  |  | znížená |  | 0 | 0 | 0 | 0.034 | 2.4183 | 4 | K | 2 |  |  |  | ROZPOCET | 0 | 0 | 0 | 0 | 0 | 2 | 0 | 4 | 1933232744
| VV |  | "vchod- O1" (0,754*2,25*2)+5,57*0,69 |  | 7.236 | [12 empty] | VV | 2 | 2 | True | 0 | ROZPOCET
| VV |  | "vchod- O2" (5,66*2,85)*2 |  | 32.262 | [12 empty] | VV | 2 | 2 | True | 0 | ROZPOCET
| VV |  | "vchod-O3"(5,58*2,8) |  | 15.624 | [12 empty] | VV | 2 | 2 | True | 0 | ROZPOCET
| VV |  | "vchod -O4"(5,635*2,84) |  | 16.003 | [12 empty] | VV | 2 | 2 | True | 0 | ROZPOCET
20 | K | 978059511 | Odsekanie a odobratie obkladov stien z obkladačiek vnútorných vrátane podkladovej omietky do 2 m2, -0,06800t | m2 | 70.583 |  | 0 |  |  | znížená |  | 0 | 0 | 0 | 0.068 | 4.7996 | 4 | K | 2 |  |  |  | ROZPOCET | 0 | 0 | 0 | 0 | 0 | 2 | 0 | 4 | -1108354199
| VV |  | "tmava chodba 2.NP- obklad" ((0,37*2+1,05)*1,5) |  | 2.685 | [12 empty] | VV | 2 | 2 | True | 0 | ROZPOCET
| VV |  | "vstupne dvere-1.NP"((1,405+0,25+0,605)*2+(0,42*2+0,33)*2+(0,22+0,28))*0,2 |  | 1.472 | [12 empty] | VV | 2 | 2 | True | 0 | ROZPOCET
| VV |  | "vstupne dvere-1.NP pri presklených stenách" | [14 empty] | VV | 2 | 1 | True | 0 | ROZPOCET
| VV |  | "stena vchod a dielna- 1.NP"((7,68+0,255*2)-1,54)*0,2 |  | 1.33 | [12 empty] | VV | 2 | 2 | True | 0 | ROZPOCET
| VV |  | "stena vchod a WC- 1.NP"((6,52+0,2)-(0,9*3))*0,2 |  | 0.804 | [12 empty] | VV | 2 | 2 | True | 0 | ROZPOCET
| VV |  | "stena vchod a WC zboku"(4,095+0,28)*0,2 |  | 0.875 | [12 empty] | VV | 2 | 2 | True | 0 | ROZPOCET
| VV |  | "stena vchod za schodami"(5,6-0,985)*0,2 |  | 0.923 | [12 empty] | VV | 2 | 2 | True | 0 | ROZPOCET
| VV |  | "vstup-stlpy"(0,65*4+(0,65*2+0,35))*0,2 |  | 0.85 | [12 empty] | VV | 2 | 2 | True | 0 | ROZPOCET
| VV |  | "vstup -stĺpy"(((0,42*2+0,33)*2+(0,22+0,28))*2,85+(0,65*4)*2,85+(0,65*2+0,35)*2,85)*0,2 |  | 4.041 | [12 empty] | VV | 2 | 2 | True | 0 | ROZPOCET
| VV |  | "stena vchod vlavo od vratnice) 6,51*0,2 | [14 empty] | VV | 2 | 1 | True | 0 | ROZPOCET
| VV |  | "chodba 2.NP nad vstupnou chodbou" | [14 empty] | VV | 2 | 1 | True | 0 | ROZPOCET
| VV |  | "obvodova stena"(12,024+0,65*2+0,4)*0,2 |  | 2.745 | [12 empty] | VV | 2 | 2 | True | 0 | ROZPOCET
| VV |  | "stena medzi chodbou a šatňami"((7,710+0,25*2)-1,565)*0,2 |  | 1.329 | [12 empty] | VV | 2 | 2 | True | 0 | ROZPOCET
| VV |  | "stena medzi chodbou a WC"((12,02+0,21+0,1*2)-(0,9*3)-5,07)*0,2 |  | 0.932 | [12 empty] | VV | 2 | 2 | True | 0 | ROZPOCET
| VV |  | "stena medzi chodbou a zborovňou"(7,9-1,5)*0,2 |  | 1.28 | [12 empty] | VV | 2 | 2 | True | 0 | ROZPOCET
| VV |  | "chodba 2.NP pri zborovni" | [14 empty] | VV | 2 | 1 | True | 0 | ROZPOCET
| VV |  | "obvodová stena"(27,085+0,65*2*4)*0,2 |  | 6.457 | [12 empty] | VV | 2 | 2 | True | 0 | ROZPOCET
| VV |  | "stena medzi chodbami" (2,362-1,512)*0,2 |  | 0.17 | [12 empty] | VV | 2 | 2 | True | 0 | ROZPOCET
| VV |  | "stena medzi chodbami" (2,362-1,57)*0,2 |  | 0.158 | [12 empty] | VV | 2 | 2 | True | 0 | ROZPOCET
| VV |  | "stena medzi chodbou a zborovnou"(27,085-0,9)*0,2 |  | 5.237 | [12 empty] | VV | 2 | 2 | True | 0 | ROZPOCET
| VV |  | "chodba pri dilatačke" | [14 empty] | VV | 2 | 1 | True | 0 | ROZPOCET
| VV |  | "časť znížená"((2,925+2,37)*2-1,57-1,24-0,9)*0,2 |  | 1.376 | [12 empty] | VV | 2 | 2 | True | 0 | ROZPOCET
| VV |  | "časť so schodami"(7,37*2)*0,2 |  | 2.948 | [12 empty] | VV | 2 | 2 | True | 0 | ROZPOCET
| VV |  | "časť znížená"((2,87+2,33)*2-0,9-1,5)*0,2 |  | 1.6 | [12 empty] | VV | 2 | 2 | True | 0 | ROZPOCET
| VV |  | "chodba tmavá od dilatačky so slepým schodiskom" | [14 empty] | VV | 2 | 1 | True | 0 | ROZPOCET
| VV |  | ((27,15+2,035)*2+(0,37*2*6)-3,0-2,035*2)*0,2 |  | 11.148 | [12 empty] | VV | 2 | 2 | True | 0 | ROZPOCET
| VV |  | "schodisko pri tmavej chodbe" | [14 empty] | VV | 2 | 1 | True | 0 | ROZPOCET
| VV |  | "bočné steny- lichobežníky od 1.PP - 2.NP"((0,17+0,3)*20*2+(0,17+0,3)*10)*0,2 |  | 4.7 | [12 empty] | VV | 2 | 2 | True | 0 | ROZPOCET
| VV |  | "steny na medzipodestách"((1,82*2+3,0)*2)*0,2 |  | 2.656 | [12 empty] | VV | 2 | 2 | True | 0 | ROZPOCET
| VV |  | "chodba vpravo od riaditeľky" | [14 empty] | VV | 2 | 1 | True | 0 | ROZPOCET
| VV |  | ((23,810+2,080)*2+(0,38*6)-2,065-2,08-0,9*5)*0,2 |  | 9.083 | [12 empty] | VV | 2 | 2 | True | 0 | ROZPOCET
| VV |  | "chodba od bufetu k jedálni"(16,063*2+2,072+0,38*2-(0,9*5)-1,54)*0,2 |  | 5.784 | [12 empty] | VV | 2 | 2 | True | 0 | ROZPOCET
106 | K | 979011111 | Zvislá doprava sutiny a vybúraných hmôt za prvé podlažie nad alebo pod základným podlažím | t | 19.107 |  | 0 |  |  | znížená |  | 0 | 0 | 0 | 0 | 0 | 4 | K | 2 |  |  |  | ROZPOCET | 0 | 0 | 0 | 0 | 0 | 2 | 0 | 4 | -1612785988
107 | K | 979081111 | Odvoz sutiny a vybúraných hmôt na skládku do 1 km | t | 19.107 |  | 0 |  |  | znížená |  | 0 | 0 | 0 | 0 | 0 | 4 | K | 2 |  |  |  | ROZPOCET | 0 | 0 | 0 | 0 | 0 | 2 | 0 | 4 | -542647991
108 | K | 979081121 | Odvoz sutiny a vybúraných hmôt na skládku za každý ďalší 1 km | t | 19.107 |  | 0 |  |  | znížená |  | 0 | 0 | 0 | 0 | 0 | 4 | K | 2 |  |  |  | ROZPOCET | 0 | 0 | 0 | 0 | 0 | 2 | 0 | 4 | 326534898
109 | K | 979082111 | Vnútrostavenisková doprava sutiny a vybúraných hmôt do 10 m | t | 19.107 |  | 0 |  |  | znížená |  | 0 | 0 | 0 | 0 | 0 | 4 | K | 2 |  |  |  | ROZPOCET | 0 | 0 | 0 | 0 | 0 | 2 | 0 | 4 | -247878663
110 | K | 979082121 | Vnútrostavenisková doprava sutiny a vybúraných hmôt za každých ďalších 5 m | t | 654.434 |  | 0 |  |  | znížená |  | 0 | 0 | 0 | 0 | 0 | 4 | K | 2 |  |  |  | ROZPOCET | 0 | 0 | 0 | 0 | 0 | 2 | 0 | 4 | -967451156
| VV |  | 29,747*22 |  | 654.434 | [12 empty] | VV | 2 | 2 | True | 0 | ROZPOCET
111 | K | 979089012 | Poplatok za skladovanie - betón, tehly, dlaždice (17 01 ), ostatné | t | 19.107 |  | 0 |  |  | znížená |  | 0 | 0 | 0 | 0 | 0 | 4 | K | 2 |  |  |  | ROZPOCET | 0 | 0 | 0 | 0 | 0 | 2 | 0 | 4 | 31086700
| D | 99 | Presun hmôt HSV |  |  |  | 0 |  |  |  |  | 0 |  | 0 |  | 0 | 1 | D | 1 |  |  |  | ROZPOCET | [6 empty] | 0
112 | K | 998011001 | Presun hmôt pre budovy (801, 803, 812), zvislá konštr. z tehál, tvárnic, z kovu výšky do 6 m | t | 24.712 |  | 0 |  |  | znížená |  | 0 | 0 | 0 | 0 | 0 | 4 | K | 2 |  |  |  | ROZPOCET | 0 | 0 | 0 | 0 | 0 | 2 | 0 | 4 | -554702885
| D | 771 | Podlahy z dlaždíc |  |  |  | 0 |  |  |  |  | 0 |  | 23.0523 |  | 0 | 2 | D | 1 |  |  |  | ROZPOCET | [6 empty] | 0
124 | K | 771271107 | Montáž obkladov schodiskových stupňov dlaždicami do malty veľ. 300 x 300 mm | m2 | 6.547 |  | 0 |  |  | znížená |  | 0 | 0.04422 | 0.28951 | 0 | 0 | 16 | K | 2 |  |  |  | ROZPOCET | 0 | 0 | 0 | 0 | 0 | 2 | 0 | 16 | -1460980261
| VV |  | "chodba pri dilatačke schody"0,44*1,24*6*2 |  | 6.547 | [12 empty] | VV | 2 | 2 | True | 0 | ROZPOCET
126 | M | 597740002300 | Dlaždice keramické TAURUS INDUSTRIAL, lxvxhr 298x298x15 mm, farba 61 S Tunis, RAKO | m2 | 6.678 |  | 0 |  |  | znížená |  | 0 | 0.0335 | 0.22371 | 0 | 0 | 32 | M | 2 |  |  |  | ROZPOCET | 0 | 0 | 0 | 0 | 0 | 2 | 0 | 16 | -954059662
| VV |  | 6,547*1,02 'Prepočítané koeficientom množstva |  | 6.678 | [12 empty] | VV | 2 | 2 | False | 1 | ROZPOCET
28 | K | 771411004 | Montáž soklíkov z obkladačiek do malty veľ. 300 x 80 mm | m | 339.491 |  | 0 |  |  | znížená |  | 0 | 0.00312 | 1.0592 | 0 | 0 | 16 | K | 2 |  |  |  | ROZPOCET | 0 | 0 | 0 | 0 | 0 | 2 | 0 | 16 | 2020795079
| VV |  | "vstupne dvere-1.NP"(1,405+0,25+0,605)*2+(0,42*2+0,33)*2+(0,22+0,28) |  | 7.36 | [12 empty] | VV | 2 | 2 | True | 0 | ROZPOCET
| VV |  | "vstupne dvere-1.NP pri presklených stenách" | [14 empty] | VV | 2 | 1 | True | 0 | ROZPOCET
| VV |  | "stena vchod a dielna- 1.NP"(7,68+0,255*2)-1,54 |  | 6.65 | [12 empty] | VV | 2 | 2 | True | 0 | ROZPOCET
| VV |  | "stena vchod a WC- 1.NP"(6,52+0,2)-(0,9*3) |  | 4.02 | [12 empty] | VV | 2 | 2 | True | 0 | ROZPOCET
| VV |  | "stena vchod a WC zboku"(4,095+0,28) |  | 4.375 | [12 empty] | VV | 2 | 2 | True | 0 | ROZPOCET
| VV |  | "stena vchod za schodami"(5,6-0,985) |  | 4.615 | [12 empty] | VV | 2 | 2 | True | 0 | ROZPOCET
| VV |  | "vstup-stlpy"0,65*4+(0,65*2+0,35) |  | 4.25 | [12 empty] | VV | 2 | 2 | True | 0 | ROZPOCET
| VV |  | "vstup -stĺpy"((0,42*2+0,33)*2+(0,22+0,28))*2,85+(0,65*4)*2,85+(0,65*2+0,35)*2,85 |  | 20.207 | [12 empty] | VV | 2 | 2 | True | 0 | ROZPOCET
| VV |  | "stena vchod vlavo od vratnice) 6,51 | [14 empty] | VV | 2 | 1 | True | 0 | ROZPOCET
| VV |  | "chodba 2.NP nad vstupnou chodbou" | [14 empty] | VV | 2 | 1 | True | 0 | ROZPOCET
| VV |  | "obvodova stena"(12,024+0,65*2+0,4) |  | 13.724 | [12 empty] | VV | 2 | 2 | True | 0 | ROZPOCET
| VV |  | "stena medzi chodbou a šatňami"(7,710+0,25*2)-1,565 |  | 6.645 | [12 empty] | VV | 2 | 2 | True | 0 | ROZPOCET
| VV |  | "stena medzi chodbou a WC"(12,02+0,21+0,1*2)-(0,9*3)-5,07 |  | 4.66 | [12 empty] | VV | 2 | 2 | True | 0 | ROZPOCET
| VV |  | "stena medzi chodbou a zborovňou"(7,9-1,5) |  | 6.4 | [12 empty] | VV | 2 | 2 | True | 0 | ROZPOCET
| VV |  | "chodba 2.NP pri zborovni" | [14 empty] | VV | 2 | 1 | True | 0 | ROZPOCET
| VV |  | "obvodová stena"(27,085+0,65*2*4) |  | 32.285 | [12 empty] | VV | 2 | 2 | True | 0 | ROZPOCET
| VV |  | "stena medzi chodbami" 2,362-1,512 |  | 0.85 | [12 empty] | VV | 2 | 2 | True | 0 | ROZPOCET
| VV |  | "stena medzi chodbami" 2,362-1,57 |  | 0.792 | [12 empty] | VV | 2 | 2 | True | 0 | ROZPOCET
| VV |  | "stena medzi chodbou a zborovnou"27,085-0,9 |  | 26.185 | [12 empty] | VV | 2 | 2 | True | 0 | ROZPOCET
| VV |  | "chodba pri dilatačke" | [14 empty] | VV | 2 | 1 | True | 0 | ROZPOCET
| VV |  | "časť znížená"(2,925+2,37)*2-1,57-1,24-0,9 |  | 6.88 | [12 empty] | VV | 2 | 2 | True | 0 | ROZPOCET
| VV |  | "časť so schodami"(7,37*2) |  | 14.74 | [12 empty] | VV | 2 | 2 | True | 0 | ROZPOCET
| VV |  | "časť znížená"(2,87+2,33)*2-0,9-1,5 |  | 8 | [12 empty] | VV | 2 | 2 | True | 0 | ROZPOCET
| VV |  | "chodba tmavá od dilatačky so slepým schodiskom" | [14 empty] | VV | 2 | 1 | True | 0 | ROZPOCET
| VV |  | (27,15+2,035)*2+(0,37*2*6)-3,0-2,035*2 |  | 55.74 | [12 empty] | VV | 2 | 2 | True | 0 | ROZPOCET
| VV |  | "schodisko pri tmavej chodbe" | [14 empty] | VV | 2 | 1 | True | 0 | ROZPOCET
| VV |  | "bočné steny- lichobežníky od 1.PP - 2.NP"(0,17+0,3)*20*2+(0,17+0,3)*10 |  | 23.5 | [12 empty] | VV | 2 | 2 | True | 0 | ROZPOCET
| VV |  | "steny na medzipodestách"(1,82*2+3,0)*2 |  | 13.28 | [12 empty] | VV | 2 | 2 | True | 0 | ROZPOCET
| VV |  | "chodba vpravo od riaditeľky" | [14 empty] | VV | 2 | 1 | True | 0 | ROZPOCET
| VV |  | (23,810+2,080)*2+(0,38*6)-2,065-2,08-0,9*5 |  | 45.415 | [12 empty] | VV | 2 | 2 | True | 0 | ROZPOCET
| VV |  | "chodba od bufetu k jedálni"16,063*2+2,072+0,38*2-(0,9*5)-1,54 |  | 28.918 | [12 empty] | VV | 2 | 2 | True | 0 | ROZPOCET
29 | K | 771575109 | Montáž podláh z dlaždíc keramických do tmelu veľ. 300 x 300 mm | m2 | 520.504 |  | 0 |  |  | znížená |  | 0 | 0.00378 | 1.9675 | 0 | 0 | 16 | K | 2 |  |  |  | ROZPOCET | 0 | 0 | 0 | 0 | 0 | 2 | 0 | 16 | -64033096
| VV |  | "vstupna chodba pri vratnici"17,91*7,85+11,6*4,435+0,76*3,612 |  | 194.785 | [12 empty] | VV | 2 | 2 | True | 0 | ROZPOCET
| VV |  | "odpočet stĺpov"-(0,33*0,42)*2 -(0,22*0,28)-(0,45*0,25)-(0,6*0,2)-(0,7*0,2)-(0,65*0,65) |  | -1.134 | [12 empty] | VV | 2 | 2 | True | 0 | ROZPOCET
| VV |  | "chodba 2.NP nad vstupnou chodbou"12,024*8,0+6,04*0,11 |  | 96.856 | [12 empty] | VV | 2 | 2 | True | 0 | ROZPOCET
| VV |  | "odpočet stĺpov"-0,33*0,65-0,33*0,4*0,25-(06*0,1)-(0,1*0,31) |  | -0.879 | [12 empty] | VV | 2 | 2 | True | 0 | ROZPOCET
| VV |  | "chodba 2.NP pri zborovni" 27,085*2,365 |  | 64.056 | [12 empty] | VV | 2 | 2 | True | 0 | ROZPOCET
| VV |  | "odpočet stlpov" -(0,42*0,65)*4 |  | -1.092 | [12 empty] | VV | 2 | 2 | True | 0 | ROZPOCET
| VV |  | "chodba pri dilatačke dlažba"2,37*2,925+2,33*2,87 |  | 13.619 | [12 empty] | VV | 2 | 2 | True | 0 | ROZPOCET
| VV |  | "chodba 2.NP od dilatačky po chodbu vpravo od riaditeľky" | [14 empty] | VV | 2 | 1 | True | 0 | ROZPOCET
| VV |  | 27,15*2,035+0,37*1,5*3+0,37*1,05*3 |  | 58.081 | [12 empty] | VV | 2 | 2 | True | 0 | ROZPOCET
| VV |  | "medzipodesta schodiska do dvornej časti "3,0*1,5 |  | 4.5 | [12 empty] | VV | 2 | 2 | True | 0 | ROZPOCET
| VV |  | "chodba 2.NP vpravo od riaditeľky" 23,850*2,1+1,635*0,38+1,55*0,38+4,85*0,38 |  | 53.138 | [12 empty] | VV | 2 | 2 | True | 0 | ROZPOCET
| VV |  | "chodba pri dilatačke" 3,77*1,24 |  | 4.675 | [12 empty] | VV | 2 | 2 | True | 0 | ROZPOCET
| VV |  | "chodba od bufetu k jedálni"16,063*2,072+0,38*1,623 |  | 33.899 | [12 empty] | VV | 2 | 2 | True | 0 | ROZPOCET
30 | M | 597740002300 | Dlaždice keramické TAURUS INDUSTRIAL, lxvxhr 298x298x15 mm, farba 61 S Tunis, RAKO | m2 | 582.46 |  | 0 |  |  | znížená |  | 0 | 0.0335 | 19.5124 | 0 | 0 | 32 | M | 2 |  |  |  | ROZPOCET | 0 | 0 | 0 | 0 | 0 | 2 | 0 | 16 | -638240181
| VV |  | 520,504*1,04+(357,148*0,08*1,04) |  | 571.039 | [12 empty] | VV | 2 | 2 | True | 0 | ROZPOCET
| VV |  | 571,039*1,02 'Prepočítané koeficientom množstva |  | 582.46 | [12 empty] | VV | 2 | 2 | False | 1 | ROZPOCET
113 | K | 998771101 | Presun hmôt pre podlahy z dlaždíc v objektoch výšky do 6m | t | 23.052 |  | 0 |  |  | znížená |  | 0 | 0 | 0 | 0 | 0 | 16 | K | 2 |  |  |  | ROZPOCET | 0 | 0 | 0 | 0 | 0 | 2 | 0 | 16 | 8846774
| D | 784 | Dokončovacie práce - maľby |  |  |  | 0 |  |  |  |  | 0 |  | 1.0851 |  | 0.33299 | 2 | D | 1 |  |  |  | ROZPOCET | [6 empty] | 0
35 | K | 784402801 | Odstránenie malieb oškrabaním, výšky do 3,80 m | m2 | 1109.957 |  | 0 |  |  | znížená |  | 0 | 0 | 0 | 0.0003 | 0.33299 | 4 | K | 2 |  |  |  | ROZPOCET | 0 | 0 | 0 | 0 | 0 | 2 | 0 | 4 | -1334305898
| VV |  | 642,426+1003,05-535,519 |  | 1109.957 | [12 empty] | VV | 2 | 2 | True | 0 | ROZPOCET
36 | K | 784410100 | Penetrovanie jednonásobné jemnozrnných podkladov výšky do 3,80 m | m2 | 1109.957 |  | 0 |  |  | znížená |  | 0 | 0.0001 | 0.111 | 0 | 0 | 16 | K | 2 |  |  |  | ROZPOCET | 0 | 0 | 0 | 0 | 0 | 2 | 0 | 16 | 2007348012
| VV |  | 1109,957 |  | 1109.957 | [12 empty] | VV | 2 | 2 | True | 0 | ROZPOCET
37 | K | 784441111 | Maľby latexové tónované dvojnásobné ručne nanášané na hrubozrnný podklad výšky do 3,80 m | m2 | 535.519 |  | 0 |  |  | znížená |  | 0 | 0.00059 | 0.31596 | 0 | 0 | 16 | K | 2 |  |  |  | ROZPOCET | 0 | 0 | 0 | 0 | 0 | 2 | 0 | 16 | 865066766
| VV |  | "vstupne dvere-1.NP"(1,405+0,25+0,605)*1,5 |  | 3.39 | [12 empty] | VV | 2 | 2 | True | 0 | ROZPOCET
| VV |  | "stena vchod a dielna- 1.NP"(7,68+0,255*2)*1,5-(1,54*1,5) |  | 9.975 | [12 empty] | VV | 2 | 2 | True | 0 | ROZPOCET
| VV |  | "stena vchod a WC- 1.NP"(6,52+0,2)*1,5-(0,9*1,5*3) |  | 6.03 | [12 empty] | VV | 2 | 2 | True | 0 | ROZPOCET
| VV |  | "stena vchod a WC zboku"(4,095+0,28)*1,5 |  | 6.563 | [12 empty] | VV | 2 | 2 | True | 0 | ROZPOCET
| VV |  | "stena vchod za schodami"(5,6*8,935)*1,5-(0,985*1,5) |  | 73.577 | [12 empty] | VV | 2 | 2 | True | 0 | ROZPOCET
| VV |  | "stena vchod od medzipodesty nad 1.NP"(4,03+0,3*2)*5,075 |  | 23.497 | [12 empty] | VV | 2 | 2 | True | 0 | ROZPOCET
| VV |  | "stena vchod vlavo od vratnice) 6,51*1,5 | [14 empty] | VV | 2 | 1 | True | 0 | ROZPOCET
| VV |  | "chodba 2.NP nad vstupnou chodbou" | [14 empty] | VV | 2 | 1 | True | 0 | ROZPOCET
| VV |  | "obvodova stena"(12,024+0,65*2+0,4)*1,5-(1,165*(1,5-0,95)*8) |  | 15.46 | [12 empty] | VV | 2 | 2 | True | 0 | ROZPOCET
| VV |  | "ostenia"(0,55*2)*0,1*8 |  | 0.88 | [12 empty] | VV | 2 | 2 | True | 0 | ROZPOCET
| VV |  | "stena medzi chodbou a šatňami"(7,710+0,25*2)*1,5-(1,565*1,5) |  | 9.968 | [12 empty] | VV | 2 | 2 | True | 0 | ROZPOCET
| VV |  | "stena medzi chodbou a WC"(12,02+0,21+0,1*2)*1,5-(0,9*1,5*3)-5,07*1,5 |  | 6.99 | [12 empty] | VV | 2 | 2 | True | 0 | ROZPOCET
| VV |  | "stena medzi chodbou a zborovňou"(7,9*1,5)-(1,5*1,5) |  | 9.6 | [12 empty] | VV | 2 | 2 | True | 0 | ROZPOCET
| VV |  | "ostenia" (1,5*2)*0,1 |  | 0.3 | [12 empty] | VV | 2 | 2 | True | 0 | ROZPOCET
| VV |  | "chodba 2.NP pri zborovni" | [14 empty] | VV | 2 | 1 | True | 0 | ROZPOCET
| VV |  | "obvodová stena"(27,085+0,65*1,5*4)*1,5-(1,165*0,55*18) |  | 34.944 | [12 empty] | VV | 2 | 2 | True | 0 | ROZPOCET
| VV |  | "ostenia"(0,55*2)*0,1*18 |  | 1.98 | [12 empty] | VV | 2 | 2 | True | 0 | ROZPOCET
| VV |  | "stena medzi chodbami" 2,362*1,5-1,512*1,5 |  | 1.275 | [12 empty] | VV | 2 | 2 | True | 0 | ROZPOCET
| VV |  | "stena medzi chodbami" 2,362*1,5-1,57*1,5 |  | 1.188 | [12 empty] | VV | 2 | 2 | True | 0 | ROZPOCET
| VV |  | "stena medzi chodbou a zborovnou"27,085*1,5-0,9*1,5 |  | 39.278 | [12 empty] | VV | 2 | 2 | True | 0 | ROZPOCET
| VV |  | "chodba pri dilatačke" | [14 empty] | VV | 2 | 1 | True | 0 | ROZPOCET
| VV |  | "časť znížená"(2,925+2,37)*2*1,5-1,57*1,5-1,24*1,5-0,9*1,5 |  | 10.32 | [12 empty] | VV | 2 | 2 | True | 0 | ROZPOCET
| VV |  | "časť so schodami"(7,37*1,5*2)-2,035*1,5 |  | 19.058 | [12 empty] | VV | 2 | 2 | True | 0 | ROZPOCET
| VV |  | "časť znížená"(2,87+2,33)*2*1,5-0,9*1,5-1,5*1,5-0,72*1,5-1,24*1,5+0,2*1,5*2 |  | 9.66 | [12 empty] | VV | 2 | 2 | True | 0 | ROZPOCET
| VV |  | "chodba tmavá od dilatačky so slepým schodiskom" | [14 empty] | VV | 2 | 1 | True | 0 | ROZPOCET
| VV |  | (27,15+2,035)*2*1,5+(0,37*2+1,5)*1,5+(0,37*2+1,05)*1,5+(0,37*2+1,05)*1,5+(0,37*2+1,5)*1,5+(0,37*2+1,5)*1,5+(0,37*2+1,05)*1,5 |  | 105.69 | [12 empty] | VV | 2 | 2 | True | 0 | ROZPOCET
| VV |  | -0,9*1,5*6-3,0*1,5-2,035*1,5*2 |  | -18.705 | [12 empty] | VV | 2 | 2 | True | 0 | ROZPOCET
| VV |  | "schodisko pri tmavej chodbe" | [14 empty] | VV | 2 | 1 | True | 0 | ROZPOCET
| VV |  | "bočné steny- lichobežníky od 1.PP - 2.NP"3,775*1,5*4 |  | 22.65 | [12 empty] | VV | 2 | 2 | True | 0 | ROZPOCET
| VV |  | "steny na medzipodestách"(1,82*2+3,0)*1,5-1,77*0,6+(1,82*2+3,0)*1,5-1,77*0,6 |  | 17.796 | [12 empty] | VV | 2 | 2 | True | 0 | ROZPOCET
| VV |  | "stena 1.PP"1,77*3,27/2+1,425*1,5-1,4*1,5 |  | 2.931 | [12 empty] | VV | 2 | 2 | True | 0 | ROZPOCET
| VV |  | "chodba vpravo od riaditeľky" | [14 empty] | VV | 2 | 1 | True | 0 | ROZPOCET
| VV |  | (23,810+2,080)*2*1,5+(0,38*2+1,635)*1,5+(0,38*2+4,85)*1,5+(0,38*2+1,55)*1,5 |  | 93.143 | [12 empty] | VV | 2 | 2 | True | 0 | ROZPOCET
| VV |  | "ostenia otvorov" (1,5*2)*0,1+(1,5*2)*0,2 |  | 0.9 | [12 empty] | VV | 2 | 2 | True | 0 | ROZPOCET
| VV |  | "odpočet otvorov" -(2,065*1,5+0,9*1,5*5+2,08*1,5+1,764*0,9) |  | -14.555 | [12 empty] | VV | 2 | 2 | True | 0 | ROZPOCET
| VV |  | "chodba od bufetu k jedálni"(16,063*2+2,072)*1,42+(0,38*2*1,623)*1,42-(0,9*1,42*5)-1,54*1,42 |  | 41.736 | [12 empty] | VV | 2 | 2 | True | 0 | ROZPOCET
38 | K | 784452473 | Maľby z maliarskych zmesí Primalex, Farmal, ručne nanášané tónované s bielym stropom dvojnásobné na hrubozrnný podklad výšky do 3,80 m | m2 | 1645.476 |  | 0 |  |  | znížená |  | 0 | 0.0004 | 0.65819 | 0 | 0 | 16 | K | 2 |  |  |  | ROZPOCET | 0 | 0 | 0 | 0 | 0 | 2 | 0 | 16 | 1445563848
| VV |  | 642,426+1003,05 |  | 1645.476 | [12 empty] | VV | 2 | 2 | True | 0 | ROZPOCET
| D | PSV | Práce a dodávky PSV |  |  |  | 0 |  |  |  |  | 0 |  | 3.5023 |  | 0.056755 | 2 | D | 0 |  |  |  | ROZPOCET | [6 empty] | 0
| D | 763 | Konštrukcie - drevostavby |  |  |  | 0 |  |  |  |  | 0 |  | 0.11313 |  | 0 | 2 | D | 1 |  |  |  | ROZPOCET | [6 empty] | 0
130 | K | 763126600 | Predsadená SDK stena Rigips hr. 25 mm, doska RB 12.5 mm do malty Rifix | m2 | 5.078 |  | 0 |  |  | znížená |  | 0 | 0.01387 | 0.070432 | 0 | 0 | 16 | K | 2 |  |  |  | ROZPOCET | 0 | 0 | 0 | 0 | 0 | 2 | 0 | 16 | 460290367
| VV |  | "chodba od bufetu k jedálni"1,525*3,33 |  | 5.078 | [12 empty] | VV | 2 | 2 | True | 0 | ROZPOCET
129 | M | 590110000400 | Doska sadrokartónová Knauf WHITE, hrana HRAK, GKB hr. 12,5 mm, šxl 1250x2000 mm | m2 | 4.852 |  | 0 |  |  | znížená |  | 0 | 0.0088 | 0.042698 | 0 | 0 | 32 | M | 2 |  |  |  | ROZPOCET | 0 | 0 | 0 | 0 | 0 | 2 | 0 | 16 | -843560304
| VV |  | 4,757*1,02 'Prepočítané koeficientom množstva |  | 4.852 | [12 empty] | VV | 2 | 2 | False | 1 | ROZPOCET
| D | 764 | Konštrukcie klampiarske |  |  |  | 0 |  |  |  |  | 0 |  | 0.063321 |  | 0 | 2 | D | 1 |  |  |  | ROZPOCET | [6 empty] | 0
119 | K | 764445411 | Montáž dvojdielneja dilatácie z pozinkovaného farbeného PZf plechu, r.š. 400 mm | m | 18.67 |  | 0 |  |  | znížená |  | 0 | 0.00011 | 0.0020537 | 0 | 0 | 16 | K | 2 |  |  |  | ROZPOCET | 0 | 0 | 0 | 0 | 0 | 2 | 0 | 16 | -780034699
| VV |  | "chodba pri dilatačke"2,37+9,7+0,6+3,0*2 |  | 18.67 | [12 empty] | VV | 2 | 2 | True | 0 | ROZPOCET
120 | M | 138210001200 | Plech hladký pozinkovaný farbený v RAL, hr. 0,60 mm | m2 | 8.439 |  | 0 |  |  | znížená |  | 0 | 0.00726 | 0.061267 | 0 | 0 | 32 | M | 2 |  |  |  | ROZPOCET | 0 | 0 | 0 | 0 | 0 | 2 | 0 | 16 | -270002773
| D | 766 | Konštrukcie stolárske |  |  |  | 0 |  |  |  |  | 0 |  | 3.2761 |  | 0 | 2 | D | 1 |  |  |  | ROZPOCET | [6 empty] | 0
44 | K | 766621081 | Montáž okna plastového na PUR penu | m | 84.5 |  | 0 |  |  | znížená |  | 0 | 0.00018 | 0.01521 | 0 | 0 | 16 | K | 2 |  |  |  | ROZPOCET | 0 | 0 | 0 | 0 | 0 | 2 | 0 | 16 | 933428090
| VV |  | "vchod- O1" (5,57+2,805)*2 |  | 16.75 | [12 empty] | VV | 2 | 2 | True | 0 | ROZPOCET
| VV |  | "vchod- O2" (5,66+2,85)*2*2 |  | 34.04 | [12 empty] | VV | 2 | 2 | True | 0 | ROZPOCET
| VV |  | "vchod-O3"(5,58+2,8)*2 |  | 16.76 | [12 empty] | VV | 2 | 2 | True | 0 | ROZPOCET
| VV |  | "vchod -O4"(5,635+2,84)*2 |  | 16.95 | [12 empty] | VV | 2 | 2 | True | 0 | ROZPOCET
| VV |  | "dvere medzi chodbou 2.NP nad vstupom a šatňou" 0 |  | 0 | [12 empty] | VV | 2 | 2 | True | 0 | ROZPOCET
| VV |  | " dvere medzi chodbou pri dilatačke a speciálnou učebňou" 0 |  | 0 | [12 empty] | VV | 2 | 2 | True | 0 | ROZPOCET
| VV |  | "dvere medzi tmavou chodbou a chodbou vpravo od riaditeľne" 0 |  | 0 | [12 empty] | VV | 2 | 2 | True | 0 | ROZPOCET
70 | M | 611410001000- O1A | Plastové okno jednokrídlové OS, šxv 750x550 mm, izolačné dvojsklo, systém GEALAN 9000, 6 komorový profil- O-1A | ks | 2 |  | 0 |  |  | znížená |  | 0 | 0.032 | 0.064 | 0 | 0 | 32 | M | 2 |  |  |  | ROZPOCET | 0 | 0 | 0 | 0 | 0 | 2 | 0 | 16 | 803152462
| VV |  | "vchod. dvere - O1"2 |  | 2 | [12 empty] | VV | 2 | 2 | True | 0 | ROZPOCET
71 | M | 611410005800-O1B | Plastové okno jednokrídlové pevné, šxv 1635x550 mm, izolačné trojsklo, systém GEALAN 9000, 6 komorový profil- O-1B | ks | 2 |  | 0 |  |  | znížená |  | 0 | 0.054 | 0.108 | 0 | 0 | 32 | M | 2 |  |  |  | ROZPOCET | 0 | 0 | 0 | 0 | 0 | 2 | 0 | 16 | 1400145725
| VV |  | "vchod. dvere - O1"2 |  | 2 | [12 empty] | VV | 2 | 2 | True | 0 | ROZPOCET
72 | M | 611410005400-O1C | Plastové okno jednokrídlové pevné, šxv 800x600 mm, izolačné trojsklo, systém GEALAN 9000, 6 komorový profil- O-1C | ks | 1 |  | 0 |  |  | znížená |  | 0 | 0.03 | 0.03 | 0 | 0 | 32 | M | 2 |  |  |  | ROZPOCET | 0 | 0 | 0 | 0 | 0 | 2 | 0 | 16 | -1854231333
| VV |  | "vchod. dvere - O1"1 |  | 1 | [12 empty] | VV | 2 | 2 | True | 0 | ROZPOCET
73 | M | 611410006900-O1D | Plastové okno jednokrídlové pevné, šxv 22500x750 mm, izolačné trojsklo, systém GEALAN 9000, 6 komorový profil- O-1D | ks | 2 |  | 0 |  |  | znížená |  | 0 | 0.09 | 0.18 | 0 | 0 | 32 | M | 2 |  |  |  | ROZPOCET | 0 | 0 | 0 | 0 | 0 | 2 | 0 | 16 | 807599401
| VV |  | "vchod. dvere - O1"2 |  | 2 | [12 empty] | VV | 2 | 2 | True | 0 | ROZPOCET
74 | M | 611410001100-O2A | Plastové okno jednokrídlové pevné, vxš 710x860 mm, izolačné dvojsklo, systém GEALAN 9000, 6 komorový profil- O-2A | ks | 4 |  | 0 |  |  | znížená |  | 0 | 0.037 | 0.148 | 0 | 0 | 32 | M | 2 |  |  |  | ROZPOCET | 0 | 0 | 0 | 0 | 0 | 2 | 0 | 16 | 1485448693
| VV |  | "vstupná hala 1.NP-02" 2+2 |  | 4 | [12 empty] | VV | 2 | 2 | True | 0 | ROZPOCET
75 | M | 611410001600-O2B | Plastové okno jednokrídlové pevné, vxš 710x1970 mm, izolačné dvojsklo, systém GEALAN 9000, 6 komorový profil O- 2B | ks | 4 |  | 0 |  |  | znížená |  | 0 | 0.065 | 0.26 | 0 | 0 | 32 | M | 2 |  |  |  | ROZPOCET | 0 | 0 | 0 | 0 | 0 | 2 | 0 | 16 | 714594016
| VV |  | "vstupná hala - O2"2+2 |  | 4 | [12 empty] | VV | 2 | 2 | True | 0 | ROZPOCET
76 | M | 611410004600-O2C | Plastové okno pevné, vxš 1600x860 mm, izolačné dvojsklo, systém GEALAN 9000, 6 komorový profil O-2C | ks | 4 |  | 0 |  |  | znížená |  | 0 | 0.063 | 0.252 | 0 | 0 | 32 | M | 2 |  |  |  | ROZPOCET | 0 | 0 | 0 | 0 | 0 | 2 | 0 | 16 | -1413640285
| VV |  | "vstupna hala 1.NP - O2"2+2 |  | 4 | [12 empty] | VV | 2 | 2 | True | 0 | ROZPOCET
77 | M | 611410005100-O2D | Plastové okno pevné, vxš 1600x1970 mm, izolačné dvojsklo, systém GEALAN 9000, 6 komorový profil - O-2D | ks | 4 |  | 0 |  |  | znížená |  | 0 | 0.108 | 0.432 | 0 | 0 | 32 | M | 2 |  |  |  | ROZPOCET | 0 | 0 | 0 | 0 | 0 | 2 | 0 | 16 | -2031014670
| VV |  | "vstupna hala" 2+2 |  | 4 | [12 empty] | VV | 2 | 2 | True | 0 | ROZPOCET
78 | M | 611410000300-O2E | Plastové okno jednokrídlové OS, vxš 580x860 mm, izolačné dvojsklo, systém GEALAN 9000, 6 komorový profil- O-2E | ks | 4 |  | 0 |  |  | znížená |  | 0 | 0.03 | 0.12 | 0 | 0 | 32 | M | 2 |  |  |  | ROZPOCET | 0 | 0 | 0 | 0 | 0 | 2 | 0 | 16 | -1268437033
| VV |  | "vstupna hala" 2+2 |  | 4 | [12 empty] | VV | 2 | 2 | True | 0 | ROZPOCET
79 | M | 611410000800-O2F | Plastové okno jednokrídlové S, vxš 580x3940 mm, izolačné dvojsklo, systém GEALAN 9000, 6 komorový profil - O2F | ks | 2 |  | 0 |  |  | znížená |  | 0 | 0.05 | 0.1 | 0 | 0 | 32 | M | 2 |  |  |  | ROZPOCET | 0 | 0 | 0 | 0 | 0 | 2 | 0 | 16 | 137951927
| VV |  | "vstupna hala" 1+1 |  | 2 | [12 empty] | VV | 2 | 2 | True | 0 | ROZPOCET
80 | M | 611410001600- 03A | Plastové okno pevné, vxš 790x1900 mm, izolačné dvojsklo, systém GEALAN 9000, 6 komorový profil- 0-3A | ks | 2 |  | 0 |  |  | znížená |  | 0 | 0.065 | 0.13 | 0 | 0 | 32 | M | 2 |  |  |  | ROZPOCET | 0 | 0 | 0 | 0 | 0 | 2 | 0 | 16 | 2057178703
| VV |  | "vratnica"2 |  | 2 | [12 empty] | VV | 2 | 2 | True | 0 | ROZPOCET
81 | M | 611410001000- O3B | Plastové okno pevné, vxš 790x860 mm, izolačné dvojsklo, systém GEALAN 9000, 6 komorový profil- O-3B | ks | 1 |  | 0 |  |  | znížená |  | 0 | 0.032 | 0.032 | 0 | 0 | 32 | M | 2 |  |  |  | ROZPOCET | 0 | 0 | 0 | 0 | 0 | 2 | 0 | 16 | 1964663561
| VV |  | "vratnica " 1 |  | 1 | [12 empty] | VV | 2 | 2 | True | 0 | ROZPOCET
82 | M | 611410003000- O3C | Plastové okno pevné vxš 1445x1900 mm, izolačné dvojsklo, systém GEALAN 9000, 6 komorový profil- O3C | ks | 1 |  | 0 |  |  | znížená |  | 0 | 0.081 | 0.081 | 0 | 0 | 32 | M | 2 |  |  |  | ROZPOCET | 0 | 0 | 0 | 0 | 0 | 2 | 0 | 16 | -1514651929
| VV |  | "vratnica" 1 |  | 1 | [12 empty] | VV | 2 | 2 | True | 0 | ROZPOCET
83 | M | 611410005100-O3D | Plastové okno posuvné, vxš 1445x1900 mm, izolačné dvojsklo, systém GEALAN 9000, 6 komorový profil- O3D | ks | 1 |  | 0 |  |  | znížená |  | 0 | 0.108 | 0.108 | 0 | 0 | 32 | M | 2 |  |  |  | ROZPOCET | 0 | 0 | 0 | 0 | 0 | 2 | 0 | 16 | 986420457
| VV |  | "vratnica" 1 |  | 1 | [12 empty] | VV | 2 | 2 | True | 0 | ROZPOCET
84 | M | 611410003900- O3E | Plastové okno pevné, vxš 1445x856 mm, izolačné dvojsklo, systém GEALAN 9000, 6 komorový profil- O3E | ks | 1 |  | 0 |  |  | znížená |  | 0 | 0.049 | 0.049 | 0 | 0 | 32 | M | 2 |  |  |  | ROZPOCET | 0 | 0 | 0 | 0 | 0 | 2 | 0 | 16 | -1336160710
| VV |  | "vratnica" 1 |  | 1 | [12 empty] | VV | 2 | 2 | True | 0 | ROZPOCET
85 | M | 611410000200-O3F | Plastové okno pevné, vxš 545x900 mm, izolačné dvojsklo, systém GEALAN 9000, 6 komorový profil- O3F | ks | 1 |  | 0 |  |  | znížená |  | 0 | 0.026 | 0.026 | 0 | 0 | 32 | M | 2 |  |  |  | ROZPOCET | 0 | 0 | 0 | 0 | 0 | 2 | 0 | 16 | -1544569850
| VV |  | "vratnica"1 |  | 1 | [12 empty] | VV | 2 | 2 | True | 0 | ROZPOCET
86 | M | 611410000800- O3G | Plastové okno pevné, vxš 545x1900 mm, izolačné dvojsklo, systém GEALAN 9000, 6 komorový profil- O-3G | ks | 2 |  | 0 |  |  | znížená |  | 0 | 0.05 | 0.1 | 0 | 0 | 32 | M | 2 |  |  |  | ROZPOCET | 0 | 0 | 0 | 0 | 0 | 2 | 0 | 16 | -1068663049
| VV |  | "vratnica" 2 |  | 2 | [12 empty] | VV | 2 | 2 | True | 0 | ROZPOCET
87 | M | 611410000200-O3H | Plastové okno pevné, vxš 5450x855 mm, izolačné dvojsklo, systém GEALAN 9000, 6 komorový profil- O-3H | ks | 1 |  | 0 |  |  | znížená |  | 0 | 0.026 | 0.026 | 0 | 0 | 32 | M | 2 |  |  |  | ROZPOCET | 0 | 0 | 0 | 0 | 0 | 2 | 0 | 16 | 577351868
| VV |  | "vratnica" 1 |  | 1 | [12 empty] | VV | 2 | 2 | True | 0 | ROZPOCET
88 | M | 611420000100- O3I | Balkónové dvere plastové otváravo-sklopné, vxš 2240x900 mm, SALAMANDER- O3I | ks | 1 |  | 0 |  |  | znížená |  | 0 | 0.04602 | 0.04602 | 0 | 0 | 32 | M | 2 |  |  |  | ROZPOCET | 0 | 0 | 0 | 0 | 0 | 2 | 0 | 16 | -876109075
| VV |  | "vratnica"1 |  | 1 | [12 empty] | VV | 2 | 2 | True | 0 | ROZPOCET
89 | M | 611410000200-O4A | Plastové okno pevné, vxš 690x830 mm, izolačné dvojsklo, systém GEALAN 9000, 6 komorový profil- O4A | ks | 2 |  | 0 |  |  | znížená |  | 0 | 0.026 | 0.052 | 0 | 0 | 32 | M | 2 |  |  |  | ROZPOCET | 0 | 0 | 0 | 0 | 0 | 2 | 0 | 16 | 1406301225
| VV |  | "vst. hala - okno dozadu"2 |  | 2 | [12 empty] | VV | 2 | 2 | True | 0 | ROZPOCET
90 | M | 611410000800- O4B | Plastové okno jednokrídlové OS, vxš 690x1990 mm, izolačné dvojsklo, systém GEALAN 9000, 6 komorový profil- O4B | ks | 2 |  | 0 |  |  | znížená |  | 0 | 0.05 | 0.1 | 0 | 0 | 32 | M | 2 |  |  |  | ROZPOCET | 0 | 0 | 0 | 0 | 0 | 2 | 0 | 16 | -1430551943
| VV |  | "vst. hala - okno dozadu"2 |  | 2 | [12 empty] | VV | 2 | 2 | True | 0 | ROZPOCET
91 | M | 611410004600- O4C | Plastové okno pevné, vxš 1590x830 mm, izolačné dvojsklo, systém GEALAN 9000, 6 komorový profil- O4C | ks | 2 |  | 0 |  |  | znížená |  | 0 | 0.063 | 0.126 | 0 | 0 | 32 | M | 2 |  |  |  | ROZPOCET | 0 | 0 | 0 | 0 | 0 | 2 | 0 | 16 | 668017465
| VV |  | "vst. hala - okno dozadu"2 |  | 2 | [12 empty] | VV | 2 | 2 | True | 0 | ROZPOCET
92 | M | 611410005100-O4D | Plastové okno pevné, vxš 1590x1990 mm, izolačné dvojsklo, systém GEALAN 9000, 6 komorový profil-O4D | ks | 2 |  | 0 |  |  | znížená |  | 0 | 0.108 | 0.216 | 0 | 0 | 32 | M | 2 |  |  |  | ROZPOCET | 0 | 0 | 0 | 0 | 0 | 2 | 0 | 16 | -1051143901
| VV |  | "vst. hala - okno dozadu"2 |  | 2 | [12 empty] | VV | 2 | 2 | True | 0 | ROZPOCET
93 | M | 611410000300-O4E | Plastové okno jednokrídlové S, vxš 580x830 mm, izolačné dvojsklo, systém GEALAN 9000, 6 komorový profil- O4E | ks | 2 |  | 0 |  |  | znížená |  | 0 | 0.03 | 0.06 | 0 | 0 | 32 | M | 2 |  |  |  | ROZPOCET | 0 | 0 | 0 | 0 | 0 | 2 | 0 | 16 | 2101642648
| VV |  | "vst. hala - okno dozadu"2 |  | 2 | [12 empty] | VV | 2 | 2 | True | 0 | ROZPOCET
94 | M | 611410000800-O4F | Plastové okno jednokrídlové OS, vxš 580x1990 mm, izolačné dvojsklo, systém GEALAN 9000, 6 komorový profil- O4F | ks | 2 |  | 0 |  |  | znížená |  | 0 | 0.05 | 0.1 | 0 | 0 | 32 | M | 2 |  |  |  | ROZPOCET | 0 | 0 | 0 | 0 | 0 | 2 | 0 | 16 | 1434002954
| VV |  | "vst. hala - okno dozadu"2 |  | 2 | [12 empty] | VV | 2 | 2 | True | 0 | ROZPOCET
49 | K | 766694143 | Montáž parapetnej dosky plastovej šírky do 300 mm, dĺžky 1600-2600 mm | ks | 4 |  | 0 |  |  | znížená |  | 0 | 0.0003 | 0.0012 | 0 | 0 | 16 | K | 2 |  |  |  | ROZPOCET | 0 | 0 | 0 | 0 | 0 | 2 | 0 | 16 | -396948396
| VV |  | "vnut. parapet pri one vratnice z oboch stran" 2,0*2 |  | 4 | [12 empty] | VV | 2 | 2 | True | 0 | ROZPOCET
50 | M | 611560000400 | Parapetná doska plastová, šírka 300 mm, komôrková vnútorná, zlatý dub, mramor, mahagon, svetlý buk, orech, WINK TRADE | m | 4 |  | 0 |  |  | znížená |  | 0 | 0.00114 | 0.00456 | 0 | 0 | 32 | M | 2 |  |  |  | ROZPOCET | 0 | 0 | 0 | 0 | 0 | 2 | 0 | 16 | 919420516
| VV |  | "vnut. parapet pri one vratnice z oboch stran" 2,0*2 |  | 4 | [12 empty] | VV | 2 | 2 | True | 0 | ROZPOCET
52 | K | 766662112 | Montáž dverového krídla otočného jednokrídlového poldrážkového, do existujúcej zárubne, vrátane kovania | ks | 24 |  | 0 |  |  | znížená |  | 0 | 0 | 0 | 0 | 0 | 16 | K | 2 |  |  |  | ROZPOCET | 0 | 0 | 0 | 0 | 0 | 2 | 0 | 16 | -1876457374
| VV |  | "vstupna chodba pri vratnici"3 |  | 3 | [12 empty] | VV | 2 | 2 | True | 0 | ROZPOCET
| VV |  | "chodba 2.NP nad vstupnou chodbou"3 |  | 3 | [12 empty] | VV | 2 | 2 | True | 0 | ROZPOCET
| VV |  | "chodba 2.NP pri zborovni" 1 |  | 1 | [12 empty] | VV | 2 | 2 | True | 0 | ROZPOCET
| VV |  | "chodba pri dilatačke dlažba"1 |  | 1 | [12 empty] | VV | 2 | 2 | True | 0 | ROZPOCET
| VV |  | "chodba 2.NP od dilatačky po chodbu vpravo od riaditeľky"6 |  | 6 | [12 empty] | VV | 2 | 2 | True | 0 | ROZPOCET
| VV |  | "chodba 2.NP vpravo od riaditeľky" 5 |  | 5 | [12 empty] | VV | 2 | 2 | True | 0 | ROZPOCET
| VV |  | "chodba od bufetu k jedálni"5 |  | 5 | [12 empty] | VV | 2 | 2 | True | 0 | ROZPOCET
53 | M | 549150000600 | Kľučka dverová 2x, 2x rozeta BB, FAB, nehrdzavejúca oceľ, povrch nerez brúsený, SAPELI | ks | 24 |  | 0 |  |  | znížená |  | 0 | 0.001 | 0.024 | 0 | 0 | 32 | M | 2 |  |  |  | ROZPOCET | 0 | 0 | 0 | 0 | 0 | 2 | 0 | 16 | 1265101177
122 | M | KLASIK80X197FOL | Dvere plné. hladké KLASIK šxv 800x1970 mm, zadlabávací zámok 72 mm, výplň voština, fóliované | ks | 24 |  | 0 |  |  | znížená |  | 0 | 0.01 | 0.24 | 0 | 0 | 32 | M | 2 |  |  |  | ROZPOCET | 0 | 0 | 0 | 0 | 0 | 2 | 0 | 16 | -1874587959
55 | K | 766695212 | Montáž prahu dverí, jednokrídlových | ks | 24 |  | 0 |  |  | znížená |  | 0 | 3e-05 | 0.00072 | 0 | 0 | 16 | K | 2 |  |  |  | ROZPOCET | 0 | 0 | 0 | 0 | 0 | 2 | 0 | 16 | 1088174198
56 | M | 611890004000 | Prah dubový, dĺžka 810 mm, šírka 150 mm | ks | 24 |  | 0 |  |  | znížená |  | 0 | 0.00185 | 0.0444 | 0 | 0 | 32 | M | 2 |  |  |  | ROZPOCET | 0 | 0 | 0 | 0 | 0 | 2 | 0 | 16 | -664159267
114 | K | 998766101 | Presun hmot pre konštrukcie stolárske v objektoch výšky do 6 m | t | 3.276 |  | 0 |  |  | znížená |  | 0 | 0 | 0 | 0 | 0 | 16 | K | 2 |  |  |  | ROZPOCET | 0 | 0 | 0 | 0 | 0 | 2 | 0 | 16 | 2003240342
| D | 776 | Podlahy povlakové |  |  |  | 0 |  |  |  |  | 0 |  | 0 |  | 0.056755 | 2 | D | 1 |  |  |  | ROZPOCET | [6 empty] | 0
67 | K | 776200811 | Odstránenie povlakových podláh zo schodiskových stupňov lepených -0,0010t | m2 | 6.696 |  | 0 |  |  | znížená |  | 0 | 0 | 0 | 0.001 | 0.006696 | 16 | K | 2 |  |  |  | ROZPOCET | 0 | 0 | 0 | 0 | 0 | 2 | 0 | 16 | 489804179
| VV |  | "chodba pri dilatačke" (0,15+0,3)*6*2*1,24 |  | 6.696 | [12 empty] | VV | 2 | 2 | True | 0 | ROZPOCET
68 | K | 776200830 | Odstránenie lepených hrán zo schodiskových stupňov -0,00030t | m | 14.88 |  | 0 |  |  | znížená |  | 0 | 0 | 0 | 0.003 | 0.04464 | 16 | K | 2 |  |  |  | ROZPOCET | 0 | 0 | 0 | 0 | 0 | 2 | 0 | 16 | 828041112
| VV |  | "chodba pri dilatačke " 1,24*6*2 |  | 14.88 | [12 empty] | VV | 2 | 2 | True | 0 | ROZPOCET
65 | K | 776511810 | Odstránenie povlakových podláh z nášľapnej plochy lepených bez podložky, -0,00100t | m2 | 5.419 |  | 0 |  |  | znížená |  | 0 | 0 | 0 | 0.001 | 0.005419 | 16 | K | 2 |  |  |  | ROZPOCET | 0 | 0 | 0 | 0 | 0 | 2 | 0 | 16 | 1288638980
| VV |  | "chodba pri dilatačke" 4,37*1,24 |  | 5.419 | [12 empty] | VV | 2 | 2 | True | 0 | ROZPOCET
| D | 783 | Nátery |  |  |  | 0 |  |  |  |  | 0 |  | 0.049736 |  | 0 | 2 | D | 1 |  |  |  | ROZPOCET | [6 empty] | 0
60 | K | 783225600 | Nátery kov.stav.doplnk.konštr. syntetické na vzduchu schnúce 2x emailovaním - 70µm | m2 | 23.775 |  | 0 |  |  | znížená |  | 0 | 0.00021 | 0.0049927 | 0 | 0 | 16 | K | 2 |  |  |  | ROZPOCET | 0 | 0 | 0 | 0 | 0 | 2 | 0 | 16 | 1629933443
| VV |  | "zárubne 80 a 60" 0,15*4,8*4+0,15*4,6*3 |  | 4.95 | [12 empty] | VV | 2 | 2 | True | 0 | ROZPOCET
| VV |  | "vstup dvere-1.NP" 0,15*4,8*3 |  | 2.16 | [12 empty] | VV | 2 | 2 | True | 0 | ROZPOCET
| VV |  | "chodba 2.NP nad vstupnou chodbou"0,15*4,8*3 |  | 2.16 | [12 empty] | VV | 2 | 2 | True | 0 | ROZPOCET
| VV |  | "chodba 2.NP pri zborovni"0,15*4,8*1+0,15*5,5*1 |  | 1.545 | [12 empty] | VV | 2 | 2 | True | 0 | ROZPOCET
| VV |  | "chodba pri dilatačke"0,15*4,8*2 |  | 1.44 | [12 empty] | VV | 2 | 2 | True | 0 | ROZPOCET
| VV |  | "chodba tmavá od dilatačky so slepým schodiskom" 0,15*4,8*6 |  | 4.32 | [12 empty] | VV | 2 | 2 | True | 0 | ROZPOCET
| VV |  | "chodba vpravo od riaditeľky"0,15*4,8*5 |  | 3.6 | [12 empty] | VV | 2 | 2 | True | 0 | ROZPOCET
| VV |  | "chodba od bufetu k jedálni"0,15*4,8*5 |  | 3.6 | [12 empty] | VV | 2 | 2 | True | 0 | ROZPOCET
61 | K | 783226100 | Nátery kov.stav.doplnk.konštr. syntetické na vzduchu schnúce základný - 35µm | m2 | 23.775 |  | 0 |  |  | znížená |  | 0 | 8e-05 | 0.001902 | 0 | 0 | 16 | K | 2 |  |  |  | ROZPOCET | 0 | 0 | 0 | 0 | 0 | 2 | 0 | 16 | 236148188
| VV |  | "zárubne 80 a 60" 0,15*4,8*4+0,15*4,6*3 |  | 4.95 | [12 empty] | VV | 2 | 2 | True | 0 | ROZPOCET
| VV |  | "vstup dvere-1.NP" 0,15*4,8*3 |  | 2.16 | [12 empty] | VV | 2 | 2 | True | 0 | ROZPOCET
| VV |  | "chodba 2.NP nad vstupnou chodbou"0,15*4,8*3 |  | 2.16 | [12 empty] | VV | 2 | 2 | True | 0 | ROZPOCET
| VV |  | "chodba 2.NP pri zborovni"0,15*4,8*1+0,15*5,5*1 |  | 1.545 | [12 empty] | VV | 2 | 2 | True | 0 | ROZPOCET
| VV |  | "chodba pri dilatačke"0,15*4,8*2 |  | 1.44 | [12 empty] | VV | 2 | 2 | True | 0 | ROZPOCET
| VV |  | "chodba tmavá od dilatačky so slepým schodiskom" 0,15*4,8*6 |  | 4.32 | [12 empty] | VV | 2 | 2 | True | 0 | ROZPOCET
| VV |  | "chodba vpravo od riaditeľky"0,15*4,8*5 |  | 3.6 | [12 empty] | VV | 2 | 2 | True | 0 | ROZPOCET
| VV |  | "chodba od bufetu k jedálni"0,15*4,8*5 |  | 3.6 | [12 empty] | VV | 2 | 2 | True | 0 | ROZPOCET
62 | K | 783802822 | Odstránenie starých náterov z omietok opálením s obrúsením stien | m2 | 535.519 |  | 0 |  |  | znížená |  | 0 | 8e-05 | 0.042842 | 0 | 0 | 16 | K | 2 |  |  |  | ROZPOCET | 0 | 0 | 0 | 0 | 0 | 2 | 0 | 16 | -85409764
| VV |  | "vstupne dvere-1.NP"(1,405+0,25+0,605)*1,5 |  | 3.39 | [12 empty] | VV | 2 | 2 | True | 0 | ROZPOCET
| VV |  | "stena vchod a dielna- 1.NP"(7,68+0,255*2)*1,5-(1,54*1,5) |  | 9.975 | [12 empty] | VV | 2 | 2 | True | 0 | ROZPOCET
| VV |  | "stena vchod a WC- 1.NP"(6,52+0,2)*1,5-(0,9*1,5*3) |  | 6.03 | [12 empty] | VV | 2 | 2 | True | 0 | ROZPOCET
| VV |  | "stena vchod a WC zboku"(4,095+0,28)*1,5 |  | 6.563 | [12 empty] | VV | 2 | 2 | True | 0 | ROZPOCET
| VV |  | "stena vchod za schodami"(5,6*8,935)*1,5-(0,985*1,5) |  | 73.577 | [12 empty] | VV | 2 | 2 | True | 0 | ROZPOCET
| VV |  | "stena vchod od medzipodesty nad 1.NP"(4,03+0,3*2)*5,075 |  | 23.497 | [12 empty] | VV | 2 | 2 | True | 0 | ROZPOCET
| VV |  | "stena vchod vlavo od vratnice) 6,51*1,5 | [14 empty] | VV | 2 | 1 | True | 0 | ROZPOCET
| VV |  | "chodba 2.NP nad vstupnou chodbou" | [14 empty] | VV | 2 | 1 | True | 0 | ROZPOCET
| VV |  | "obvodova stena"(12,024+0,65*2+0,4)*1,5-(1,165*(1,5-0,95)*8) |  | 15.46 | [12 empty] | VV | 2 | 2 | True | 0 | ROZPOCET
| VV |  | "ostenia"(0,55*2)*0,1*8 |  | 0.88 | [12 empty] | VV | 2 | 2 | True | 0 | ROZPOCET
| VV |  | "stena medzi chodbou a šatňami"(7,710+0,25*2)*1,5-(1,565*1,5) |  | 9.968 | [12 empty] | VV | 2 | 2 | True | 0 | ROZPOCET
| VV |  | "stena medzi chodbou a WC"(12,02+0,21+0,1*2)*1,5-(0,9*1,5*3)-5,07*1,5 |  | 6.99 | [12 empty] | VV | 2 | 2 | True | 0 | ROZPOCET
| VV |  | "stena medzi chodbou a zborovňou"(7,9*1,5)-(1,5*1,5) |  | 9.6 | [12 empty] | VV | 2 | 2 | True | 0 | ROZPOCET
| VV |  | "ostenia" (1,5*2)*0,1 |  | 0.3 | [12 empty] | VV | 2 | 2 | True | 0 | ROZPOCET
| VV |  | "chodba 2.NP pri zborovni" | [14 empty] | VV | 2 | 1 | True | 0 | ROZPOCET
| VV |  | "obvodová stena"(27,085+0,65*1,5*4)*1,5-(1,165*0,55*18) |  | 34.944 | [12 empty] | VV | 2 | 2 | True | 0 | ROZPOCET
| VV |  | "ostenia"(0,55*2)*0,1*18 |  | 1.98 | [12 empty] | VV | 2 | 2 | True | 0 | ROZPOCET
| VV |  | "stena medzi chodbami" 2,362*1,5-1,512*1,5 |  | 1.275 | [12 empty] | VV | 2 | 2 | True | 0 | ROZPOCET
| VV |  | "stena medzi chodbami" 2,362*1,5-1,57*1,5 |  | 1.188 | [12 empty] | VV | 2 | 2 | True | 0 | ROZPOCET
| VV |  | "stena medzi chodbou a zborovnou"27,085*1,5-0,9*1,5 |  | 39.278 | [12 empty] | VV | 2 | 2 | True | 0 | ROZPOCET
| VV |  | "chodba pri dilatačke" | [14 empty] | VV | 2 | 1 | True | 0 | ROZPOCET
| VV |  | "časť znížená"(2,925+2,37)*2*1,5-1,57*1,5-1,24*1,5-0,9*1,5 |  | 10.32 | [12 empty] | VV | 2 | 2 | True | 0 | ROZPOCET
| VV |  | "časť so schodami"(7,37*1,5*2)-2,035*1,5 |  | 19.058 | [12 empty] | VV | 2 | 2 | True | 0 | ROZPOCET
| VV |  | "časť znížená"(2,87+2,33)*2*1,5-0,9*1,5-1,5*1,5-0,72*1,5-1,24*1,5+0,2*1,5*2 |  | 9.66 | [12 empty] | VV | 2 | 2 | True | 0 | ROZPOCET
| VV |  | "chodba tmavá od dilatačky so slepým schodiskom" | [14 empty] | VV | 2 | 1 | True | 0 | ROZPOCET
| VV |  | (27,15+2,035)*2*1,5+(0,37*2+1,5)*1,5+(0,37*2+1,05)*1,5+(0,37*2+1,05)*1,5+(0,37*2+1,5)*1,5+(0,37*2+1,5)*1,5+(0,37*2+1,05)*1,5 |  | 105.69 | [12 empty] | VV | 2 | 2 | True | 0 | ROZPOCET
| VV |  | -0,9*1,5*6-3,0*1,5-2,035*1,5*2 |  | -18.705 | [12 empty] | VV | 2 | 2 | True | 0 | ROZPOCET
| VV |  | "schodisko pri tmavej chodbe" | [14 empty] | VV | 2 | 1 | True | 0 | ROZPOCET
| VV |  | "bočné steny- lichobežníky od 1.PP - 2.NP"3,775*1,5*4 |  | 22.65 | [12 empty] | VV | 2 | 2 | True | 0 | ROZPOCET
| VV |  | "steny na medzipodestách"(1,82*2+3,0)*1,5-1,77*0,6+(1,82*2+3,0)*1,5-1,77*0,6 |  | 17.796 | [12 empty] | VV | 2 | 2 | True | 0 | ROZPOCET
| VV |  | "stena 1.PP"1,77*3,27/2+1,425*1,5-1,4*1,5 |  | 2.931 | [12 empty] | VV | 2 | 2 | True | 0 | ROZPOCET
| VV |  | "chodba vpravo od riaditeľky" | [14 empty] | VV | 2 | 1 | True | 0 | ROZPOCET
| VV |  | (23,810+2,080)*2*1,5+(0,38*2+1,635)*1,5+(0,38*2+4,85)*1,5+(0,38*2+1,55)*1,5 |  | 93.143 | [12 empty] | VV | 2 | 2 | True | 0 | ROZPOCET
| VV |  | "ostenia otvorov" (1,5*2)*0,1+(1,5*2)*0,2 |  | 0.9 | [12 empty] | VV | 2 | 2 | True | 0 | ROZPOCET
| VV |  | "odpočet otvorov" -(2,065*1,5+0,9*1,5*5+2,08*1,5+1,764*0,9) |  | -14.555 | [12 empty] | VV | 2 | 2 | True | 0 | ROZPOCET
| VV |  | "chodba od bufetu k jedálni"(16,063*2+2,072)*1,42+(0,38*2*1,623)*1,42-(0,9*1,42*5)-1,54*1,42 |  | 41.736 | [12 empty] | VV | 2 | 2 | True | 0 | ROZPOCET

## 02-2022-2 - 2- ÚK - rek. ...
{cdeb013d-4bfd-44af-9f58-24d5675edcd8}
0
| KRYCÍ LIST ROZPOČTU | [7 empty] | v --- nižšie sa nachádzajú doplnkové a pomocné údaje k zostavám --- v | [8 empty] | False
Stavba:
Rekonštrukcia a modernizácia interiérov II. etapa - celkom
Objekt:
3/2022 - Rekonštrukcia a modernizácia interiérov II. etapa - časť chodby
Časť:
02/2022-2 - 2- ÚK - rek. chodieb
| JKSO: |  |  |  |  | KS:
| Miesto: |  |  |  |  | Dátum: | 14. 4. 2022
| Objednávateľ: |  |  |  |  | IČO:
IČ DPH:
| Zhotoviteľ: |  |  |  |  | IČO: | Vyplň údaj
|  | Vyplň údaj |  |  |  | IČ DPH: | Vyplň údaj
| Projektant: |  |  |  |  | IČO:
IČ DPH:
| Spracovateľ: |  |  |  |  | IČO:
|  | Ing. Marian Jánošík |  |  |  | IČ DPH:
Poznámka:
| Cena bez DPH | [5 empty] | 0
|  |  | Základ dane |  |  | Sadzba dane | Výška dane
| DPH | základná | 0 |  |  | 20% | 0
|  | znížená | 0 |  |  | 20% | 0
|  | zákl. prenesená | 0 |  |  | 20% | 0
|  | zníž. prenesená | 0 |  |  | 20% | 0
|  | nulová | 0 |  |  | 0% | 0
| Cena s DPH |  |  | v | EUR |  | 0
| Projektant |  |  | Spracovateľ
| Dátum a podpis: |  | Pečiatka | Dátum a podpis: |  |  | Pečiatka
| Objednávateľ |  |  | Zhotoviteľ
| Dátum a podpis: |  | Pečiatka | Dátum a podpis: |  |  | Pečiatka
REKAPITULÁCIA ROZPOČTU
Stavba:
Rekonštrukcia a modernizácia interiérov II. etapa - celkom
Objekt:
3/2022 - Rekonštrukcia a modernizácia interiérov II. etapa - časť chodby
Časť:
02/2022-2 - 2- ÚK - rek. chodieb
Miesto: | [5 empty] | Dátum: | 14. 4. 2022
Objednávateľ: | [5 empty] | Projektant:
Zhotoviteľ: |  |  | Vyplň údaj |  |  | Spracovateľ: | Ing. Marian Jánošík
Kód dielu - Popis | [6 empty] | Cena celkom [EUR]
Náklady z rozpočtu | [6 empty] | 0 | [11 empty] | -1
| PSV - Práce a dodávky PSV | [5 empty] | 0
| 783 - Nátery | [5 empty] | 0
| OST - Ostatné | [5 empty] | 0
ROZPOČET
Stavba:
Rekonštrukcia a modernizácia interiérov II. etapa - celkom
Objekt:
3/2022 - Rekonštrukcia a modernizácia interiérov II. etapa - časť chodby
Časť:
02/2022-2 - 2- ÚK - rek. chodieb
Miesto: | [5 empty] | Dátum: | 14. 4. 2022
Objednávateľ: | [5 empty] | Projektant:
Zhotoviteľ: |  |  | Vyplň údaj |  |  | Spracovateľ: | Ing. Marian Jánošík
PČ | Typ | Kód | Popis | MJ | Množstvo | J.cena [EUR] | Cena celkom [EUR] | Cenová sústava |  | DPH | J. Nh [h] | Nh celkom [h] | J. hmotnosť [t] | Hmotnosť celkom [t] | J. suť [t] | Suť Celkom [t]
Náklady z rozpočtu | [6 empty] | 0 |  |  |  |  | 0 |  | 0.049193 |  | 0 |  | D | -1 | [10 empty] | 0
| D | PSV | Práce a dodávky PSV |  |  |  | 0 |  |  |  |  | 0 |  | 0.049193 |  | 0 | 2 | D | 0 |  |  |  | ROZPOCET | [6 empty] | 0
| D | 783 | Nátery |  |  |  | 0 |  |  |  |  | 0 |  | 0.049193 |  | 0 | 2 | D | 1 |  |  |  | ROZPOCET | [6 empty] | 0
71 | K | 783312220 | Nátery vykur.telies olejové oceľových radiátorov článkových dvojnás. 1x email - 105µm | m2 | 48.628 |  | 0 |  |  | znížená |  | 0 | 0.00046 | 0.022369 | 0 | 0 | 16 | K | 2 |  |  |  | ROZPOCET | 0 | 0 | 0 | 0 | 0 | 2 | 0 | 16 | -1956743605
| VV |  | "vstup schodisko" (0,07*2*0,98)*20*4 |  | 10.976 | [12 empty] | VV | 2 | 2 | True | 0 | ROZPOCET
| VV |  | "chodba 2.NP nad vstupnou chodbou"(0,15*2*0,58*20)*4 |  | 13.92 | [12 empty] | VV | 2 | 2 | True | 0 | ROZPOCET
| VV |  | "chodba 2.NP pri zborovni"(0,15*2*0,58*22)*2 |  | 7.656 | [12 empty] | VV | 2 | 2 | True | 0 | ROZPOCET
| VV |  | "chodba pri dilatačke"(0,1*2*1,08*9) |  | 1.944 | [12 empty] | VV | 2 | 2 | True | 0 | ROZPOCET
| VV |  | "chodba tmavá od dilatačky so slepým schodiskom" (0,1*2*1,08*16)*2 |  | 6.912 | [12 empty] | VV | 2 | 2 | True | 0 | ROZPOCET
| VV |  | "chodba vpravo od riaditeľky"(0,19*2*0,38*25) |  | 3.61 | [12 empty] | VV | 2 | 2 | True | 0 | ROZPOCET
| VV |  | "chodba vlavo od riaditelky"(0,19*2*0,38*25) |  | 3.61 | [12 empty] | VV | 2 | 2 | True | 0 | ROZPOCET
72 | K | 783314140.S | Nátery vykurovacích telies olejové liatinových radiátorov jednonásobné 1x s emailovaním a základným náterom - 105µm | m2 | 29.6 |  | 0 |  |  | znížená |  | 0 | 0.00055 | 0.01628 | 0 | 0 | 16 | K | 2 |  |  |  | ROZPOCET | 0 | 0 | 0 | 0 | 0 | 2 | 0 | 16 | 329973707
| VV |  | "vstup dvere-1.NP" (0,2*2*0,575*20)*4 |  | 18.4 | [12 empty] | VV | 2 | 2 | True | 0 | ROZPOCET
| VV |  | (0,07*2*1,0*20)*4 |  | 11.2 | [12 empty] | VV | 2 | 2 | True | 0 | ROZPOCET
62 | K | 783424340.S | Nátery kov.potr.a armatúr syntetické potrubie do DN 50 mm dvojnás. 1x email a základný náter - 140µm | m | 117.16 |  | 0 |  |  | znížená |  | 0 | 9e-05 | 0.010544 | 0 | 0 | 16 | K | 2 |  |  |  | ROZPOCET | 0 | 0 | 0 | 0 | 0 | 2 | 0 | 16 | 216562150
| VV |  | "vstup dvere-1.NP" (2,2+2,4+2,2+2,4+1,2+1,4+1,4)+(5,68+5,68+5,68+5,68+5,68+5,68)+(5,68)+2,0 |  | 54.96 | [12 empty] | VV | 2 | 2 | True | 0 | ROZPOCET
| VV |  | "chodba 2.NP nad vstupnou chodbou"(1,4+1,7+1,7+1,7)+(5,6*4) |  | 28.9 | [12 empty] | VV | 2 | 2 | True | 0 | ROZPOCET
| VV |  | "chodba 2.NP pri zborovni"1,6*2+5,6*2 |  | 14.4 | [12 empty] | VV | 2 | 2 | True | 0 | ROZPOCET
| VV |  | "chodba pri dilatačke"6,2+0,2+6,2+0,7 |  | 13.3 | [12 empty] | VV | 2 | 2 | True | 0 | ROZPOCET
| VV |  | "chodba tmavá od dilatačky so slepým schodiskom" 2,2*2 |  | 4.4 | [12 empty] | VV | 2 | 2 | True | 0 | ROZPOCET
| VV |  | "chodba vpravo od riaditeľky"0,6 |  | 0.6 | [12 empty] | VV | 2 | 2 | True | 0 | ROZPOCET
| VV |  | "chodba vlavo od riaditelky"0,6 |  | 0.6 | [12 empty] | VV | 2 | 2 | True | 0 | ROZPOCET
| D | OST | Ostatné |  |  |  | 0 |  |  |  |  | 0 |  | 0 |  | 0 | 4 | D | 0 |  |  |  | ROZPOCET | [6 empty] | 0
46 | K | HZS 002 | Ostatný montážny, pomocný a iný režijný materiál | súbor | 1 |  | 0 |  |  | znížená |  | 0 | 0 | 0 | 0 | 0 | 262144 | K | 1 |  |  |  | ROZPOCET | 0 | 0 | 0 | 0 | 0 | 2 | 0 | 262144 | -1841766233

## 02-2022-3 - 3-Elektroinšt...
{cf8eea23-1c23-4228-8740-ff764adbc3ea}
0
| KRYCÍ LIST ROZPOČTU | [7 empty] | v --- nižšie sa nachádzajú doplnkové a pomocné údaje k zostavám --- v | [8 empty] | False
Stavba:
Rekonštrukcia a modernizácia interiérov II. etapa - celkom
Objekt:
3/2022 - Rekonštrukcia a modernizácia interiérov II. etapa - časť chodby
Časť:
02/2022-3 - 3-Elektroinštalácia -rek.chodieb
| JKSO: |  |  |  |  | KS:
| Miesto: |  |  |  |  | Dátum: | 14. 4. 2022
| Objednávateľ: |  |  |  |  | IČO:
IČ DPH:
| Zhotoviteľ: |  |  |  |  | IČO: | Vyplň údaj
|  | Vyplň údaj |  |  |  | IČ DPH: | Vyplň údaj
| Projektant: |  |  |  |  | IČO:
IČ DPH:
| Spracovateľ: |  |  |  |  | IČO:
|  | Ing. Marian Jánošík |  |  |  | IČ DPH:
Poznámka:
| Cena bez DPH | [5 empty] | 0
|  |  | Základ dane |  |  | Sadzba dane | Výška dane
| DPH | základná | 0 |  |  | 20% | 0
|  | znížená | 0 |  |  | 20% | 0
|  | zákl. prenesená | 0 |  |  | 20% | 0
|  | zníž. prenesená | 0 |  |  | 20% | 0
|  | nulová | 0 |  |  | 0% | 0
| Cena s DPH |  |  | v | EUR |  | 0
| Projektant |  |  | Spracovateľ
| Dátum a podpis: |  | Pečiatka | Dátum a podpis: |  |  | Pečiatka
| Objednávateľ |  |  | Zhotoviteľ
| Dátum a podpis: |  | Pečiatka | Dátum a podpis: |  |  | Pečiatka
REKAPITULÁCIA ROZPOČTU
Stavba:
Rekonštrukcia a modernizácia interiérov II. etapa - celkom
Objekt:
3/2022 - Rekonštrukcia a modernizácia interiérov II. etapa - časť chodby
Časť:
02/2022-3 - 3-Elektroinštalácia -rek.chodieb
Miesto: | [5 empty] | Dátum: | 14. 4. 2022
Objednávateľ: | [5 empty] | Projektant:
Zhotoviteľ: |  |  | Vyplň údaj |  |  | Spracovateľ: | Ing. Marian Jánošík
Kód dielu - Popis | [6 empty] | Cena celkom [EUR]
Náklady z rozpočtu | [6 empty] | 0 | [11 empty] | -1
| HSV - HSV | [5 empty] | 0
| M - Práce a dodávky M | [5 empty] | 0
| 21-M - Elektromontáže | [5 empty] | 0
ROZPOČET
Stavba:
Rekonštrukcia a modernizácia interiérov II. etapa - celkom
Objekt:
3/2022 - Rekonštrukcia a modernizácia interiérov II. etapa - časť chodby
Časť:
02/2022-3 - 3-Elektroinštalácia -rek.chodieb
Miesto: | [5 empty] | Dátum: | 14. 4. 2022
Objednávateľ: | [5 empty] | Projektant:
Zhotoviteľ: |  |  | Vyplň údaj |  |  | Spracovateľ: | Ing. Marian Jánošík
PČ | Typ | Kód | Popis | MJ | Množstvo | J.cena [EUR] | Cena celkom [EUR] | Cenová sústava |  | DPH | J. Nh [h] | Nh celkom [h] | J. hmotnosť [t] | Hmotnosť celkom [t] | J. suť [t] | Suť Celkom [t]
Náklady z rozpočtu | [6 empty] | 0 |  |  |  |  | 0 |  | 0.19104 |  | 0.05678 |  | D | -1 | [10 empty] | 0
| D | HSV | HSV |  |  |  | 0 |  |  |  |  | 0 |  | 0 |  | 0 | 1 | D | 0 |  |  |  | ROZPOCET | [6 empty] | 0
| D | M | Práce a dodávky M |  |  |  | 0 |  |  |  |  | 0 |  | 0.19104 |  | 0.05678 | 3 | D | 0 |  |  |  | ROZPOCET | [6 empty] | 0
| D | 21-M | Elektromontáže |  |  |  | 0 |  |  |  |  | 0 |  | 0.19104 |  | 0.05678 | 3 | D | 1 |  |  |  | ROZPOCET | [6 empty] | 0
7 | K | 210010109.S | Lišta elektroinštalačná z PVC 40x20, uložená pevne, vkladacia | m | 221.126 |  | 0 |  |  | znížená |  | 0 | 0 | 0 | 0 | 0 | 64 | K | 2 |  |  |  | ROZPOCET | 0 | 0 | 0 | 0 | 0 | 2 | 0 | 64 | 1205253236
| VV |  | "chodba 2.NP pri zborovni" | [14 empty] | VV | 2 | 1 | True | 0 | ROZPOCET
| VV |  | "stena medzi chodbou a zborovnou" 27,085 |  | 27.085 | [12 empty] | VV | 2 | 2 | True | 0 | ROZPOCET
| VV |  | "chodba pri dilatačke" | [14 empty] | VV | 2 | 1 | True | 0 | ROZPOCET
| VV |  | "časť znížená"2,925 |  | 2.925 | [12 empty] | VV | 2 | 2 | True | 0 | ROZPOCET
| VV |  | "časť so schodami"7,37 |  | 7.37 | [12 empty] | VV | 2 | 2 | True | 0 | ROZPOCET
| VV |  | "chodba tmavá od dilatačky so slepým schodiskom" | [14 empty] | VV | 2 | 1 | True | 0 | ROZPOCET
| VV |  | 27,15*2 |  | 54.3 | [12 empty] | VV | 2 | 2 | True | 0 | ROZPOCET
| VV |  | "chodba vpravo od riaditeľky" | [14 empty] | VV | 2 | 1 | True | 0 | ROZPOCET
| VV |  | 23,810*4+2,080 |  | 97.32 | [12 empty] | VV | 2 | 2 | True | 0 | ROZPOCET
| VV |  | "chodba od bufetu k jedálni"16,063*2 |  | 32.126 | [12 empty] | VV | 2 | 2 | True | 0 | ROZPOCET
8 | M | 345750065250.S | Lišta hranatá z PVC, 50x20 mm s jednou priečkou | m | 221.126 |  | 0 |  |  | znížená |  | 0 | 3e-05 | 0.0066338 | 0 | 0 | 128 | M | 2 |  |  |  | ROZPOCET | 0 | 0 | 0 | 0 | 0 | 2 | 0 | 128 | -1305404563
9 | K | 210010111.S | Lišta elektroinštalačná z PVC 60x40, uložená pevne, vkladacia | m | 16.063 |  | 0 |  |  | znížená |  | 0 | 0 | 0 | 0 | 0 | 64 | K | 2 |  |  |  | ROZPOCET | 0 | 0 | 0 | 0 | 0 | 2 | 0 | 64 | -1643160663
| VV |  | "chodba od bufetu k jedálni"16,063 |  | 16.063 | [12 empty] | VV | 2 | 2 | True | 0 | ROZPOCET
10 | M | 345750065900.S | Lišta z PVC, LO 75 šxv 80x20 mm | m | 16.063 |  | 0 |  |  | znížená |  | 0 | 0.00046 | 0.007389 | 0 | 0 | 128 | M | 2 |  |  |  | ROZPOCET | 0 | 0 | 0 | 0 | 0 | 2 | 0 | 128 | 1080631637
11 | K | 210110003 | Sériový spínač (prepínač) - radenie 5, nástenný pre prostredie obyčajné alebo vlhké vrátane zapojenia | ks | 24 |  | 0 |  |  | znížená |  | 0 | 0 | 0 | 0 | 0 | 64 | K | 2 |  |  |  | ROZPOCET | 0 | 0 | 0 | 0 | 0 | 2 | 0 | 64 | -1741513606
| VV |  | "vchod do školy-1.NP" 7 |  | 7 | [12 empty] | VV | 2 | 2 | True | 0 | ROZPOCET
| VV |  | "chodba 2.NP nad vstupnou chodbou"3 |  | 3 | [12 empty] | VV | 2 | 2 | True | 0 | ROZPOCET
| VV |  | "chodba zborovňa - 2.NP" 5 |  | 5 | [12 empty] | VV | 2 | 2 | True | 0 | ROZPOCET
| VV |  | "chodba pri dilatačke" 3 |  | 3 | [12 empty] | VV | 2 | 2 | True | 0 | ROZPOCET
| VV |  | "tmavá chodba "3 |  | 3 | [12 empty] | VV | 2 | 2 | True | 0 | ROZPOCET
| VV |  | "chodba vpravo od riaditeľky"2 |  | 2 | [12 empty] | VV | 2 | 2 | True | 0 | ROZPOCET
| VV |  | "chodba od bufetu k jedálni"1 |  | 1 | [12 empty] | VV | 2 | 2 | True | 0 | ROZPOCET
12 | M | 345330000200 | Prepínač CALSSIC do vlhka 3553-05629 radenie 5, IP44, ABB | ks | 24 |  | 0 |  |  | znížená |  | 0 | 6e-05 | 0.00144 | 0 | 0 | 128 | M | 2 |  |  |  | ROZPOCET | 0 | 0 | 0 | 0 | 0 | 2 | 0 | 128 | -1309265842
13 | K | 210111011 | Domová zásuvka polozapustená alebo zapustená vrátane zapojenia 10/16 A 250 V 2P + Z | ks | 1 |  | 0 |  |  | znížená |  | 0 | 0 | 0 | 0 | 0 | 64 | K | 2 |  |  |  | ROZPOCET | 0 | 0 | 0 | 0 | 0 | 2 | 0 | 64 | -1732276727
| VV |  | "vchod do školy-1.NP" 1 |  | 1 | [12 empty] | VV | 2 | 2 | True | 0 | ROZPOCET
14 | M | 345510001900 | Zásuvka ŠTANDARD 4FN 15037 BM jednoduchá, TESLA | ks | 1 |  | 0 |  |  | znížená |  | 0 | 8e-05 | 8e-05 | 0 | 0 | 128 | M | 2 |  |  |  | ROZPOCET | 0 | 0 | 0 | 0 | 0 | 2 | 0 | 128 | -648555402
5 | K | 210201911.S | Montáž svietidla interiérového na strop do 1,0 kg | ks | 34 |  | 0 |  |  | znížená |  | 0 | 0 | 0 | 0 | 0 | 64 | K | 2 |  |  |  | ROZPOCET | 0 | 0 | 0 | 0 | 0 | 2 | 0 | 64 | -1972191509
| VV |  | "vchod do školy-1.NP" 22 |  | 22 | [12 empty] | VV | 2 | 2 | True | 0 | ROZPOCET
| VV |  | "chodba 2.NP nad vstupnou chodbou"12 |  | 12 | [12 empty] | VV | 2 | 2 | True | 0 | ROZPOCET
6 | M | 348110001602.S | LED svietidlo stropné Eglo- LED 1XGU 10-LED/3w/230v | ks | 34 |  | 0 |  |  | znížená |  | 0 | 0.003 | 0.102 | 0 | 0 | 256 | M | 2 |  |  |  | ROZPOCET | 0 | 0 | 0 | 0 | 0 | 2 | 0 | 64 | -1969419114
16 | K | 210201912 | Montáž svietidla interiérového na strop do 2 kg | ks | 21 |  | 0 |  |  | znížená |  | 0 | 0 | 0 | 0 | 0 | 64 | K | 2 |  |  |  | ROZPOCET | 0 | 0 | 0 | 0 | 0 | 2 | 0 | 64 | 1897665497
| VV |  | "chodba zborovňa - 2.NP" 5 |  | 5 | [12 empty] | VV | 2 | 2 | True | 0 | ROZPOCET
| VV |  | "chodba pri dilatačke" 4 |  | 4 | [12 empty] | VV | 2 | 2 | True | 0 | ROZPOCET
| VV |  | "tmavá chodba "5 |  | 5 | [12 empty] | VV | 2 | 2 | True | 0 | ROZPOCET
| VV |  | "chodba vpravo od riaditeľky"4 |  | 4 | [12 empty] | VV | 2 | 2 | True | 0 | ROZPOCET
| VV |  | "chodba od bufetu k jedálni"3 |  | 3 | [12 empty] | VV | 2 | 2 | True | 0 | ROZPOCET
17 | M | 348110000400 | Svietidlo - LUMISTAR 2XG13 /9W/ 230V, IP23, | ks | 21 |  | 0 |  |  | znížená |  | 0 | 0.0035 | 0.0735 | 0 | 0 | 256 | M | 2 |  |  |  | ROZPOCET | 0 | 0 | 0 | 0 | 0 | 2 | 0 | 64 | -410921013
| VV |  | "chodba zborovňa - 2.NP" 5 |  | 5 | [12 empty] | VV | 2 | 2 | True | 0 | ROZPOCET
| VV |  | "chodba pri dilatačke" 4 |  | 4 | [12 empty] | VV | 2 | 2 | True | 0 | ROZPOCET
| VV |  | "tmavá chodba "5 |  | 5 | [12 empty] | VV | 2 | 2 | True | 0 | ROZPOCET
| VV |  | "chodba vpravo od riaditeľky"4 |  | 4 | [12 empty] | VV | 2 | 2 | True | 0 | ROZPOCET
| VV |  | "chodba od bufetu k jedálni"3 |  | 3 | [12 empty] | VV | 2 | 2 | True | 0 | ROZPOCET
3 | K | 210960833.S | Demontáž do sute - sériový spínač (prepínač) - radenie 5, nástenný pre prostredie obyčajné alebo vlhké -0,00007 t | ks | 24 |  | 0 |  |  | znížená |  | 0 | 0 | 0 | 7e-05 | 0.00168 | 64 | K | 2 |  |  |  | ROZPOCET | 0 | 0 | 0 | 0 | 0 | 2 | 0 | 64 | 1422393395
| VV |  | "vchod do školy-1.NP" 7 |  | 7 | [12 empty] | VV | 2 | 2 | True | 0 | ROZPOCET
| VV |  | "chodba 2.NP nad vstupnou chodbou"3 |  | 3 | [12 empty] | VV | 2 | 2 | True | 0 | ROZPOCET
| VV |  | "chodba zborovňa - 2.NP" 5 |  | 5 | [12 empty] | VV | 2 | 2 | True | 0 | ROZPOCET
| VV |  | "chodba pri dilatačke" 3 |  | 3 | [12 empty] | VV | 2 | 2 | True | 0 | ROZPOCET
| VV |  | "tmavá chodba "3 |  | 3 | [12 empty] | VV | 2 | 2 | True | 0 | ROZPOCET
| VV |  | "chodba vpravo od riaditeľky"2 |  | 2 | [12 empty] | VV | 2 | 2 | True | 0 | ROZPOCET
| VV |  | "chodba od bufetu k jedálni"1 |  | 1 | [12 empty] | VV | 2 | 2 | True | 0 | ROZPOCET
15 | K | 210961062 | Demontáž do sute - domová zásuvka polozapustená alebo zapustená 10/16 A 250 V 2P + Z 2 x zapojenie -0,00010 t | ks | 1 |  | 0 |  |  | znížená |  | 0 | 0 | 0 | 0.0001 | 0.0001 | 64 | K | 2 |  |  |  | ROZPOCET | 0 | 0 | 0 | 0 | 0 | 2 | 0 | 64 | 625309190
| VV |  | "vchod do školy-1.NP" 1 |  | 1 | [12 empty] | VV | 2 | 2 | True | 0 | ROZPOCET
1 | K | 210964322.S | Demontáž do sute - svietidla interiérového na strop do 1,0 kg vrátane odpojenia -0,00100 t | ks | 55 |  | 0 |  |  | znížená |  | 0 | 0 | 0 | 0.001 | 0.055 | 64 | K | 2 |  |  |  | ROZPOCET | 0 | 0 | 0 | 0 | 0 | 2 | 0 | 64 | -80885515
| VV |  | "vchod do školy-1.NP" 22 |  | 22 | [12 empty] | VV | 2 | 2 | True | 0 | ROZPOCET
| VV |  | "chodba 2.NP nad vstupnou chodbou"12 |  | 12 | [12 empty] | VV | 2 | 2 | True | 0 | ROZPOCET
| VV |  | "chodba zborovňa - 2.NP" 5 |  | 5 | [12 empty] | VV | 2 | 2 | True | 0 | ROZPOCET
| VV |  | "chodba pri dilatačke" 4 |  | 4 | [12 empty] | VV | 2 | 2 | True | 0 | ROZPOCET
| VV |  | "tmavá chodba "5 |  | 5 | [12 empty] | VV | 2 | 2 | True | 0 | ROZPOCET
| VV |  | "chodba vpravo od riaditeľky"4 |  | 4 | [12 empty] | VV | 2 | 2 | True | 0 | ROZPOCET
| VV |  | "chodba od bufetu k jedálni"3 |  | 3 | [12 empty] | VV | 2 | 2 | True | 0 | ROZPOCET