## Hárok1
Príloha č. 1 - Špecifikácia predmetu zákazky
Uchádzač
Obchodné meno:
Sídlo:
IČO:
Štatutárny zástupca:
Kontaktné údaje (tel., e-mail):
Logický celok: |  | Samochodný postrekovač
Obchodné meno výrobcu | Typové označenie | Opis požadovaného parametra | Požadovaná hodnota parametra | Merná jednotka parametra | Návrh parametra od uchádzača
|  | Výkon motora | min. 230 HP | HP
|  | Palivová nádrž | min. 350 l | l
|  | Pneumaticky odpružený podvozok | áno | áno / nie
|  | Pevná svetlá výška podvozka | min. 160 cm | cm
|  | Rozchod kolies 225 cm | áno | áno / nie
|  | Riadenie všetkých 4 kolies | áno | áno / nie
|  | Kolesá 380/90 R46 | áno | áno / nie
|  | Pneumaticky odpružená kabína | áno | áno / nie
|  | Navigácia s automatickým riadením, korekcia náklonu vo svahu | áno | áno / nie
|  | Class 4 ochrana | áno | áno / nie
|  | LED osvetlenie kabíny | áno | áno / nie
|  | Hlavná nádrž | min. 5000 l | l
|  | Preplachová nádrž | min. 400 l | l
|  | Membránové čerpadlo | min. 320 l | l
|  | Filtrácia | min. 4-stupňová | počet stupňov filtrácie
|  | Ramená 24 m | áno | áno / nie
|  | Automaticky vypínané jednotlivých postrekových dýz | áno | áno / nie
|  | Automatické riadenie ramien ultrazvuk. senzormi | min. 5 ks | ks
|  | Individuálne naklápanie ramien do pozitívneho / negatívneho uhla | áno | áno / nie
|  | LED osvetlenie ramien | áno | áno / nie
|  | Riadená vzduchová asistencia postreku | áno | áno / nie
|  | Počet ventilátorov vzduchovej asistencie | min. 2 ks | ks
|  | Plynulá regulácia množstva hnaného vzduchu | áno | áno / nie
|  | Elektrické uhlové nastavenie vzduchu dopredu / dozadu | áno | áno / nie
|  | Stály tlak kvapaliny v ramenách s cirkuláciou | áno | áno / nie
|  | Držiak na 5 dýz + 5 súprav dýz | áno | áno / nie
CELKOVÁ CENA (bez DPH) |  |  |  |  | 0
Uchádzač je povinný vyplniť všetky bunky vyznačené touto farbou
Uchádzač uvedenie do bunky stĺca "Návrh parametru od uchádzača":
.-. merateľnú hodnotu (vzťahujúcu sa na daný parameter) alebo
.-. áno / nie (iba v prípade, ak je v stĺpci "merná jednotka parametra" uvedené: "ano / nie") !
Podpisom tejto cenovej ponuky potvrdzujem, že predložená cenová ponuka zodpovedá cenám obvyklým v danom mieste a čase.
V |  | dňa
za uchádzača

## Hárok2
Áno
Nie