## Hárok1
CENOVÁ PONUKA: Názov zákazky: Sejačka Verejný obstarávateľ :Ing. Slavomír Eliaš VELES, Nám.A.Hlinku 438/38, 95301 Zlaté Moravce , IČO: 14109646
Údaje o spoločnosti predkladajúcej ponuku |  | Obchodné meno:
Sídlo:
IČO:
Platca DPH (áno/nie):
kontakt (t.č., e-mail):
dátum vypracovania cenovej ponuky:
1.
| sejačka |  |  | parametre | jednotka | Parametre ponúkaného zariadenia Dodávateľ uvedie podľa charakteru požiadavky konkrétnu hodnotu, alebo ÁNO/NIE | názo/typ stroja | cena bez DPH v EUR
| hydraulicky sklopný rám do transportnej polohy |  |  | áno | -
| počet riadkov |  |  | min.8 | jednotiek
| hydraulicky ovládané znamenáky |  |  | áno | -
| mechanický pohon ventilátora |  |  | áno | -
| paralelogramové zavesenie |  |  | áno | -
| elektropohon |  |  | áno | -
| optoelektronická kontrola výsevu |  |  | áno | -
| kapacita násypky |  |  | min. 50 | l
| zadné uhlovo nastavitelné V kolesá šírka |  |  | min. 25 | mm
| rám |  |  | min.6 | m
| sada osvetlenia |  |  | áno | -
| deflektor pre usmerňovanie kontaminovaného vzduchu moridlom |  |  | áno | -
| rozšírenie podvozku o dve kolesá |  |  | áno | -
| deflektor pre usmerňovanie kontaminovaného vzduchu moridlom |  |  | áno | -
| zatlačovacie koleso |  |  | áno | -
| sada pre prihnojovanie |  |  | áno | -
| hydraulický pohon dávkovača |  |  | áno | -
-
Cena bez DPH
| Suma spolu bez DPH | [6 empty] | 0
Obchodné meno výrobcu zariadenia
| Typové označenie zariadenia |  |  | MV 1 - 073
|  |  | Celková cena bez DPH |  |  | 0
|  |  | DPH 20 % |  |  | 0
|  |  | Celková cena s DPH |  |  | 0
| Pečiatka: |  |  | Podpis: