## Súhrnný list - VV
Súhrnný rozpočet stavby
| Názov stavby: | Verejná knižnica Mikuláša Kováča - Rekonštrukcia budovy III.etapa - Jilemnického 1710/48 B.Bystrica
| Miesto: | B.Bystrica
| Spracoval: |  |  | IČO: |  | DIČ:
| Stavbyvedúci: |  |  |  |  | Dňa: | 09.05.2022
Cena celkom bez DPH
DPH |  |  | 20 | %
|  |  | 20 | %
Cena celkom s DPH
Objednávateľ: |  |  | Vypracoval: |  |  | Projektant:
VKMK Jilemnického 1710/48 B.Bystrica
IČO |  | DIČ | IČO | DIČ |  | IČO | DIČ
Pečiatka a podpis |  |  | Pečiatka a podpis |  |  | Pečiatka a podpis
| Rekapitulácia nákladov podľa hláv v |  |  |  | EUR
| Náklady na |  |  | Náklady investičnej výstavby |  | Náklady z | Celkové
|  |  | stavebná časť | technolog. časť | celkom | inv. prostredia | náklady
Rekapitulácia nákladov stavby
II. Prevádzkové súbory
PS-montáž z rozpočtu
PS-dodávka z rozpočtu
III. Stavebné objekty
ZRN
HSV-montáž z rozpočtu
HSV-dodávka z rozpočtu
PSV-montáž z rozpočtu
PSV-dodávka z rozpočtu
M-montáž z rozpočtu
M-nosný materiál z rozpočtu
M-dodávka z rozpočtu
HZS z rozpočtu
VI. Vedľajšie náklady
VRN z rozpočtu
VII. Ostatné náklady
Ostatné náklady
Ostatné náklady z rozpočtu
XII. Kompletačná činnosť
Kompletačná činnosť z krycieho listu rozpočtu |  |  | 0 | 0 | 0 | 0 | 0

## Rekapitulácia nákladov - VV
REKAPITULÁCIA NÁKLADOV |  |  | VEREJNÁ KNIŽNICA MIKULÁŠA KOVÁČA REKONŠTRUKCIA BUDOVY III.ETAPA
JILEMNICKĚHO 1710/48 BANSKÁ BYSTRICA
Projektové | Prevádzk. |  | Stavebné objekty |  |  |  | Vedľajšie | Kompletačna | Spolu €
práce | súbory | HSV | PSV | M | HZS | ZRN spolu | náklady | činnosť | bez DPH
Verejná knižnica Mikuláša Kováča - Rekonštrukcia budovy III.etapa - Jilemnického 1710/48 B.Bystrica
Rekonštrukcia budovy III.etapa - Jilemnického 1710/48 B.Bystrica
Verejná knižnica Mikuláša Kováča - Rekonštrukcia budovy III.etapa - Jilemnického 1710/48 B.Bystrica
Povrchová úprava stien - grafické práce
Verejná knižnica Mikuláša Kováča - Rekonštrukcia budovy III.etapa - Jilemnického 1710/48 B.Bystrica
Plynoinštalácia úprava priestoru kotolne - demontáž a montáž
Verejná knižnica Mikuláša Kováča - Rekonštrukcia budovy III.etapa - Jilemnického 1710/48 B.Bystrica
Počítačová sieť
Verejná knižnica Mikuláša Kováča - Rekonštrukcia budovy III.etapa - Jilemnického 1710/48 B.Bystrica
D+M Presklenie výťahovej šachty
Verejná knižnica Mikuláša Kováča - Rekonštrukcia budovy III.etapa - Jilemnického 1710/48 B.Bystrica
Nosič svetelného stropného panelu - kovový plech ohýbaný 4/70 mm 6 ks - viď stavebná časť - nosič svet. strop. panelu - výkres 6-model
Verejná knižnica Mikuláša Kováča - Rekonštrukcia budovy III.etapa - Jilemnického 1710/48 B.Bystrica
Celkom náklady v € bez DPH | [6 empty] | 0 |  | 0

## STAVBA- krycí list VV
KRYCÍ LIST VÝKAZ VÝMER
| Názov stavby |  |  | Verejná knižnica Mikuláša Kováča - Rekonštrukcia budovy III.etapa - Jilemnického 1710/48 B.Bystrica | [8 empty] | JKSO
| Názov objektu |  |  | Verejná knižnica Mikuláša Kováča - Rekonštrukcia budovy III.etapa - Jilemnického 1710/48 B.Bystrica | [8 empty] | EČO
[13 empty] | Miesto | B.Bystrica
[13 empty] | IČO | IČ DPH
| Objednávateľ |  |  | VKMK Jilemnického 1710/48 B.B.
| Projektant |  |  | JK Projekcia
Zhotoviteľ
| Spracoval |  |  | Kolesárová
|  |  |  | Rozpočet číslo |  | Dňa | [6 empty] | CPV
[6 empty] | 19.01.2022 | [6 empty] | CPA
Merné a účelové jednotky
Počet |  |  |  | Náklady / 1 m.j. | Počet |  |  | Náklady / 1 m.j. | Počet |  |  |  |  | Náklady / 1 m.j.
|  |  |  | Rozpočtové náklady v |  |  |  | EUR
A |  | Základné rozp. náklady |  |  | B |  | Doplnkové náklady |  | C |  | Vedľajšie rozpočtové náklady
1 | HSV |  | Dodávky |  | 8 | Práca nadčas |  |  | 13 | GZS
2 |  |  | Montáž |  | 9 | Bez pevnej podl. |  |  | 14 | Mimostav.doprava
3 | PSV |  | Dodávky |  | 10 | Kultúrna pamiatka |  |  | 15 | Sťažené podmienky
4 |  |  | Montáž |  | 11 |  |  |  | 16 | Vplyv prostredia
5 | "M" |  | Dodávky | [5 empty] | 17 | Iné VRN
6 |  |  | Montáž | [5 empty] | 18 | VRN z rozpočtu
7 | ZRN (r. 1-6) |  |  |  | 12 | DN (r. 8-11) |  |  | 19 | VRN (r. 13-18)
20 | HZS |  |  |  | 21 | Kompl. činnosť |  |  | 22 | Ostatné náklady
Projektant | [8 empty] | D |  | Celkové náklady
[9 empty] | 23 | Súčet 7, 12, 19-22
Dátum a podpis |  |  |  |  | Pečiatka |  |  |  | 24 | DPH | 20 | % z
Objednávateľ | [8 empty] | 25 | Cena s DPH (r. 23-24)
Dátum a podpis |  |  |  |  | Pečiatka |  |  |  | E |  | Prípočty a odpočty
Zhotoviteľ | [8 empty] | 26 | Dodávky zadávateľa
[9 empty] | 27 | Kĺzavá doložka
Dátum a podpis |  |  |  |  | Pečiatka |  |  |  | 28 | Zvýhodnenie + -

## STAVBA - rekap. VV
REKAPITULÁCIA VÝKAZ VÝMER
Stavba: Verejná knižnica Mikuláša Kováča - Rekonštrukcia budovy III.etapa - Jilemnického 1710/48 B.Bystrica
Objekt: Verejná knižnica Mikuláša Kováča - Rekonštrukcia budovy III.etapa - Jilemnického 1710/48 B.Bystrica
Objednávateľ: VKMK Jilemnického 1710/48 B.B.
Zhotoviteľ: |  |  | Spracoval: Kolesárová
Miesto: B.Bystrica |  |  | Dátum: 19. 1. 2022
Kód | Popis | Dodávka | Montáž | Cena celkom | Hmotnosť celkom | Suť celkom
1 | 2 | 3 | 4 | 5 | 6 | 7
HSV | Práce a dodávky HSV
1 | Zemné práce
2 | Zakladanie
3 | Zvislé a kompletné konštrukcie
4 | Vodorovné konštrukcie
5 | Komunikácie
6 | Úpravy povrchov, podlahy, osadenie
9 | Ostatné konštrukcie a práce-búranie
99 | Presun hmôt HSV | STAVBA
PSV | Práce a dodávky PSV
711 | Izolácie proti vode a vlhkosti
713 | Izolácie tepelné
721 | Zdravotechnika - vnútorná kanalizácia
725 | Zdravotechnika - zariaďovacie predmety
731 | Ústredné kúrenie - kotolne
762 | Konštrukcie tesárske
763 | Konštrukcie - drevostavby
764 | Konštrukcie klampiarske
766 | Konštrukcie stolárske
767 | Konštrukcie doplnkové kovové
776 | Podlahy povlakové
777 | Podlahy syntetické
783 | Nátery
784 | Maľby
M | Práce a dodávky M
21-M | Elektromontáže
33-M | Montáže dopravných zariadení, skladových zariadení a váh
HZS | Hodinové zúčtovacie sadzby
Celkom

## STAVBA - VV
VÝKAZ VÝMER
Stavba: Verejná knižnica Mikuláša Kováča - Rekonštrukcia budovy III.etapa - Jilemnického 1710/48 B.Bystrica
Objekt: Verejná knižnica Mikuláša Kováča - Rekonštrukcia budovy III.etapa - Jilemnického 1710/48 B.Bystrica
Objednávateľ: VKMK Jilemnického 1710/48 B.B.
Zhotoviteľ: | [6 empty] | Spracoval: Kolesárová
Miesto: B.Bystrica | [6 empty] | Dátum: 19. 1. 2022
Č. | Kód položky | Popis | MJ | Množstvo celkom | Cena jednotková | Dodávka celkom | Montáž celkom | Cena celkom | Hmotnosť | Hmotnosť celkom
1 | 2 | 3 | 4 | 5 | 6 | 7 | 8 | 9 | 10 | 11
| HSV | Práce a dodávky HSV
| 1 | Zemné práce
1 | 131201101.S | Výkop nezapaženej jamy v hornine 3, do 100 m3 | m3 | 12.6
|  | "pätky" 0,60*0,60*1,00*6 |  | 2.16
|  | "dlažba" (12,00+17,00)*0,36 |  | 10.44
|  | Súčet |  | 12.6
2 | 131201109.S | Hĺbenie nezapažených jám a zárezov. Príplatok za lepivosť horniny 3 | m3 | 12.6
|  | "pätky" 0,60*0,60*1,00*6 |  | 2.16
|  | "dlažba" (12,00+17,00)*0,36 |  | 10.44
|  | Súčet |  | 12.6
3 | 139711101.S | Výkop v uzavretých priestoroch s naložením výkopu na dopravný prostriedok v hornine 1 až 4 | m3 | 9.6
výkop pre výťahovú šachtu vč.A08
|  | 2,00*3,00*1,60 |  | 9.6
4 | 161101501.S | Zvislé premiestnenie výkopku z horniny I až IV, nosením za každé 3 m výšky | m3 | 9.6
výkop pre výťahovú šachtu vč.A08
|  | 2,00*3,00*1,60 |  | 9.6
5 | 162201201.S | Vodorovné premiestnenie výkopu nosením do 10 m horniny 1 až 4 | m3 | 9.6
výkop pre výťahovú šachtu vč.A08
|  | 2,00*3,00*1,60 |  | 9.6
6 | 162501102.S | Vodorovné premiestnenie výkopku po spevnenej ceste z horniny tr.1-4, do 100 m3 na vzdialenosť do 3000 m | m3 | 22.2
|  | "výťah,šachta" 9,60 |  | 9.6
|  | "pätky, dlažba" 12,60 |  | 12.6
|  | Súčet |  | 22.2
7 | 162501105.S | Vodorovné premiestnenie výkopku po spevnenej ceste z horniny tr.1-4, do 100 m3, príplatok k cene za každých ďalšich a začatých 1000 m | m3 | 155.4
|  | 22,2 * 7 |  | 155.4
8 | 167101101.S | Nakladanie neuľahnutého výkopku z hornín tr.1-4 do 100 m3 | m3 | 22.2
9 | 171201201.S | Uloženie sypaniny na skládky do 100 m3 | m3 | 22.2
10 | 171209002.S | Poplatok za skladovanie - zemina a kamenivo (17 05) ostatné | t | 37.74
|  | 22,20*1,70 |  | 37.74
| 2 | Zakladanie
11 | 275321411.S | Betón základových pätiek, železový (bez výstuže), tr. C 25/30 XF2 (SK), Cl 0,2 Dmax 16-S3 | m3 | 5.858
výťahová šachta
|  | "dno" 1,97*2,955*0,25 |  | 1.455
|  | "steny" (1,97+2,955)*2*1,10*0,20 |  | 2.167
pätky pod markízu priamo do výkopu
|  | 0,60*0,60*1,00*6*1,035 |  | 2.236
|  | Súčet |  | 5.858
12 | 275351215.S | Debnenie stien základových pätiek, zhotovenie-dielce | m2 | 21.493
výťahová šachta
|  | (1,97+2,955)*2*1,35 |  | 13.298
|  | (1,37+2,355)*2*1,10 |  | 8.195
|  | Súčet |  | 21.493
13 | 275351216.S | Debnenie stien základovýcb pätiek, odstránenie-dielce | m2 | 21.493
14 | 275361821.S | Výstuž základových pätiek z ocele B500 (10505) | t | 0.269
|  | "statika vč.01" 269,00*0,001 |  | 0.269
| 3 | Zvislé a kompletné konštrukcie
15 | 311275031.S | Murivo nosné (m3) z pórobetónových tvárnic hladkých pevnosti P2 až P4, nad 400 do 600 kg/m3 hrúbky 300 mm | m3 | 0.486
|  | "domurovka okna 1.NP "1,20*1,35*0,30 |  | 0.486
16 | 317160311.S | Keramický preklad nosný šírky 70 mm, výšky 238 mm, dĺžky 1000 mm | ks | 6
|  | "vč.A06 - 2.NP ozn.d" 4 |  | 4
|  | "vč.A06 - 2.NP ozn.g" 2 |  | 2
|  | Súčet |  | 6
17 | 317160312.S | Keramický preklad nosný šírky 70 mm, výšky 238 mm, dĺžky 1250 mm | ks | 7
|  | "vč.A06 - 2.NP ozn.e" 4 |  | 4
|  | "vč.A06 - 2.NP ozn.f" 3 |  | 3
|  | Súčet |  | 7
18 | 317160313.S | Keramický preklad nosný šírky 70 mm, výšky 238 mm, dĺžky 1500 mm | ks | 2
|  | "vč.A05 - 1.NP ozn.c" 2 |  | 2
19 | 317160319.S | Keramický preklad nosný šírky 70 mm, výšky 238 mm, dĺžky 3000 mm | ks | 2
|  | "vč.A05- 1.NP ozn.b" 2 |  | 2
20 | 317941123.S | Osadenie oceľových valcovaných nosníkov (na murive) I, IE,U,UE,L č.14-22 alebo výšky do 220 mm | t | 0.298
U160 ako preklad
|  | "U160 statika vč.04 " 112,80*0,001 |  | 0.113
|  | "svorníky statika vč.04 " 1,33*0,001 |  | 0.001
I 120 rozšírenie medzipodesty vč. A08
|  | "ozn.7" 183,98*0,001 |  | 0.184
|  | Súčet |  | 0.298
21 | 1338022513 | Dodávka : U160 a svorníky ako preklad nad vstunými dverami | kg | 298.11
U160 ako preklad
|  | "U160 statika vč.04 " 112,80 |  | 112.8
|  | "svorníky statika vč.04 " 1,33 |  | 1.33
I 120 rozšírenie medzipodesty vč. A08
|  | "ozn.7" 183,98 |  | 183.98
|  | Súčet |  | 298.11
22 | 342272031.S | Priečky z pórobetónových tvárnic hladkých s objemovou hmotnosťou do 600 kg/m3 hrúbky 100 mm | m2 | 20.25
|  | "mč.111 schody" (3,50+0,85)*4,10 |  | 17.835
|  | "nika mč.111" (0,30+0,85)*2,10 |  | 2.415
|  | Súčet |  | 20.25
23 | 342272041.S | Priečky z pórobetónových tvárnic hladkých s objemovou hmotnosťou do 600 kg/m3 hrúbky 125 mm | m2 | 56.816
2.NP
|  | (5,88+0,90+0,90+6,275)*3,30 |  | 46.052
|  | 0,90*3,30*2 |  | 5.94
|  | 2,775*3,30 |  | 9.158
|  | -0,80*1,97*1 |  | -1.576
|  | -0,70*1,97*2 |  | -2.758
|  | Súčet |  | 56.816
24 | 342272051.S | Priečky z pórobetónových tvárnic hladkých s objemovou hmotnosťou do 600 kg/m3 hrúbky 150 mm | m2 | 106.155
1.NP
|  | (9,50+5,60+6,00)*4,10 |  | 86.51
|  | -1,00*1,97 |  | -1.97
|  | -2,40*2,20 |  | -5.28
2.NP
|  | (4,10+2,025+2,025)*3,30 |  | 26.895
|  | Súčet |  | 106.155
25 | 346244811.S | Prímurovky izolačné a ochranné z tehál dĺžky 290 mm na MC 10 hr. 65 mm | m2 | 13.298
vč.A08 výťahová šachta
|  | "steny" (1,97+2,955)*2*1,35 |  | 13.298
26 | 346245995.S | Príplatok za ochranu zvislej izolácie maltou asfaltocementovou hr. 25 mm pre primurovky izolačné a ochranné | m2 | 13.298
vč.A08 výťahová šachta
|  | "steny" (1,97+2,955)*2*1,35 |  | 13.298
| 4 | Vodorovné konštrukcie
27 | 411321313.S | Betón stropov doskových a trámových, železový tr. C 16/20 | m3 | 0.405
prekrytie kanála
|  | "vč.A05" 4,50*0,09 |  | 0.405
28 | 411354236.S | Debnenie stropu, zabudované s plechom vlnitým lesklým, výšky vĺn do 50 mm hr. 1,0 mm | m2 | 4.5
prekrytie kanála
|  | "vč.A05" 4,50 |  | 4.5
29 | 411362021.S | Výstuž stropov doskových, trámových, vložkových,konzolových alebo balkónových, zo zváraných sietí KARI | t | 0.016
vč.A05 - 6/150/150
|  | 4,50*3,03*1,15*0,001 |  | 0.016
30 | 413351215.S | Podporná konštrukcia nosníkov výšky do 4 m zaťaženia do 20 kPa - zhotovenie | m2 | 4.5
prekrytie kanála
|  | "vč.A05" 4,50 |  | 4.5
31 | 413351216.S | Podporná konštrukcia nosníkov výšky do 4 m zaťaženia do 20 kPa - odstránenie | m2 | 4.5
prekrytie kanála
|  | "vč.A05" 4,50 |  | 4.5
| 5 | Komunikácie
32 | 564211111.S | Podklad alebo podsyp zo štrkopiesku fr.4-8 mm s rozprestretím, vlhčením a zhutnením, po zhutnení hr. 50 mm | m2 | 29
pochôdzna plocha pred vstupom(rampa)
|  | "vč.A09,A07" 12,00+17,00 |  | 29
33 | 564762111.S | Podklad alebo kryt z kameniva hrubého drveného fr.0-32 mm (vibr.štrk) po zhut.hr. 200 mm | m2 | 29
pochôdzna plocha pred vstupom (rampa)
|  | "vč.A09,A07" 12,00+17,00 |  | 29
34 | 596111111.S | Kladenie dlažby pre peších do lôžka z kameniva ťaženého | m2 | 29
pochôdzna plocha pred vstupom (rampa)
|  | "vč.A09" 12,00+17,00 |  | 29
35 | 592460007200.S | Dodávka : Dlažba betónová 200x200x60 mm, prírodná škárovaná kremičitým pieskom | m2 | 29.58
pochôdzna plocha pred vstupom (rampa)
|  | "vč.A09" (12,00+17,00)*1,02 |  | 29.58
| 6 | Úpravy povrchov, podlahy, osadenie
36 | 611460121.S | Príprava vnútorného podkladu stropov penetráciou základnou | m2 | 116.37
|  | "mč.210 až 217" 116,37 |  | 116.37
|  | Súčet |  | 116.37
37 | 611460228.S | Vnútorná stierka stropov vápenná | m2 | 116.37
|  | "mč.210 až 217" 116,37 |  | 116.37
|  | Súčet |  | 116.37
38 | 611481119.S | Potiahnutie vnútorných stropov sklotextilnou mriežkou s celoplošným prilepením | m2 | 116.37
|  | "mč.210 až 217" 116,37 |  | 116.37
|  | Súčet |  | 116.37
39 | 612460121.S | Príprava vnútorného podkladu stien penetráciou základnou | m2 | 469.94
|  | "mč.101" 9,50*4,05 |  | 38.475
|  | "mč.110" (5,60+3,27)*2*4,05 |  | 71.847
|  | "mč.111" (5,60+9,00)*4,05 |  | 59.13
|  | "mč.112" (0,85+3,50)*4,05*2 |  | 35.235
|  | "nika mč.111,113" (0,30+0,85)*2,10*2 |  | 4.83
|  | -1,00*1,97*2 |  | -3.94
|  | "mč.201" 11,60*3,30 |  | 38.28
|  | "mč.207" (1,89+2,05)*3,30 |  | 13.002
|  | "mč.207" (2,865+4,10)*3,30 |  | 22.985
|  | "mč.208" (1,885+2,05)*3,30 |  | 12.986
|  | "mč.208" (2,865+4,10)*3,30 |  | 22.985
|  | "mč.209" (1,80+2,05)*2*3,30 |  | 25.41
|  | "mč.210" 2,05*3,30 |  | 6.765
|  | "mč.211" (2,70+6,275)*3,30 |  | 29.618
|  | "mč.212" (4,10+2,775+1,00)*3,30 |  | 25.988
|  | "mč.213" 1,00*2,20*2 |  | 4.4
|  | "mč.214" 1,00*2,20 |  | 2.2
|  | "mč.215" 2,775*3,30 |  | 9.158
|  | "mč.216" 2,775*3,30 |  | 9.158
|  | "mč.216" 2,775*3,30 |  | 9.158
|  | "vysprávky po výmene dvier" 50,00 |  | 50
|  | -0,80*1,97*2 |  | -3.152
|  | -0,90*1,97*2 |  | -3.546
|  | -0,70*1,97*8 |  | -11.032
|  | Súčet |  | 469.94
40 | 612460228.S | Vnútorná stierka stien vápenná, hr. 3 mm | m2 | 349.94
|  | "stierka " 469,94 |  | 469.94
|  | "sádrová omietka " -120,00 |  | -120
|  | Súčet |  | 349.94
41 | 612460260.S | Vnútorná omietka stien vápennosadrová | m2 | 120
42 | 612481119.S | Potiahnutie vnútorných stien sklotextilnou mriežkou s celoplošným prilepením | m2 | 469.94
43 | 622461013.S | Vonkajšia omietka stien pastovitá akrylátová roztieraná | m2 | 37.666
|  | "vč.A10- štít vstup " 6,00*2,82 |  | 16.92
|  | "vč.A10-podhľad vstup " 2,17*5,92 |  | 12.846
|  | "vč.A10- čelo vstup " (5,92*0,77)+(2,17*0,77*2) |  | 7.9
|  | Súčet |  | 37.666
44 | 622460112.S | Príprava vonkajšieho podkladu stien na betónové podklady kontaktným mostíkom | m2 | 37.666
|  | "vč.A10- štít vstup " 6,00*2,82 |  | 16.92
|  | "vč.A10-podhľad vstup " 2,17*5,92 |  | 12.846
|  | "vč.A10- čelo vstup " (5,92*0,77)+(2,17*0,77*2) |  | 7.9
|  | Súčet |  | 37.666
45 | 622481119.S | Potiahnutie vonkajších stien sklotextilnou mriežkou s celoplošným prilepením | m2 | 37.666
|  | "vč.A10- štít vstup " 6,00*2,82 |  | 16.92
|  | "vč.A10-podhľad vstup " 2,17*5,92 |  | 12.846
|  | "vč.A10- čelo vstup " (5,92*0,77)+(2,17*0,77*2) |  | 7.9
|  | Súčet |  | 37.666
46 | 631313611.S | Mazanina z betónu prostého (m3) tr. C 16/20 hr.nad 80 do 120 mm | m3 | 0.582
podkladný bet.pod výťahovú šachtu
|  | "vč.A08" 1,97*2,955*0,10 |  | 0.582
47 | 631319153.S | Príplatok za prehlad. povrchu betónovej mazaniny min. tr.C 8/10 oceľ. hlad. hr. 80-120 mm | m3 | 0.582
podkladný bet.pod výťahovú šachtu
|  | "vč.A08" 1,97*2,955*0,10 |  | 0.582
48 | 631571003.S | Násyp zo štrkopiesku 0-32 (pre spevnenie podkladu) | m3 | 0.873
pod výťahovú šachtu
|  | "vč.A08" 1,97*2,955*0,15 |  | 0.873
49 | 632001051.S | Penetračný náter pre podlahy (potery, stierky) | m2 | 98.079
|  | "výťah šachta"1,97*2,955 |  | 5.821
|  | "výťah šachta"(1,97+2,955)*2*1,35 |  | 13.298
|  | "mč.210" 12,19 |  | 12.19
|  | "mč.211" 17,52 |  | 17.52
|  | "mč.212" 11,37 |  | 11.37
|  | "mč.213" 12,34 |  | 12.34
|  | "mč.214" 17,71 |  | 17.71
|  | "mč.215" 3,95 |  | 3.95
|  | "mč.216" 3,88 |  | 3.88
|  | Súčet |  | 98.079
50 | 632452651.S | Cementová samonivelizačná stierka, pevnosti v tlaku 25 MPa, hr. 2-12 mm | m2 | 78.96
|  | "mč.210" 12,19 |  | 12.19
|  | "mč.211" 17,52 |  | 17.52
|  | "mč.212" 11,37 |  | 11.37
|  | "mč.213" 12,34 |  | 12.34
|  | "mč.214" 17,71 |  | 17.71
|  | "mč.215" 3,95 |  | 3.95
|  | "mč.216" 3,88 |  | 3.88
|  | Súčet |  | 78.96
| 9 | Ostatné konštrukcie a práce-búranie
51 | 917831501.S | Osadenie palisád hranatých betónových do betónu dĺžky 40 cm - jednotlivo | ks | 24
|  | "vč.A09 dl.3,00m " 24,00 |  | 24
52 | 592170005100.S | Dodávka : Palisáda betónová, rozmer 120x165x400 mm, farebná | ks | 24.24
|  | "vč.A09 dl.3,00m " 24,00*1,01 |  | 24.24
53 | 917831502.S | Osadenie palisád hranatých betónových do betónu dĺžky 60 cm - jednotlivo | ks | 41
|  | "vč.A09 - dl.5,30m" 41,00 |  | 41
54 | 592170005400.S | Dodávka : Palisáda betónová, rozmer 120x165x600 mm, prírodná | ks | 41.41
|  | "vč.A09 - dl.5,30m" 41,00*1,01 |  | 41.41
55 | 917862112.S | Osadenie chodník. obrubníka betónového | m | 10
|  | "vč.A09" 10,00 |  | 10
56 | 592170001800.S | Dodávka : Obrubník parkový, lxšxv 1000x50x200 mm, prírodný | ks | 10.1
|  | "vč.A09" 10,00*1,01 |  | 10.1
57 | 918101112.S | Lôžko pod obrubníky, krajníky alebo obruby z dlažobných kociek z betónu prostého tr. C 16/20 | m3 | 0.732
|  | "obrubníky " 10,00*0,20*0,20 |  | 0.4
|  | "palisády" (5,30+3,00)*0,20*0,20 |  | 0.332
|  | Súčet |  | 0.732
58 | 919732111.S | Úprava povrchu cementobetónového krytu brúsením, hr. do 2 mm | m2 | 78.96
|  | "mč.210" 12,19 |  | 12.19
|  | "mč.211" 17,52 |  | 17.52
|  | "mč.212" 11,37 |  | 11.37
|  | "mč.213" 12,34 |  | 12.34
|  | "mč.214" 17,71 |  | 17.71
|  | "mč.215" 3,95 |  | 3.95
|  | "mč.216" 3,88 |  | 3.88
|  | Súčet |  | 78.96
59 | 919732117 | Vysávanie podkladu po brúsení podlahy | m2 | 78.96
|  | "mč.210" 12,19 |  | 12.19
|  | "mč.211" 17,52 |  | 17.52
|  | "mč.212" 11,37 |  | 11.37
|  | "mč.213" 12,34 |  | 12.34
|  | "mč.214" 17,71 |  | 17.71
|  | "mč.215" 3,95 |  | 3.95
|  | "mč.216" 3,88 |  | 3.88
|  | Súčet |  | 78.96
60 | 919732119 | M+D Protiprašná zábrana - záves z PVC | m2 | 75
61 | 919732120 | Demontáž protiprašná zábrana - záves z PVC | m2 | 75
62 | 941941051.S | Montáž lešenia ľahkého pracovného radového s podlahami šírky nad 1,20 m do 1,50 m, výšky do 10 m | m2 | 68
markíza
|  | (4,00+9,00+4,00)*4,00 |  | 68
63 | 941941391.S | Príplatok za prvý a každý ďalší i začatý mesiac použitia lešenia ľahkého pracovného radového s podlahami šírky nad 1,20 do 1,50 m, výšky do 10 m | m2 | 68
64 | 941941851.S | Demontáž lešenia ľahkého pracovného radového s podlahami šírky nad 1,20 do 1,50 m, výšky do 10 m | m2 | 68
65 | 941955001.S | Lešenie ľahké pracovné pomocné, s výškou lešeňovej podlahy do 1,20 m | m2 | 110
66 | 952901111.S | Vyčistenie budov pri výške podlaží do 4 m | m2 | 205.11
|  | "1.NP" 88,74 |  | 88.74
|  | "2.NP" 116,37 |  | 116.37
|  | Súčet |  | 205.11
67 | 953943115 | M+D Potrubie na odvetranie WC DN150 | m | 4.71
|  | "vč.A11-mč.207" 4,71 |  | 4.71
68 | 953947952.S | Montáž hranatej kovovej vetracej mriežky plochy nad 0,06 m2 | ks | 2
|  | "vč.A11 mč.209 " 2,00 |  | 2
69 | 429720339400.S | Dodávka : Mriežka ventilačná kovová, hranatá so sieťkou, rozmery šxvxhr 250x250x10 mm, farba biela | ks | 2
|  | "vč.A11 mč.209 " 2,00 |  | 2
70 | 429720339403 | Dodávka : Radiálny ventilátor s časovým dobehom | ks | 1
|  | "vč.A11 mč.207 " 1,00 |  | 1
71 | 953995421.S | Rohový profil s integrovanou sieťovinou - pevný | m | 17
72 | 962031135.S | Búranie priečok alebo vybúranie otvorov plochy nad 4 m2 z tvárnic alebo priečkoviek hr. do150 mm, -0,11500t | m2 | 193.815
vč.A03 ozn.11,12
|  | "mč.201" (0,90*2,10)+(1,00*2,10) |  | 3.99
|  | "mč.205" (6,25+2,725+1,40+1,40+2,725+2,90)*4,20 |  | 73.08
|  | "mč.206" (1,50+3,00+1,90+1,40+3,00)*4,20 |  | 45.36
|  | "mč.207" (4,35+2,05)*4,20 |  | 26.88
|  | "mč.209" 0,90*2,10 |  | 1.89
vč.A02 ozn.3
|  | "mč.110" (2,60+9,40+3,20)*2,70 |  | 41.04
|  | "nika mč.111" 0,75*2,10 |  | 1.575
|  | Súčet |  | 193.815
73 | 962032231.S | Búranie muriva alebo vybúranie otvorov plochy nad 4 m2 nadzákladového z tehál pálených, vápenopieskových, cementových na maltu, -1,90500t | m3 | 1.584
|  | "vč.A02 ozn.6" 2,40*2,20*0,30 |  | 1.584
74 | 963042819.S | Búranie akýchkoľvek betónových schodiskových stupňov zhotovených na mieste, -0,07000t | m | 40.5
|  | "vč.A02 - ozn.1" 1,50*27 |  | 40.5
75 | 963074959.S | Vybúranie schodníc z oceľových nosníkov, -0,02200t | m | 11.96
|  | "vč.A02 ozn.1" 5,98*2 |  | 11.96
76 | 965043431.S | Búranie podkladov pod dlažby, liatych dlažieb a mazanín,betón s poterom,teracom hr.do 150 mm, plochy do 4 m2 -2,20000t | m3 | 0.968
vč.A02 ozn.2 pre výťah- podlaha + podkl.bet
|  | 1,37*2,355*0,15*2 |  | 0.968
77 | 965081812.S | Búranie dlažieb,keramických -0,06500t | m2 | 124.13
|  | "vč.A02 ozn.7 mč.101" 9,40*3,20 |  | 30.08
|  | "vč.A02 ozn.7 mč.110" 59,95 |  | 59.95
|  | "vč.A03 ozn.11 mč.205,206" 16,95+17,15 |  | 34.1
|  | Súčet |  | 124.13
78 | 968061125.S | Vyvesenie dreveného dverného krídla do suti plochy do 2 m2, -0,02400t | ks | 23
79 | 968072455.S | Vybúranie kovových dverových zárubní plochy do 2 m2, -0,07600t | m2 | 34.081
|  | "vč.A03 ozn.14" 0,80*1,97*11 |  | 17.336
|  | "vč.A03 ozn.14" 0,60*1,97*1 |  | 1.182
|  | "vč.A03 mč.205,206" 0,80*1,97*4 |  | 6.304
|  | "vč.A03 mč.205,206" 0,60*1,97*5 |  | 5.91
|  | "vč.A03 mč.207" 0,80*1,97*1 |  | 1.576
|  | "vč.A03 mč.110" 0,90*1,97 |  | 1.773
|  | Súčet |  | 34.081
80 | 968081112.S | Vyvesenie plastového okenného krídla do suti plochy do 1, 5 m2, -0,01400t | ks | 1
|  | "vč.A02-ozn.5" 1,00 |  | 1
81 | 968081126.S | Vyvesenie plastového dverného krídla do suti plochy nad 2 m2, -0,03000t | ks | 1
|  | "vč.A02-ozn.5" 1,00 |  | 1
82 | 968082356.S | Vybúranie plastových rámov okien dvojitých, plochy cez 2 do 4 m2, -0,05200t | m2 | 3.6
|  | "vč.A02-ozn.5" 1,20*3,00 |  | 3.6
83 | 968082456.S | Vybúranie plastových dverových zárubní plochy nad 2 m2, -0,06200t | m2 | 2.857
|  | "vč.A02-ozn.5" 1,45*1,97 |  | 2.857
84 | 971055024.S | Rezanie konštrukcií hr. 300 mm stenovou pílou -0,03600t | m | 6.9
|  | "vč.04" 2,25+2,40+2,25 |  | 6.9
85 | 974031664.S | Vysekávanie rýh v tehl. murive pre vťahov. nosníkov hĺbke do 150 mm, -0,04200t | m | 6
ryha pre OK preklad U č.160
|  | "vč.04" 3,00*2 |  | 6
86 | 976061111.S | Vybúranie drevených zábradlí a madiel, -0,01600t | m | 9.5
|  | "vč.A02 - ozn.1" 9,50 |  | 9.5
87 | 976074121 | Demontáž striešky z polykarbonátu -0,00700t | komplet | 1
88 | 978059531.S | Odsekanie a odobratie obkladov stien z obkladačiek vnútorných vrátane podkladovej omietky nad 2 m2, -0,06800t | m2 | 50.475
mč.205,206 - vč.A03 ozn.13
|  | (6,25+5,875)*2*1,80 |  | 43.65
|  | "mč.214" (3,05+1,50)*1,50 |  | 6.825
|  | Súčet |  | 50.475
89 | 979011111.S | Zvislá doprava sutiny a vybúraných hmôt za prvé podlažie nad alebo pod základným podlažím | t | 47.325
90 | 979011121.S | Zvislá doprava sutiny a vybúraných hmôt za každé ďalšie podlažie | t | 47.325
91 | 979081111.S | Odvoz sutiny a vybúraných hmôt na skládku do 1 km | t | 47.325
92 | 979081121.S | Odvoz sutiny a vybúraných hmôt na skládku za každý ďalší 1 km | t | 425.925
93 | 979082111.S | Vnútrostavenisková doprava sutiny a vybúraných hmôt do 10 m | t | 47.325
94 | 979082121.S | Vnútrostavenisková doprava sutiny a vybúraných hmôt za každých ďalších 5 m | t | 94.65
95 | 979089612.S | Poplatok za skladovanie - iné odpady zo stavieb a demolácií (17 09), ostatné | t | 47.325
| 99 | Presun hmôt HSV
96 | 998011001.S | Presun hmôt pre budovy (801, 803, 812), zvislá konštr. z tehál, tvárnic, z kovu výšky do 6 m | t | 85.587
| PSV | Práce a dodávky PSV
| 711 | Izolácie proti vode a vlhkosti
97 | 711111001.S | Zhotovenie izolácie proti zemnej vlhkosti vodorovná náterom penetračným za studena | m2 | 5.821
vč.A08 výťahová šachta
|  | "dno" 1,97*2,955 |  | 5.821
98 | 246170000900 | Dodávka : Lak asfaltový ALP-PENETRAL SN v sudoch | t | 0.002
vč.A08 výťahová šachta
|  | "dno" 1,97*2,955*0,0003 |  | 0.002
99 | 711112001.S | Zhotovenie izolácie proti zemnej vlhkosti zvislá penetračným náterom za studena | m2 | 13.298
vč.A08 výťahová šachta
|  | "steny" (1,97+2,955)*2*1,35 |  | 13.298
100 | 246170000900 | Dodávka : Lak asfaltový ALP-PENETRAL SN v sudoch | t | 0.005
vč.A08 výťahová šachta
|  | "steny" (1,97+2,955)*2*1,35*0,00035 |  | 0.005
101 | 711113204 | Zhotovenie - flexibilný izolačný náter hr. 3 mm | m2 | 46.264
|  | "mč.207" 15,70 |  | 15.7
|  | "mč.208" 14,22 |  | 14.22
|  | "mč.209" 3,69 |  | 3.69
|  | Medzisúčet |  | 33.61
vytiahnutie na stenu do v.200 mm
|  | "mč.207" (1,89+2,025)*2*0,20 |  | 1.566
|  | "mč.207" (5,88+4,10)*2*0,20 |  | 3.992
|  | "mč.208" (1,885+2,05)*2*0,20 |  | 1.574
|  | "mč.208" (5,88+4,10)*2*0,20 |  | 3.992
|  | "mč.209" (1,80+2,025)*2*0,20 |  | 1.53
|  | Medzisúčet |  | 12.654
|  | Súčet |  | 46.264
102 | 245610003300 | Dodávka : Náterová hydroizolácia flexibilný izolačný náter tekutá guma, spotreba 0,5-2,0 kg/m2, 10 kg | kg | 69.396
|  | "mč.207" 15,70*1,50 |  | 23.55
|  | "mč.208" 14,22*1,50 |  | 21.33
|  | "mč.209" 3,69*1,50 |  | 5.535
|  | Medzisúčet |  | 50.415
vytiahnutie na stenu do v.200 mm
|  | "mč.207" (1,89+2,025)*2*0,20*1,50 |  | 2.349
|  | "mč.207" (5,88+4,10)*2*0,20*1,50 |  | 5.988
|  | "mč.208" (1,885+2,05)*2*0,20*1,50 |  | 2.361
|  | "mč.208" (5,88+4,10)*2*0,20*1,50 |  | 5.988
|  | "mč.209" (1,80+2,025)*2*0,20*1,50 |  | 2.295
|  | Medzisúčet |  | 18.981
|  | Súčet |  | 69.396
103 | 711141559.S | Zhotovenie izolácie proti zemnej vlhkosti a tlakovej vode vodorovná NAIP pritavením | m2 | 5.821
vč.A08 výťahová šachta
|  | "dno" 1,97*2,955 |  | 5.821
104 | 628330000100 | Dodávka : Pás asfaltový ELASTOBIT PV TOP 40 SPED PROFOLE pre vrchné vrstvy hydroizolačných systémov | m2 | 6.695
vč.A08 výťahová šachta
|  | "dno" 1,97*2,955*1,15 |  | 6.695
105 | 711142559.S | Zhotovenie izolácie proti zemnej vlhkosti a tlakovej vode zvislá NAIP pritavením | m2 | 13.298
vč.A08 výťahová šachta
|  | "steny" (1,97+2,955)*2*1,35 |  | 13.298
106 | 628330000100 | Dodávka : Pás asfaltový ELASTOBIT PV TOP 40 SPED PROFOLE pre vrchné vrstvy hydroizolačných systémov | m2 | 15.957
vč.A08 výťahová šachta
|  | "steny" (1,97+2,955)*2*1,35*1,20 |  | 15.957
107 | 711491171.S | Zhotovenie podkladnej vrstvy izolácie z textílie na ploche vodorovnej, pre izolácie proti zemnej vlhkosti, podpovrchovej a tlakovej vode | m2 | 29
pochôdzna plocha pred vstupom (rampa)
|  | "vč.A09,A07" 12,00+17,00 |  | 29
108 | 693110004500.S | Dodávka : Geotextília polypropylénová netkaná 300 g/m2 | m2 | 33.35
pochôdzna plocha pred vstupom (rampa)
|  | "vč.A09,A07" (12,00+17,00)*1,15 |  | 33.35
109 | 998711101.S | Presun hmôt pre izoláciu proti vode v objektoch výšky do 6 m | t | 0.275
| 713 | Izolácie tepelné
110 | 713112111.S | Montáž tepelnej izolácie stropov polystyrénom, vrchom kladenou voľne | m2 | 21.208
|  | "vč.A10-podhľad" 6,00*2,20 |  | 13.2
|  | "vč.A10-čelo" (6,00*0,77)+(2,20*0,77*2) |  | 8.008
|  | Súčet |  | 21.208
111 | 283720022100.S | Dodávka : Izolačná doska EPS 70F hr. 30 mm | m2 | 21.632
|  | "vč.A10-podhľad" 6,00*2,20*1,02 |  | 13.464
|  | "vč.A10-čelo" (6,00*0,77*1,02)+(2,20*0,77*2*1,02) |  | 8.168
|  | Súčet |  | 21.632
112 | 998713101.S | Presun hmôt pre izolácie tepelné v objektoch výšky do 6 m | t | 0.009
| 721 | Zdravotechnika - vnútorná kanalizácia
113 | 721000000 | Zdravotechnika | ks | 1
| 725 | Zdravotechnika - zariaďovacie predmety
114 | 725291114.S | Montáž doplnkov zariadení kúpeľní a záchodov, madlá | ks | 4
|  | "vč.A11 " 4,00 |  | 4
115 | 552380012400.S | Dodávka : Madlo nerezové toaletné UNIVERSUM pevné kotvené do múra, dĺžka 550 mm | ks | 1
|  | "vč.A11- WC " 1,00 |  | 1
116 | 552380011600 | Dodávka : Madlo nerezové toaletné UNIVERSUM sklopné, s držiakom toaletného papiera, dĺžka 850 mm, | ks | 1
|  | "vč.A11- WC " 1,00 |  | 1
117 | 552380009700 | Dodávka : Madlo nerezové k umývadlu pre telesne postihnutých, dĺžka 500 mm, priemer 32 mm, hladká antikorová oceľ, | ks | 2
|  | "vč.A11- umyvadlo " 2,00 |  | 2
118 | 998725101.S | Presun hmôt pre zariaďovacie predmety v objektoch výšky do 6 m | t | 0.009
| 731 | Ústredné kúrenie - kotolne
119 | 731111025 | Ústredné vykurovanie , VZT | ks | 1
| 762 | Konštrukcie tesárske
120 | 762332120.S | Montáž viazaných konštrukcií krovov striech z reziva priemernej plochy 120 - 224 cm2 | m | 90.4
|  | "vč.A10" 90,40 |  | 90.4
121 | 605710000900.S | Dodávka : Materiál na krov | m3 | 0.556
|  | "vč.A10" 0,556 |  | 0.556
122 | 762395000.S | Spojovacie prostriedky pre viazané konštrukcie krovov, debnenie a laťovanie, nadstrešné konštr., spádové kliny - svorky, dosky, klince, pásová oceľ, vruty | m3 | 0.556
|  | "vč.A10 - krov" 0,556 |  | 0.556
123 | 6057620022 | Dodávka : Spojovací materiál | m3 | 0.556
|  | "vč.A10 - krov" 0,556 |  | 0.556
124 | 762431220.S | Montáž obloženia stien doskami z drevovláknitých hmôt tvrdými drevotrieskovými na zraz | m2 | 20.608
vč.A10 podhľad a štít OSB doska
|  | "podhľad" 6,00*2,10 |  | 12.6
|  | "štít-čelo" (6,00*0,77)+(2,20*0,77*2) |  | 8.008
|  | Súčet |  | 20.608
125 | 607260000400.S | Dodávka : Doska OSB 3 Superfinish ECO nebrúsené hrxlxš 22x2500x1250 mm | m2 | 21.638
vč.A10 podhľad a štít OSB doska
|  | "podhľad" 6,00*2,10*1,05 |  | 13.23
|  | "štít-čelo" (6,00*0,77*1,05)+(2,20*0,77*2*1,05) |  | 8.408
|  | Súčet |  | 21.638
126 | 762495000.S | Spojovacie prostriedky pre olištovanie škár, obloženie stropov, strešných podhľadov a stien - klince, závrtky | m2 | 21.638
|  | "vč.A10 podhľad a štít OSB doska" 6,00*2,10*1,05 |  | 13.23
|  | "vč.A10 čelo štít OSB doska" 6,00*0,77*1,05 |  | 4.851
|  | "vč.A10 čelo štít OSB doska" 2,20*0,77*2*1,05 |  | 3.557
|  | Súčet |  | 21.638
127 | 6057620022 | Dodávka : Spojovací materiál | m3 | 0.476
|  | "vč.A10 podhľad a štít OSB doska" 6,00*2,10*0,022*1,05 |  | 0.291
|  | "vč.A10 čelo štít OSB doska" 6,00*0,77*0,022*1,05 |  | 0.107
|  | "vč.A10 čelo štít OSB doska" 2,20*0,77*2*0,022*1,05 |  | 0.078
|  | Súčet |  | 0.476
128 | 998762102.S | Presun hmôt pre konštrukcie tesárske v objektoch výšky do 12 m | t | 0.516
| 763 | Konštrukcie - drevostavby
129 | 763135045.S | Kazetový podhľad 600 x 600 mm, hrana ostrá, konštrukcia viditeľná, doska sadrokartónová biela hr. 10 mm | m2 | 102.23
|  | "mč.201 " 102,23 |  | 102.23
130 | 763138223.S | SDK podhľad KNAUF D112, závesná dvojvrstvová kca profil montažný CD a nosný UD, dosky GKFI hr. 12,5 mm | m2 | 92.13
|  | "mč.110" 18,31 |  | 18.31
|  | "mč.111" 67,21-27,00 |  | 40.21
|  | "mč.207" 15,70 |  | 15.7
|  | "mč.208" 14,22 |  | 14.22
|  | "mč.209" 3,69 |  | 3.69
|  | Súčet |  | 92.13
131 | 998763101.S | Presun hmôt pre drevostavby v objektoch výšky do 12 m | t | 2.111
| 764 | Konštrukcie klampiarske
132 | 764171479.S | Lemovanie múru rš. 660 mm poplastovaným plechom hr.0,60mm | m | 13
|  | "ozn.K2" 6,50*2 |  | 13
133 | 764171709.S | Krytina poplastovaná - trapézový systém T-30, šírka 1025 mm, hr. 0,5 mm, sklon strechy do 30° | m2 | 13.2
|  | "vč. A09, A10-podhľad" 6,00*2,20 |  | 13.2
134 | 764731114.S | Oplechovanie múrov, atík, nadmuroviek z plechov poplastovaný hr.0,60 mm rš. 400 mm | m | 6.5
|  | "ozn.K1" 6,50 |  | 6.5
135 | 764731117.S | Oplechovanie múrov, atík, nadmuroviek z plechov poplastovaný hr.0,60mm rš. 750 mm | m | 6.5
|  | "ozn.K1" 6,50 |  | 6.5
136 | 764751111.S | Odpadová rúra kruhová D 70 mm z poplastovaného plechu | m | 5.7
|  | "ozn.K3" 5,70 |  | 5.7
137 | 764751131.S | Koleno odpadovej rúry D 70 mm z poplastovaného plechu | ks | 2
|  | "ozn.K3" 2 |  | 2
138 | 764751141.S | Výtokové koleno potrubia D 70 mm z poplastovaného plechu | ks | 2
|  | "ozn.K3" 2 |  | 2
139 | 764761122.S | Žľab pododkvapový polkruhový R 150 mm, z poplastovaného plechuhr.0,70mm vrátane čela, hákov, rohov, kútov | m | 4.5
|  | "ozn.K3" 4,50 |  | 4.5
140 | 764761232.S | Žľabový kotlík k polkruhovým žľabom D 110 mm z poplastovaného plechu hr.0,70 mm | ks | 2
|  | "ozn.K3" 2,00 |  | 2
141 | 764900002.S | Kontaktná paropriepustná fólia pod strešnú krytinu, plošná hmotnosť 140 g/m2 | m2 | 15.12
|  | "vč.A10-podhľad" 6,00*2,10*1,20 |  | 15.12
142 | 998764101.S | Presun hmôt pre konštrukcie klampiarske v objektoch výšky do 6 m | t | 0.274
| 766 | Konštrukcie stolárske
143 | 766211400.S | Montáž madiel schodiskových drevených atypických z 1 kusa čiastkových, š. do 150 mm | m | 19
|  | "ozn.Z1" 19,00 |  | 19
144 | 611930000600.S | Dodávka : Drevené madlo k zábradliu,D50 mm | m | 19.19
|  | "ozn.Z1" 19,00*1,01 |  | 19.19
145 | 766620284 | M+ D Pevná zasklená stena plastová 2400/2200 zasklená izolačným trojsklom komplet podľa výpisu ozn.1/D | ks | 1
146 | 766620285 | M+ D Zasklená stena štvorkrídlová s posuvnými dverami 2400/2200 automatickým posunom zasklená izolačným trojsklom komplet podľa výpisu ozn.2/D | ks | 2
147 | 766620286 | M+ D Zasklená stena protipožiarna s jednokrídlovými dverami so samozatváračom do tvaru L 1180/3030+1060/3030 EI-15/D3-C kľučka obojstranná zámok vložkový komplet podľa ozn.12/D | ks | 1
148 | 766620287 | M+ D Pevná zasklená stena protipožiarna schodisková do tvaru L 1260/3030+1040/3030 EI-15/D3-C komplet podľa ozn.13/D | ks | 1
149 | 766661422.S | Montáž dverí drevených protipožiarnych so samozatváračom | ks | 1
|  | "ozn.3/D" 1,00 |  | 1
150 | 611650001120.S | Dodávka : Dvere vnútorné protipožiarne drevené EI EW 30 D3, šxv 1000x1970 mm, požiarna výplň DTD, SK certifikát, dýha so samozatváračom a príslušenstvom | ks | 1
|  | "ozn.3/D" 1,00 |  | 1
151 | 766662112.S | Montáž dverového krídla otočného jednokrídlového poldrážkového, do zárubne, vrátane kovania | ks | 14
|  | "ozn.4/D" 1,00 |  | 1
|  | "ozn.5/D" 2,00 |  | 2
|  | "ozn.6/D" 1,00 |  | 1
|  | "ozn.7/D" 4,00 |  | 4
|  | "ozn.8/D" 1,00 |  | 1
|  | "ozn.9/D" 1,00 |  | 1
|  | "ozn.10/D" 2,00 |  | 2
|  | "ozn.11/D" 2,00 |  | 2
|  | Súčet |  | 14
152 | 549150000600.S | Dodávka : Kľučka dverová 2x, 2x rozeta BB, FAB, nehrdzavejúca oceľ, povrch nerez brúsený | ks | 14
|  | "ozn.4/D" 1,00 |  | 1
|  | "ozn.5/D" 2,00 |  | 2
|  | "ozn.6/D" 1,00 |  | 1
|  | "ozn.7/D" 4,00 |  | 4
|  | "ozn.8/D" 1,00 |  | 1
|  | "ozn.9/D" 1,00 |  | 1
|  | "ozn.10/D" 2,00 |  | 2
|  | "ozn.11/D" 2,00 |  | 2
|  | Súčet |  | 14
153 | 611610003600 | Dodávka : Dvere vnútorné jednokrídlové, šírka 600-900 mm, výplň DTD doska, povrch dyha M10, plné | ks | 10
|  | "ozn.4/D" 1,00 |  | 1
|  | "ozn.5/D" 2,00 |  | 2
|  | "ozn.6/D" 1,00 |  | 1
|  | "ozn.8/D" 1,00 |  | 1
|  | "ozn.9/D" 1,00 |  | 1
|  | "ozn.10/D" 2,00 |  | 2
|  | "ozn.11/D" 2,00 |  | 2
|  | Súčet |  | 10
154 | 611610003900.S | Dodávka : Dvere vnútorné jednokrídlové, šírka 600-900 mm, výplň DTD doska, povrch dýha celopresklené | ks | 4
|  | "ozn.7/D" 4,00 |  | 4
155 | 766702111.S | Montáž zárubní obložkových pre dvere jednokrídlové | ks | 14
|  | "ozn.4/D" 1,00 |  | 1
|  | "ozn.5/D" 2,00 |  | 2
|  | "ozn.6/D" 1,00 |  | 1
|  | "ozn.7/D" 4,00 |  | 4
|  | "ozn.8/D" 1,00 |  | 1
|  | "ozn.9/D" 1,00 |  | 1
|  | "ozn.10/D" 2,00 |  | 2
|  | "ozn.11/D" 2,00 |  | 2
|  | Súčet |  | 14
156 | 611810003200.S | Dodávka : Zárubňa vnútorná obložková, šírka 600-900 mm, výška 1970 mm, DTD doska, povrch dýha, pre stenu hrúbky 60-170 mm, pre jednokrídlové dvere | ks | 14
|  | "ozn.4/D" 1,00 |  | 1
|  | "ozn.5/D" 2,00 |  | 2
|  | "ozn.6/D" 1,00 |  | 1
|  | "ozn.7/D" 4,00 |  | 4
|  | "ozn.8/D" 1,00 |  | 1
|  | "ozn.9/D" 1,00 |  | 1
|  | "ozn.10/D" 2,00 |  | 2
|  | "ozn.11/D" 2,00 |  | 2
|  | Súčet |  | 14
157 | 998766101.S | Presun hmot pre konštrukcie stolárske v objektoch výšky do 6 m | t | 1.255
| 767 | Konštrukcie doplnkové kovové
158 | 767133020 | M+D Sanitárna stena deliaca do WC komplet aj s dverami a deliace pisoárové z vysokotlak.laminátu oboj.s melamín.fóliou komplet všetky prvky a spojovací mat. výšky 2100mm WC podstavec nohy výšky 150 mm | m2 | 30.109
mč.205,206
|  | (2,775+1,565+1,565+2,865)*2,10 |  | 18.417
|  | (2,865+0,93+1,515)*2,10 |  | 11.151
|  | 0,66*0,41*2 |  | 0.541
|  | Súčet |  | 30.109
159 | 767161110.S | Montáž zábradlia rovného z rúrok do muriva, s hmotnosťou 1 metra zábradlia do 20 kg | m | 5.285
|  | "ozn.Z4 rampa " 3,30 |  | 3.3
|  | "ozn.Z5" 1,985 |  | 1.985
|  | Súčet |  | 5.285
160 | 553520001300.S | Dodávka : Oceľové zábradlie na rampu z oceľovej trubky D 51/1,8 mm komplet podľa ozn.Z4, Z5 | m | 5.285
|  | "ozn.Z4 rampa " 3,30 |  | 3.3
|  | "ozn.Z5" 1,985 |  | 1.985
|  | Súčet |  | 5.285
161 | 767212127 | M+D Oceľové schodište komplet aj s montážnym a spojovacím materiálom | kg | 1114.84
|  | "statika vč. 02" 1114,84 |  | 1114.84
162 | 767221110.S | Montáž zábradlí schodísk z rúrok do muriva, s hmotnosťou 1 bm zábradlia do 15 kg | m | 19
|  | "ozn.Z1" 19,00 |  | 19
163 | 553520001300.S | Dodávka : Oceľové zábradlie na rampu z oceľovej trubky D 51/1,8 mm komplet podľa ozn.Z1 | m | 19
|  | "ozn.Z1" 19,00 |  | 19
164 | 767585210.S | Montáž nosnej konštrukcie pre podhľady | m2 | 27
|  | "mč.111 časť - vč.A15 " 3,00*9,00 |  | 27
165 | 590190001030.S | Dodávka : Nosný rošt pod podhľad so závesmi s montážnym a kotviacim materiálom | m2 | 27
|  | "mč.111 časť - vč.A15 " 3,00*9,00 |  | 27
166 | 590190001110.S | Dodávka : Obvodová lišta pre stropné podhľady | m | 24
|  | "mč.111 časť - vč.A15 " (3,00+9,00)*2 |  | 24
167 | 767585220.S | Montáž podhľadov dierovaný plech nerezový | m2 | 27
|  | "mč.111 časť - vč.A15 " 3,00*9,00 |  | 27
168 | 590180002400.S | Dodávka : Podhľad dierovaný plech nerezový PA RV10-15/1 VF hr.plechu 1 mm veľkosť platne 1500/3000 mm komplet prvky obkladu | m | 29.7
|  | "mč.111 časť - vč.A15 " (3,00*9,00)*1,10 |  | 29.7
169 | 767590200.S | Montáž čistiacej rohože z hliníkového profilu na podlahu | m2 | 6
|  | "vč.A05 mč.110" 2,00*3,00 |  | 6
170 | 697510002502 | Dodávka : Čistiaca rohož 2000/3000 TECHEM CLEAN RYPS SCRUB 22 s vložkou z kefa-plsť výška rohože 22 mm zapustená do AL rámiku ASKO 0905260674 | ks | 1
171 | 767590830.S | Demontáž prekrytia kanála z oceľového plechu -0,02000t | m2 | 4.5
|  | "vč.A02 - ozn.4" 4,50 |  | 4.5
172 | 767662120.S | M+D Mreža s dverami 1500/1600 koplet s montážnym a kotviacim materiálom podľa ozn.Z6 | kg | 65.6
173 | 767995106.S | Montáž ostatných atypických kovových stavebných doplnkových konštrukcií nad 100 do 250 kg | kg | 259.55
nosná konštrukcia pre opláštenie výťahovej šachty
|  | "vč.A08 - ozn.5" 259,55 |  | 259.55
174 | 134310000100.S | Dodávka : Nosná konštrukcia výťahovej šachty 2 x L 40/40/4 | kg | 259.55
|  | "vč.A08 ozn.5 " 259,55 |  | 259.55
175 | 767995116 | M+D Markíza pred vstupom nosná konštrukcia | kg | 631.33
|  | "statika vč.03" 523,40 |  | 523.4
|  | "ozn.Z2" 87,75 |  | 87.75
|  | "ozn.Z3" 20,18 |  | 20.18
|  | Súčet |  | 631.33
176 | 767996805.S | Demontáž oceľového schodišta , -0,00100t | kg | 990
|  | "vč.A02 ozn.1" 990,00 |  | 990
177 | 998767101.S | Presun hmôt pre kovové stavebné doplnkové konštrukcie v objektoch výšky do 6 m | t | 4.104
| 776 | Podlahy povlakové
178 | 776220110.S | Lepenie povlakových podláh PVC homogénne alebo heterogénne na schodiskových stupňoch na stupnice a podstupnice | m2 | 20.1
vč.A08 schodisko cenová ponuka remstav
|  | "pol.4 " 20,10 |  | 20.1
179 | 776270117.S | Lepenie schodových hrán | m | 29.7
vč.A08 schodišťová hrana
|  | 1,10*27 |  | 29.7
180 | 697590000400.S | Dodávka : Schodová hrana FATRA dl.2,50m | ks | 14
|  | "cenová ponuka remstav pol.9 " 14,00 |  | 14
181 | 776420010.S | Lepenie podlahových soklov z PVC | m | 97
|  | "mč.210 až 216" 97,00 |  | 97
182 | 345750067100.S | Dodávka : PVC soklík podlahová lišta | m | 97
|  | "mč.210 až 216" 97,00 |  | 97
183 | 776541100.S | Lepenie povlakových podláh PVC heterogénnych v pásoch | m2 | 78.96
|  | "mč.210,211,212,213,214,215,216 " 78,96 |  | 78.96
184 | 284110002100.S | Dodávka : Podlaha PVC homogénna - stredná trieda, hrúbka 2 mm | m2 | 81.329
|  | "mč.210,211,212,213,214,215,216 " 78,96*1,03 |  | 81.329
185 | 776541300.S | Montáž - lepenie povlakových podláh PVC vinyl heterogénnych | m2 | 122.93
lepenie PVC v pásoch vrátane zvárania spojov
zhotovenie sokla do výšky 8 cm
|  | "cenová ponuka remstav pol.3 " 122,93 |  | 122.93
186 | 284110003500 | Dodávka : PVC Krytina Tarkett Primo Premium - základná farba | m2 | 184
|  | "cenová ponuka remstav pol.6 " 184,00 |  | 184
187 | 284110003700 | Dodávka : PVC Krytina Tarkett Primo Premium - doplnková farba + príplatok za neucelené balenie | m2 | 12
|  | "cenová ponuka remstav pol.7 " 12,00 |  | 12
188 | 776620010.S | Lepenie PVC heterogénnych alebo homogénnych v pásoch na steny - lepenie PVC vrátane zvárania spojov | m2 | 93.8
|  | "cenová ponuka remstav pol.5 " 93,80 |  | 93.8
189 | 284110003200 | Dodávka : Obklad stenový PVC homogénny, hrúbka 1,5 mm | m2 | 104
stenová krytina
|  | "cenová ponuka remstav pol.8 " 104,00 |  | 104
190 | 776992220 | Príprava podkladu podlaha - brúsenie,čistenie,penetrácia D+M samonivelizačná stierka hr.5 mm | m2 | 122.93
mč.110,111,207,208,209,217
|  | "cenová ponuka remstav pol.1" 122,93 |  | 122.93
191 | 776992221 | Príprava podkladu stena - lokálne prebrúsenie, penetrácia | m2 | 93.8
mč.207,208,209,217
|  | "cenová ponuka remstav pol.2 " 93,80 |  | 93.8
192 | 776994112.S | Ostatné práce - zváranie povlakových podláh | m2 | 250
|  | "cenová ponuka remstav pol.9 " 250,00 |  | 250
193 | 998776101.S | Presun hmôt pre podlahy povlakové v objektoch výšky do 6 m | t | 1.267
| 777 | Podlahy syntetické
194 | 777610100.S | Epoxidový penetračný náter jednonásobný | m2 | 27.314
vč.A08 výťahová šachta
|  | "steny" (1,97+2,955)*2*1,35 |  | 13.298
|  | "steny" (1,37+2,355)*2*1,10 |  | 8.195
|  | "dno" 1,97*2,955 |  | 5.821
|  | Súčet |  | 27.314
195 | 777610015.S | Epoxidový uzatvárací náter 2x náter | m2 | 27.314
vč.A08 výťahová šachta
|  | "steny" (1,97+2,955)*2*1,35 |  | 13.298
|  | "steny" (1,37+2,355)*2*1,10 |  | 8.195
|  | "dno" 1,97*2,955 |  | 5.821
|  | Súčet |  | 27.314
196 | 998777101.S | Presun hmôt pre podlahy syntetické v objektoch výšky do 6 m | t | 0.038
| 783 | Nátery
197 | 783225100.S | Nátery kov.stav.doplnk.konštr. syntetické na vzduchu schnúce dvojnás. 1x s emailov. - 105µm | m2 | 164
|  | "OK schodište" 73,00 |  | 73
|  | "markíza" 34,00 |  | 34
|  | "ozn.Z1,Z2,Z3,Z4,Z5,Z6" 28,00 |  | 28
I 120 rozšírenie medzipodesty vč. A08
|  | "ozn.7" 12,00 |  | 12
nosná konštrukcia pre opláštenie výťahovej šachty
|  | "vč.A08 - ozn.5" 17,00 |  | 17
|  | Súčet |  | 164
198 | 783226100.S | Nátery kov.stav.doplnk.konštr. syntetické na vzduchu schnúce základný - 35µm | m2 | 164
|  | "OK schodište" 73,00 |  | 73
|  | "markíza" 34,00 |  | 34
|  | "ozn.Z1,Z2,Z3,Z4,Z5,Z6" 28,00 |  | 28
I 120 rozšírenie medzipodesty vč. A08
|  | "ozn.7" 12,00 |  | 12
nosná konštrukcia pre opláštenie výťahovej šachty
|  | "vč.A08 - ozn.5" 17,00 |  | 17
|  | Súčet |  | 164
199 | 783782404.S | Nátery tesárskych konštrukcií, povrchová impregnácia proti drevokaznému hmyzu, hubám a plesniam, jednonásobná | m2 | 27
|  | "vč.A10 - krov" 27,00 |  | 27
200 | 783903811.S | Ostatné práce odmastenie chemickými rozpúšťadlami | m2 | 164
|  | "OK schodište" 73,00 |  | 73
|  | "markíza" 34,00 |  | 34
|  | "ozn.Z1,Z2,Z3,Z4,Z5,Z6" 28,00 |  | 28
I 120 rozšírenie medzipodesty vč. A08
|  | "ozn.7" 12,00 |  | 12
nosná konštrukcia pre opláštenie výťahovej šachty
|  | "vč.A08 - ozn.5" 17,00 |  | 17
|  | Súčet |  | 164
| 784 | Maľby
201 | 784410100.S | Penetrovanie jednonásobné jemnozrnných podkladov výšky do 3,80 m | m2 | 1044.356
|  | "mč.101" 10,00*4,05 |  | 40.5
|  | "mč.110" (5,60+3,27)*2*4,05 |  | 71.847
|  | "mč.111" (5,60+9,00)*2*4,05 |  | 118.26
|  | "mč.112" (3,60+5,98)*2*4,05 |  | 77.598
|  | "mč.201" (3,55+6,18)*2*3,30 |  | 64.218
|  | "mč.207" (1,89+2,025)*2*3,30 |  | 25.839
|  | "mč.207" (2,865+4,10)*2*3,30 |  | 45.969
|  | "mč.208" (1,885+2,025)*2*3,30 |  | 25.806
|  | "mč.208" (2,865+4,10)*2*3,30 |  | 45.969
|  | "mč.209" (1,80+2,025)*2*3,30 |  | 25.245
|  | "mč.210" (5,95+2,05)*2*3,30 |  | 52.8
|  | "mč.211" (2,70+6,275)*2*3,30 |  | 59.235
|  | "mč.212" (2,775+4,10)*2*3,30 |  | 45.375
|  | "mč.213" (3,05+4,10)*2*3,30 |  | 47.19
|  | "mč.214" (2,85+6,25)*2*3,30 |  | 60.06
|  | "mč.215" (1,425+2,775)*2*3,30 |  | 27.72
|  | "mč.216" (1,40+2,775)*2*3,30 |  | 27.555
|  | "mč.217" (2,00+1,40)*2*3,30 |  | 22.44
|  | "mč.217" (1,00+1,40)*2*3,30 |  | 15.84
|  | "strop mč.110,časť 111" 18,31+10,21 |  | 28.52
|  | "strop mč.207 až 217" 116,37 |  | 116.37
|  | Súčet |  | 1044.356
202 | 784452272.S | Maľby z maliarskych zmesí na vodnej báze, ručne nanášané dvojnásobné základné na podklad jemnozrnný výšky nad 3,80 m | m2 | 1044.356
| M | Práce a dodávky M
| 21-M | Elektromontáže
203 | 210010000 | Elektroinštalácia | ks | 1
| 33-M | Montáže dopravných zariadení, skladových zariadení a váh
204 | 330010001.S | M+D Osobno výťah podľa projektovej dokumentácie | ks | 1
| HZS | Hodinové zúčtovacie sadzby
205 | HZS000111.S | HZS - vykurovanie | hod | 1
Celkom

## ELEKTRO - krycí list VV
ELEKTROPROJ |  |  |  | Krycí list rozpočtu v EUR |  | Výkaz výmer |  |  | V module | Hlavička1 | Mena | Hlavička2 | Obdobie
| Stavba : VEREJNÁ KNIŽNICA MIKULÁŠA KOVÁČA JILEMNICKÉHO 48, B. B. |  |  |  | Miesto: |  |  |  | Rozpočet | Krycí list rozpočtu v | EUR
| Objekt : REKONŠTRUKCIA BUDOVY III. ETAPA |  |  |  | JKSO : |  |  |  | Čerpanie | Krycí list splátky v | EUR | za obdobie | Mesiac 2011
| Časť : | [7 empty] | VK | Krycí list výrobnej kalkulácie v | EUR
| Rozpočet: |  | Zmluva č.: |  | Spracoval: |  | Dňa: | 2022-01-10 | VF | Krycí list splátky v | EUR | za obdobie | Mesiac 2011
| Odberateľ: | VEREJNÁ KNIŽNICA MIKULÁŠA KOVÁČA JILEMNICKÉHO 48,B. BYSTRICA |  |  | IČO:
|  | 97401 Banská Bystrica |  |  | DIČ:
| Dodávateľ: |  |  |  | IČO:
DIČ:
| Projektant: | František Polcer |  |  | IČO:
|  | 97401 Banská Bystrica |  |  | DIČ:
1 | M3 OP |  |  | 0 | 1 | M |  | 0
1 | M2 ZP |  |  | 0 |  |  |  | 0
1 | M2 UP |  |  | 0 |  |  |  | 0
A | ZRN | Konštrukcie | Špecifikovaný materiál | Spolu ZRN | B | IN - Individuálne náklady
1 | HSV: | 0 | 0 | 0 | 6 | Práce nadčas |  | 0
2 | PSV: |  |  | 0 | 7 | Murárske výpomoce |  | 0
3 | MCE: | 0 | 0 | 0 | 8 | Bez pevnej podlahy |  | 0
4 | Iné: | 0 | 0 | 0 | 9 |  |  | 0
5 | Súčet: | 0 | 0 | 0 | 10 |  | Súčet riadkov 6 až 9: | 0
C |  | NUS - náklady umiestnenia stavby |  |  | D | ON - ostatné náklady
11 | Zariadenie staveniska |  | 0% | 0 | 16 | Ostatné náklady uvedené v rozpočte |  | 0
12 | Prevádzkové vplyvy |  | 0% | 0 | 17 | Inžinierska činnosť |  | 0
13 | Sťažené podmienky |  | 0% | 0 | 18 | Projektové práce |  | 0
14 |  |  | 0% | 0 | 19 |  |  | 0
15 |  |  | Sučet riadkov 11 až 14: | 0 | 20 |  | Sučet riadkov 16 až 19: | 0
| projektant, rozpočtár cenár |  | pečiatka: |  | E | Celkové náklady
| Polcer |  |  |  | 21 |  | Súčet riadkov 5, 10, 15 a 20: | 0
| podpis: |  |  |  | 22 | DPH 20% z: | 0 | 0
| dátum: | 2022-01-10 |  |  | 23 | DPH 0% z: | 0 | 0
[5 empty] | 24 |  | Sučet riadkov 21 až 23: | 0
[5 empty] | F | Odpočet - prípočet |  | 0
|  | odberateľ, obstarávateľ |  |  |  | dodávateľ, zhotoviteľ
| podpis: |  |  |  | podpis:
| dátum: |  |  |  | dátum:
| pečiatka: |  |  |  | pečiatka:

## ELEKTRO - rekap. VV
Odberateľ: VEREJNÁ KNIŽNICA MIKULÁŠA KOVÁČA JILEMNICKÉHO 48,B. BYSTRICA |  |  |  | Spracoval: |  |  | V module | Hlavička1 | Mena | Hlavička2 | Obdobie
Projektant: František Polcer |  |  |  | JKSO : |  |  | Rozpočet | Rekapitulácia rozpočtu v | EUR
Dodávateľ: |  |  |  | Dátum: 10.01.2022 |  |  | Čerpanie | Rekapitulácia splátky v | EUR | za obdobie | Mesiac 2011
[7 empty] | VK | Rekapitulácia výrobnej kalkulácie v | EUR
Stavba : VEREJNÁ KNIŽNICA MIKULÁŠA KOVÁČA JILEMNICKÉHO 48, B. B. | [6 empty] | VF | Rekapitulácia splátky v | EUR | za obdobie | Mesiac 2011
Objekt : REKONŠTRUKCIA BUDOVY III. ETAPA
Časť :
ELEKTROPROJ | Rekapitulácia rozpočtu v EUR
Popis položky, stavebného dielu, remesla | Konštrukcie | Špecifikovaný | Spolu | Hmotnosť v t | Suť v tonách | Nh
|  | materiál |  | Spolu | Spolu | Spolu
PRÁCE A DODÁVKY INÉ | 0 | 0 | 0 | 0 | 0 | 0
PRÁCE A DODÁVKY INÉ spolu: | 0 | 0 | 0 | 0 | 0 | 0
9 - OSTATNÉ KONŠTRUKCIE A PRÁCE | 0 | 0 | 0 | 0 | 0 | 0
PRÁCE A DODÁVKY HSV spolu: | 0 | 0 | 0 | 0 | 0 | 0
M21 - 155 Elektromontáže | 0 | 0 | 0 | 0 | 0 | 0
PRÁCE A DODÁVKY M spolu: | 0 | 0 | 0 | 0 | 0 | 0
Za rozpočet celkom | 0 | 0 | 0 | 0 | 0 | 0
rekap

## ELEKTRO - VV
Odberateľ: VEREJNÁ KNIŽNICA MIKULÁŠA KOVÁČA JILEMNICKÉHO 48,B. BYSTRICA |  |  |  | Spracoval: | [20 empty] | V module | Hlavička1 | Mena | Hlavička2 | Obdobie | Počet des.miest | Formát
Projektant: František Polcer |  |  |  | JKSO : | [20 empty] | Rozpočet | Prehľad rozpočtových nákladov v | EUR |  |  | 1 | 123.5
Dodávateľ: |  |  |  | Dátum: 10.01.2022 | [20 empty] | Čerpanie | Súpis vykonaných prác a dodávok v | EUR | za obdobie | Mesiac 2011 | 2 | 123.46
[25 empty] | VK | Prehľad kalkulovaných nákladov v | EUR |  |  | 3 | 123.457
Stavba : VEREJNÁ KNIŽNICA MIKULÁŠA KOVÁČA JILEMNICKÉHO 48, B. B. | [24 empty] | VF | Súpis vykonaných prác a dodávok v | EUR | za obdobie | Mesiac 2011 | 4 | 123.4567
Objekt : REKONŠTRUKCIA BUDOVY III. ETAPA | [29 empty] | N | 123.46
Časť :
ELEKTROPROJ |  |  | Prehľad rozpočtových nákladov v EUR
Por. | Kód | Kód položky | Popis položky, stavebného dielu, remesla, | Množstvo | Merná | Jednotková | Konštrukcie | Špecifikovaný | Spolu | Hmotnosť v tonách |  | Suť v tonách |  | DPH | Pozícia | Množstvo | Množstvo | Množstvo | Vyňatý | Vysoká sadzba | Typ | Nh | X | Y | Klasifikácia | Katalógové | Typ | AC | AD | Jedn. cena | Index JC | Množstvo | Index mn. | Zaradenie | Lev0
číslo | cen. |  | výkaz-výmer | výmera | jednotka | cena | a práce | materiál |  | Jednotková | Spolu | Jednotková | Spolu | % |  | rozpočtované | od začiatku | dodatok | z režimu stavba | DPH ( materiál ) | položky |  |  |  | produkcie | číslo | ceny | [6 empty] | pre KL | pozícia
PRÁCE A DODÁVKY INÉ
PRÁCE A DODÁVKY INÉ
1 | MAT | 341010E563 | Vodič 1-žilový Cu 750V, lanko (CYA) : H07V-K 4 zeleno-žltý | 69 | m | 0 |  | 0 | 0 |  | 0 |  | 0 | 20 | [6 empty] | D |  | 341010E563 | 341010E563 | 31.30.13 | H07V-K 4 | 2 | [6 empty] | PZ | S
2 | MAT | 341010E583 | Vodič 1-žilový Cu 750V, lanko (CYA) : H07V-K 10 zeleno-žltý | 52 | m | 0 |  | 0 | 0 |  | 0 |  | 0 | 20 | [6 empty] | D |  | 341010E583 | 341010E583 | 31.30.13 | H07V-K 10 | 2 | [6 empty] | PZ | S
3 | MAT | 341010E597 | Vodič Cu (CYA) : H07V-K 16 zeleno-žltý | 14 | m | 0 |  | 0 | 0 | 0.17231 | 2.4123 |  | 0 | 20 | [6 empty] | D |  | 341010E597 | 341010E597 | 31.30.13 | H07V-K 16 | 2 | [6 empty] | PZ | S
4 | MAT | 341010E603 | Vodič 1-žilový Cu 750V, lanko (CYA) : H07V-K 25 zeleno-žltý | 18 | m | 0 |  | 0 | 0 |  | 0 |  | 0 | 20 | [6 empty] | D |  | 341010E603 | 341010E603 | 31.30.13 | H07V-K 25 | 2 | [6 empty] | PZ | S
5 | MAT | 341203M001 | Kábel Cu 750V : CYKY-O 2x1,5 | 116 | m | 0 |  | 0 | 0 |  | 0 |  | 0 | 20 | [6 empty] | D |  | 341203M001 | 341203M001 | 31.30.13 | CYKY 2x1,5 | 2 | [6 empty] | PZ | S
6 | MAT | 341203M100 | Kábel Cu 750V : CYKY-J 3x1,5 | 487 | m | 0 |  | 0 | 0 |  | 0 |  | 0 | 20 | [6 empty] | D |  | 341203M100 | 341203M100 | 31.30.13 | CYKY 3x1,5 | 2 | [6 empty] | PZ | S
7 | MAT | 341203M101 | Kábel Cu 750V : CYKY-O 3x1,5 | 111 | m | 0 |  | 0 | 0 |  | 0 |  | 0 | 20 | [6 empty] | D |  | 341203M101 | 341203M101 | 31.30.13 | CYKY 3x1,5 | 2 | [6 empty] | PZ | S
8 | MAT | 341203M110 | Kábel Cu 750V : CYKY-J 3x2,5 | 637 | m | 0 |  | 0 | 0 |  | 0 |  | 0 | 20 | [6 empty] | D |  | 341203M110 | 341203M110 | 31.30.13 | CYKY 3x2,5 | 2 | [6 empty] | PZ | S
9 | MAT | 341203M201 | Kábel Cu 750V : CYKY-O 4x1,5 | 12 | m | 0 |  | 0 | 0 |  | 0 |  | 0 | 20 | [6 empty] | D |  | 341203M201 | 341203M201 | 31.30.13 | CYKY 4x1,5 | 2 | [6 empty] | PZ | S
10 | MAT | 341203M300 | Kábel Cu 750V : CYKY-J 5x1,5 | 85 | m | 0 |  | 0 | 0 |  | 0 |  | 0 | 20 | [6 empty] | D |  | 341203M300 | 341203M300 | 31.30.13 | CYKY 5x1,5 | 2 | [6 empty] | PZ | S
11 | MAT | 341203M330 | Kábel Cu 750V : CYKY-J 5x6 | 10 | m | 0 |  | 0 | 0 |  | 0 |  | 0 | 20 | [6 empty] | D |  | 341203M330 | 341203M330 | 31.30.13 | CYKY 5x6 | 2 | [6 empty] | PZ | S
12 | MAT | 341220H212 | Kábel bezhalogénový Cu 1kV : 1-CHKE-V-J 3x1,5 PS60 B2ca-s1,d1,a1 | 176 | m | 0 |  | 0 | 0 |  | 0 |  | 0 | 20 | [6 empty] | D |  | 341220H212 | 341220H212 | 31.30.13 | 1-CHKE-V 3x1,5 | 2 | [6 empty] | PZ | S
13 | MAT | 341303M100 | Kábel Cu 1kV : 1-CYKY-J 4x25 | 15 | m | 0 |  | 0 | 0 |  | 0 |  | 0 | 20 | [6 empty] | D |  | 341303M100 | 341303M100 | 31.30.13 | 1-CYKY 4x25 | 2 | [6 empty] | PZ | S
14 | MAT | 345300L161 | Spínač rad.1 Valena™ : 774401, s krytom, bez rámika, biely | 4 | kus | 0 |  | 0 | 0 |  | 0 |  | 0 | 20 | [6 empty] | D |  | 345300L161 | 345300L161 | 31.20.25 | 774401 | 2 | [6 empty] | PZ | S
15 | MAT | 345313L161 | Prepínač rad.5 Valena™ : 774405, s krytom, bez rámika, biely | 7 | kus | 0 |  | 0 | 0 |  | 0 |  | 0 | 20 | [6 empty] | D |  | 345313L161 | 345313L161 | 31.20.25 | 774405 | 2 | [6 empty] | PZ | S
16 | MAT | 345324L161 | Prepínač rad.6 Valena™ : 774406, s krytom, bez rámika, biely | 4 | kus | 0 |  | 0 | 0 |  | 0 |  | 0 | 20 | [6 empty] | D |  | 345324L161 | 345324L161 | 31.20.25 | 774406 | 2 | [6 empty] | PZ | S
17 | MAT | 345327L161 | Prepínač rad.7 Valena™ : 774407, s krytom, bez rámika, biely | 4 | kus | 0 |  | 0 | 0 |  | 0 |  | 0 | 20 | [6 empty] | D |  | 345327L161 | 345327L161 | 31.20.25 | 774407 | 2 | [6 empty] | PZ | S
18 | MAT | 345400L161 | Zásuvka 1-nás. Valena™ : 774396, bez rámika (bez oc) biela | 45 | kus | 0 |  | 0 | 0 |  | 0 |  | 0 | 20 | [6 empty] | D |  | 345400L161 | 345400L161 | 31.20.27 | 774396 | 2 | [6 empty] | PZ | S
19 | MAT | 345405L162 | Zásuvka 1-nás. Valena™ : S74398, s prepäťovou ochranou (opt.sign) bez rámika (bez oc) béžová | 8 | kus | 0 |  | 0 | 0 |  | 0 |  | 0 | 20 | [6 empty] | D |  | 345405L162 | 345405L162 | 31.20.27 | S74398 | 2 | [6 empty] | PZ | S
20 | MAT | 345410L161 | Zásuvka 2-nás. Valena™ : 774390, kompletná (bez oc) biela | 7 | kus | 0 |  | 0 | 0 |  | 0 |  | 0 | 20 | [6 empty] | D |  | 345410L161 | 345410L161 | 31.20.27 | 774390 | 2 | [6 empty] | PZ | S
21 | MAT | 345531L002 | Rámik 1-násobný Valena™ Neutrál 774461, biely, prúžok - priehľadný | 18 | kus | 0 |  | 0 | 0 |  | 0 |  | 0 | 20 | [6 empty] | D |  | 345531L002 | 345531L002 | 31.20.25 | 774461 | 2 | [6 empty] | PZ | S
22 | MAT | 345532L002 | Rámik 2-násobný Valena™ Neutrál 774462, univerzálny, biely, prúžok - priehľadný | 4 | kus | 0 |  | 0 | 0 |  | 0 |  | 0 | 20 | [6 empty] | D |  | 345532L002 | 345532L002 | 31.20.25 | 774462 | 2 | [6 empty] | PZ | S
23 | MAT | 345534L002 | Rámik 4-násobný Valena™ Neutrál 774464, univerzálny, biely, prúžok - priehľadný | 12 | kus | 0 |  | 0 | 0 |  | 0 |  | 0 | 20 | [6 empty] | D |  | 345534L002 | 345534L002 | 31.20.25 | 774464 | 2 | [6 empty] | PZ | S
24 | MAT | 345600K050 | Krabica KP prístrojová 1-nás : KP 68/2 KA (D73x30) vodorovne max 3 krabice, sivá | 18 | kus | 0 |  | 0 | 0 |  | 0 |  | 0 | 20 | [6 empty] | D |  | 345600K050 | 345600K050 | 31.20.27 | KP 68/2 KA | 2 | [6 empty] | PZ | S
25 | MAT | 345600K202 | Krabica KP prístrojová 2-nás : KP 64/2 KA (142x71x45) sivá | 4 | kus | 0 |  | 0 | 0 |  | 0 |  | 0 | 20 | [6 empty] | D |  | 345600K202 | 345600K202 | 31.20.27 | KP 64/2 KA | 2 | [6 empty] | PZ | S
26 | MAT | 345600K204 | Krabica KP prístrojová 4-nás : KP 64/4 KA (283x71x45) sivá | 12 | kus | 0 |  | 0 | 0 |  | 0 |  | 0 | 20 | [6 empty] | D |  | 345600K204 | 345600K204 | 31.20.27 | KP 64/4 KA | 2 | [6 empty] | PZ | S
27 | MAT | 345608K040 | Krabica KR rozvodná : KR 97/5 KA (D103x50) s viečkom a svorkovnicou SP-96 (5x4/4mm2), sivá | 48 | kus | 0 |  | 0 | 0 |  | 0 |  | 0 | 20 | [6 empty] | D |  | 345608K040 | 345608K040 | 31.20.27 | KR 97/5 KA | 2 | [6 empty] | PZ | S
28 | MAT | 345620D600 | Krabica KR rozvodná IP66 uzatvorená : 6455-11 [124x124x50] 3x vývodka + 1x zátka Pg16 (5x4/4mm2) termoset, čierny | 54 | kus | 0 |  | 0 | 0 |  | 0 |  | 0 | 20 | [6 empty] | D |  | 345620D600 | 345620D600 | 31.20.27 | 10000557.00 | 2 | [6 empty] | PZ | S
29 | MAT | 345650I497 | Rúrka el-inšt PVC ohybná 098776 : FXP Turbo® 63, čierna | 10 | m | 0 |  | 0 | 0 |  | 0 |  | 0 | 20 | [6 empty] | D |  | 345650I497 | 345650I497 | 31.20.27 | 098776 | 2 | [6 empty] | PZ | S
30 | MAT | 3475P0289 | High-End LED trubica T 8 60 cm 10W s jednostr. napájaním | 152 | kus | 0 |  | 0 | 0 | 1e-05 | 0.00152 |  | 0 | 20 | [6 empty] | D |  | 3475P0289 | 3475P0289 | 31.50.15 | 871150090234453 | 2 | [6 empty] | PZ | S
31 | MAT | 3481P0225 | LED pás do SDK 9,6W/24V | 22 | m | 0 |  | 0 | 0 | 0.01 | 0.22 |  | 0 | 20 | [6 empty] | D |  | 3481P0225 | 3481P0225 | 31.50.25 | 871155981218299 | 2 | [6 empty] | PZ | S
32 | MAT | 3481P0227 | Al profil na uloženie LED pásu | 22 | m | 0 |  | 0 | 0 | 0.01 | 0.22 |  | 0 | 20 | [6 empty] | D |  | 3481P0227 | 3481P0227 | 31.50.25 | 871155981218299 | 2 | [6 empty] | PZ | S
33 | MAT | 3482M00245 | Svietidlo stropné a nástenné I2D BR38 WH 2D4pin 1x38W, IP54 | 3 | kus | 0 |  | 0 | 0 | 0.01 | 0.03 |  | 0 | 20 | [6 empty] | D |  | 3482M00245 | 3482M00245 | 31.50.25 | I2D BR38 WH | 2 | [6 empty] | PZ | S
34 | MAT | 3482M003161 | Svietidlo stropné A4180M80BW--S-LED 4x9W, IP20 | 20 | kus | 0 |  | 0 | 0 | 0.01 | 0.2 |  | 0 | 20 | [6 empty] | D |  | 3482M003161 | 3482M003161 | 31.50.25 | A4187M80BW-M | 2 | [6 empty] | PZ | S
35 | MAT | 3482M006771 | Svietidlo stropné podhľadové A4180M91BW-S FL 4x10W, IP20 | 18 | kus | 0 |  | 0 | 0 | 0.01 | 0.18 |  | 0 | 20 | [6 empty] | D |  | 3482M006771 | 3482M006771 | 31.50.25 | A4187M91BW-S | 2 | [6 empty] | PZ | S
36 | MAT | 3488S00032 | Svietidlo núdzové TMTLUX 11W.3 NM / 3h IP44 | 11 | kus | 0 |  | 0 | 0 | 0.001 | 0.011 |  | 0 | 20 | [6 empty] | D |  | 3488S00032 | 3488S00032 | 31.50.34 | 01-B-47 | 2 | [6 empty] | PZ | S
37 | MAT | 3488S07847 | Svietidlo senzorové AURA - 47432, 1x30W IP 43 | 3 | kus | 0 |  | 0 | 0 | 0.001 | 0.003 |  | 0 | 20 | [6 empty] | D |  | 3488S07847 | 3488S07847 | 31.50.34 |  | 2 | [6 empty] | PZ | S
38 | MAT | 3488S0880 | Snímač pohybu BUSCH-Wächter 180 UP | 6 | kus | 0 |  | 0 | 0 | 0.001 | 0.006 |  | 0 | 20 | [6 empty] | D |  | 3488S0880 | 3488S0880 | 31.50.34 |  | 2 | [6 empty] | PZ | S
39 | MAT | 3488S09071 | Trafo BT 240 230/12V, 60 VA | 1 | kus | 0 |  | 0 | 0 | 0.001 | 0.001 |  | 0 | 20 | [6 empty] | D |  | 3488S09071 | 3488S09071 | 31.50.34 |  | 2 | [6 empty] | PZ | S
40 | MAT | 3488S09075 | Trafo LED 230/24V, 240VA | 1 | kus | 0 |  | 0 | 0 | 0.001 | 0.001 |  | 0 | 20 | [6 empty] | D |  | 3488S09075 | 3488S09075 | 31.50.34 |  | 2 | [6 empty] | PZ | S
41 | MAT | 354311661 | Svietidlo LED prisadené typ LIPO 35 S 4493, 61W, IP 20 | 1 | kus | 0 |  | 0 | 0 | 0.00087 | 0.00087 |  | 0 | 20 | [6 empty] | D |  | 354311661 | 354311661 | 31.20.10 |  | 2 | [6 empty] | PZ | S
42 | MAT | 354311662 | Svietidlo LED zapustené typ TURE LED 145, 9W IP 20 | 2 | kus | 0 |  | 0 | 0 | 0.00087 | 0.00174 |  | 0 | 20 | [6 empty] | D |  | 354311662 | 354311662 | 31.20.10 |  | 2 | [6 empty] | PZ | S
43 | MAT | 354311663 | Svietidlo LED prisadené typ LIPO 35 S 1688, 20W, IP 20 | 8 | kus | 0 |  | 0 | 0 | 0.00087 | 0.00696 |  | 0 | 20 | [6 empty] | D |  | 354311663 | 354311663 | 31.20.10 |  | 2 | [6 empty] | PZ | S
44 | MAT | 354311664 | Svietidlo LED prisadené typ LIPO 35 S 8986,120W, IP 20 | 1 | kus | 0 |  | 0 | 0 | 0.00087 | 0.00087 |  | 0 | 20 | [6 empty] | D |  | 354311664 | 354311664 | 31.20.10 |  | 2 | [6 empty] | PZ | S
45 | MAT | 354311665 | Svietidlo LED prisadené typ LINUS LED 90, 6W, IP 20 | 3 | kus | 0 |  | 0 | 0 | 0.00087 | 0.00261 |  | 0 | 20 | [6 empty] | D |  | 354311665 | 354311665 | 31.20.10 |  | 2 | [6 empty] | PZ | S
46 | MAT | 354311666 | Svietidlo LED prisadené typ INDY LED 896, 29W, IP 20 | 4 | kus | 0 |  | 0 | 0 | 0.00087 | 0.00348 |  | 0 | 20 | [6 empty] | D |  | 354311666 | 354311666 | 31.20.10 |  | 2 | [6 empty] | PZ | S
47 | MAT | 354311667 | Svietidlo LED prisadené typ INDY LED 1176, 38W, IP 20 | 5 | kus | 0 |  | 0 | 0 | 0.00087 | 0.00435 |  | 0 | 20 | [6 empty] | D |  | 354311667 | 354311667 | 31.20.10 |  | 2 | [6 empty] | PZ | S
48 | MAT | 354311668 | Svietidlo LED prisadené typ LIPO 35 S 2810, 38W, IP 20 | 1 | kus | 0 |  | 0 | 0 | 0.00087 | 0.00087 |  | 0 | 20 | [6 empty] | D |  | 354311668 | 354311668 | 31.20.10 |  | 2 | [6 empty] | PZ | S
49 | MAT | 354311669 | Svietidlo LED prisadené typ LIPO 35 S 1969, 27W, IP 20 | 3 | kus | 0 |  | 0 | 0 | 0.00087 | 0.00261 |  | 0 | 20 | [6 empty] | D |  | 354311669 | 354311669 | 31.20.10 |  | 2 | [6 empty] | PZ | S
50 | MAT | 354311670 | Svietidlo LED prisadené typ LIPO 35 S 3938, 54W, IP 20 | 3 | kus | 0 |  | 0 | 0 | 0.00087 | 0.00261 |  | 0 | 20 | [6 empty] | D |  | 354311610 | 354311670 | 31.20.10 |  | 2 | [6 empty] | PZ | S
51 | MAT | 354311671 | Svietidlo LED prisadené typ LIPO 35 S 3371, 46W, IP 20 | 2 | kus | 0 |  | 0 | 0 | 0.00087 | 0.00174 |  | 0 | 20 | [6 empty] | D |  | 354311611 | 354311671 | 31.20.10 |  | 2 | [6 empty] | PZ | S
52 | MAT | 354311672 | Svietidlo LED prisadené typ LIPO 35 S 847, 11W, IP 20 | 1 | kus | 0 |  | 0 | 0 | 0.00087 | 0.00087 |  | 0 | 20 | [6 empty] | D |  | 354311672 | 354311672 | 31.20.10 |  | 2 | [6 empty] | PZ | S
53 | MAT | 3549040A90 | Svorka na potrubie (BERNARD) pre Cu pás | 20 | kus | 0 |  | 0 | 0 | 0.00075 | 0.015 |  | 0 | 20 | [6 empty] | D |  | 3549040A90 | 3549040A90 | 31.20.10 |  | 2 | [6 empty] | PZ | S
54 | MAT | 3549040A91 | - páska Cu uzemňovacia (pre Bernard) | 20 | kus | 0 |  | 0 | 0 | 0.00075 | 0.015 |  | 0 | 20 | [6 empty] | D |  | 3549040A91 | 3549040A91 | 31.20.10 |  | 2 | [6 empty] | PZ | S
55 | MAT | 3549040A92 | Svorka uzemňovacia ZS 4 4 mm BERNARD | 20 | kus | 0 |  | 0 | 0 | 0.00075 | 0.015 |  | 0 | 20 | [6 empty] | D |  | 3549040A92 | 3549040A92 | 31.20.10 |  | 2 | [6 empty] | PZ | S
56 | MAT | 3549042A10 | Svorka krížová (Cu) : SK (4xM8) | 8 | kus | 0 |  | 0 | 0 |  | 0 |  | 0 | 20 | [6 empty] | D |  | 3549042A10 | 3549042A10 | 27.44.00 | f612110 Cu | 2 | [6 empty] | PZ | S
57 | MAT | 3549042A79 | Svorka na odkvapové potrubie (Cu) : ST 10, priemer D50-140mm (3xM8) | 16 | kus | 0 |  | 0 | 0 |  | 0 |  | 0 | 20 | [6 empty] | D |  | 3549042A79 | 3549042A79 | 27.44.00 | f615215 Cu | 2 | [6 empty] | PZ | S
58 | MAT | 3585101O12 | Istič 1-pólový OEZ:41638 - 10kA (1MD) LTN-10B-1 | 4 | kus | 0 |  | 0 | 0 |  | 0 |  | 0 | 20 | [6 empty] | D |  | 3585101O12 | 3585101O12 | 31.20.23 | OEZ:41638 | 2 | [6 empty] | PZ | S
59 | MAT | 3585522O04 | Chránič prúdový s ističom 1+N-pól. 10kA OEZ:38273 : OLI-16B-1N-030AC (2MD) | 11 | kus | 0 |  | 0 | 0 |  | 0 |  | 0 | 20 | [6 empty] | D |  | 3585522O04 | 3585522O04 | 31.20.23 | OEZ:38273 | 2 | [6 empty] | PZ | S
60 | MAT | 920AM307351 | Hmoždinka H8 + SKRUTKA | 600 | kus | 0 |  | 0 | 0 |  | 0 |  | 0 | 20 | [6 empty] | D |  | 920AM307351 | 920AM307351 | . . | 10002286.00 | 2 | [6 empty] | PZ | S
61 | MAT | 921AN36596 | Zdroj ZAS 50/12t | 9 | kus | 0 |  | 0 | 0 |  | 0 |  | 0 | 20 | [6 empty] | D |  | 921AN36596 | 921AN36596 | . . | Z72320 | 2 | [6 empty] | PZ | S
62 | MAT | 999999011 | Kábelové lávky( viď špecifikácia ) | 1 | sada | 0 |  | 0 | 0 |  | 0 |  | 0 | 20 | [6 empty] | D |  | 999999011 | 999999011 | . . |  | 8 | [6 empty] | PZ | S
|  |  | PRÁCE A DODÁVKY INÉ spolu: | 0 |  |  | 0 | 0 | 0 |  | 3.3604 |  | 0 | [8 empty] | 0
|  |  | PRÁCE A DODÁVKY INÉ spolu: | 0 |  |  | 0 | 0 | 0 |  | 3.3604 |  | 0 | [8 empty] | 0
PRÁCE A DODÁVKY HSV
9 - OSTATNÉ KONŠTRUKCIE A PRÁCE
63 | 013 | 973031614 | Vysek. kapies pre špalíky v murive z tehál do 5 x 5 x 5 cm | 94 | kus | 0 | 0 |  | 0 | 8e-05 | 0.00752 |  | 0 | 20 | [6 empty] | E | 14.664 | 97303-1614 | 973031614 | 45.11.11 |  | 1 | [6 empty] | EK | S
64 | 013 | 974031121 | Vysekanie rýh v tehelnom murive hl. do 3 cm š. do 3 cm | 554 | m | 0 | 0 |  | 0 | 0.0005 | 0.277 | 0.002 | 1.108 | 20 | [6 empty] | E | 125.204 | 97403-1121 | 974031121 | 45.11.11 |  | 1 | [6 empty] | EK | S
65 | 013 | 974031122 | Vysekanie rýh v tehelnom murive hl. do 3 cm š. do 7 cm | 18 | m | 0 | 0 |  | 0 | 0.0005 | 0.009 | 0.004 | 0.072 | 20 | [6 empty] | E | 4.86 | 97403-1122 | 974031122 | 45.11.11 |  | 1 | [6 empty] | EK | S
|  |  | 9 - OSTATNÉ KONŠTRUKCIE A PRÁCE spolu: | 0 |  |  | 0 | 0 | 0 |  | 0.29352 |  | 1.18 | [8 empty] | 144.728
|  |  | PRÁCE A DODÁVKY HSV spolu: | 0 |  |  | 0 | 0 | 0 |  | 0.29352 |  | 1.18 | [8 empty] | 144.728
PRÁCE A DODÁVKY M
M21 - 155 Elektromontáže
66 | 921 | 210010007 | Montáž el-inšt rúrky (plast) ohybná, pod omietku D63 (d55)mm | 10 | m | 0 | 0 |  | 0 |  | 0 |  | 0 | 20 | [6 empty] | M | 0.91 | 74211-0007 | 210010007 | 45.31.1* |  | 1 | [6 empty] | MK | S
67 | 921 | 210010301 | Montáž krabice do muriva 1-nás KP (68) bez zapojenia, prístrojová | 18 | kus | 0 | 0 |  | 0 |  | 0 |  | 0 | 20 | [6 empty] | M | 1.422 | 74212-0301 | 210010301 | 45.31.1* |  | 1 | [6 empty] | MK | S
68 | 921 | 210010302 | Montáž krabice do muriva 2-3-nás KP (68) bez zapojenia, prístrojová | 4 | kus | 0 | 0 |  | 0 |  | 0 |  | 0 | 20 | [6 empty] | M | 0.416 | 74212-0302 | 210010302 | 45.31.1* |  | 1 | [6 empty] | MK | S
69 | 921 | 210010303 | Montáž krabice do muriva 4-5-nás KP (68) bez zapojenia, prístrojová | 12 | kus | 0 | 0 |  | 0 |  | 0 |  | 0 | 20 | [6 empty] | M | 1.644 | 74212-0303 | 210010303 | 45.31.1* |  | 1 | [6 empty] | MK | S
70 | 921 | 210010322 | Montáž krabice do muriva KR (97) vrátane zapojenia, rozvodka s vekom a svorkovnicou | 48 | kus | 0 | 0 |  | 0 |  | 0 |  | 0 | 20 | [6 empty] | M | 17.088 | 74212-0322 | 210010322 | 45.31.1* |  | 1 | [6 empty] | MK | S
71 | 921 | 210010351 | Montáž krabice KR, vrátane zapojenia, vodiče do 4mm2, rozvodka IP40-66 (6455-11) | 54 | kus | 0 | 0 |  | 0 |  | 0 |  | 0 | 20 | [6 empty] | M | 31.482 | 74212-0351 | 210010351 | 45.31.1* |  | 1 | [6 empty] | MK | S
72 | 921 | 210100002 | Ukončenie vodiča v rozvádzači, zapojenie 4-6 mm2 | 4 | kus | 0 | 0 |  | 0 |  | 0 |  | 0 | 20 | [6 empty] | M | 0.196 | 74226-0002 | 210100002 | 45.31.1* |  | 1 | [6 empty] | MK | S
73 | 921 | 210100003 | Ukončenie vodiča v rozvádzači, zapojenie 10-16 mm2 | 6 | kus | 0 | 0 |  | 0 |  | 0 |  | 0 | 20 | [6 empty] | M | 0.426 | 74226-0003 | 210100003 | 45.31.1* |  | 1 | [6 empty] | MK | S
74 | 921 | 210100004 | Ukončenie vodiča v rozvádzači, zapojenie 25 mm2 | 2 | kus | 0 | 0 |  | 0 |  | 0 |  | 0 | 20 | [6 empty] | M | 0.31 | 74226-0004 | 210100004 | 45.31.1* |  | 1 | [6 empty] | MK | S
75 | 921 | 210100251 | Ukončenie celoplastových káblov zmršťovacou záklopkou do 4x10 mm2 | 17 | kus | 0 | 0 |  | 0 |  | 0 |  | 0 | 20 | [6 empty] | M | 4.335 | 74226-0251 | 210100251 | 45.31.1* |  | 1 | [6 empty] | MK | S
76 | 921 | 210100252 | Ukončenie celoplastových káblov zmršťovacou záklopkou 4x 16-25 mm2 | 2 | kus | 0 | 0 |  | 0 |  | 0 |  | 0 | 20 | [6 empty] | M | 0.856 | 74226-0252 | 210100252 | 45.31.1* |  | 1 | [6 empty] | MK | S
77 | 921 | 210100259 | Ukončenie celoplastových káblov zmršťovacou záklopkou 5x 6-10 mm2 | 2 | kus | 0 | 0 |  | 0 |  | 0 |  | 0 | 20 | [6 empty] | M | 0.728 | 74226-0259 | 210100259 | 45.31.1* |  | 1 | [6 empty] | MK | S
78 | 921 | 210110041 | Montáž, spínač zapustený IP20, rad.1 | 4 | kus | 0 | 0 |  | 0 |  | 0 |  | 0 | 20 | [6 empty] | M | 0.464 | 74311-0041 | 210110041 | 45.31.1* |  | 1 | [6 empty] | MK | S
79 | 921 | 210110043 | Montáž, spínač zapustený IP20, rad.5 | 7 | kus | 0 | 0 |  | 0 |  | 0 |  | 0 | 20 | [6 empty] | M | 0.924 | 74311-0043 | 210110043 | 45.31.1* |  | 1 | [6 empty] | MK | S
80 | 921 | 210110045 | Montáž, prepínač zapustený IP20, rad.6 | 4 | kus | 0 | 0 |  | 0 |  | 0 |  | 0 | 20 | [6 empty] | M | 0.528 | 74311-0045 | 210110045 | 45.31.1* |  | 1 | [6 empty] | MK | S
81 | 921 | 210110046 | Montáž, prepínač zapustený IP20, rad.7 | 4 | kus | 0 | 0 |  | 0 |  | 0 |  | 0 | 20 | [6 empty] | M | 0.596 | 74311-0046 | 210110046 | 45.31.1* |  | 1 | [6 empty] | MK | S
82 | 921 | 210110076 | Montáž, ovládania osvetlenia - snímač pohybu, vstavaný, stropný, nastavenie, IP20 | 6 | kus | 0 | 0 |  | 0 |  | 0 |  | 0 | 20 | [6 empty] | M | 2.562 | 74311-0076 | 210110076 | 45.31.1* |  | 1 | [6 empty] | MK | S
83 | 921 | 210110190 | Montáž, zapojenie ventilátor kúpeľňový, WC | 2 | kus | 0 | 0 |  | 0 |  | 0 |  | 0 | 20 | [6 empty] | M | 1.32 | 74311-0190 | 210110190 | 45.31.1* |  | 1 | [6 empty] | MK | S
84 | 921 | 210111011 | Montáž, zásuvka zapustená IP20-40, x-násobná 10/16A - 250V, koncová | 53 | kus | 0 | 0 |  | 0 |  | 0 |  | 0 | 20 | [6 empty] | M | 12.561 | 74313-1011 | 210111011 | 45.31.1* |  | 1 | [6 empty] | MK | S
85 | 921 | 210111012 | Montáž, zásuvka zapustená IP20-40, x-násobná 10/16A - 250V, priebežná | 7 | kus | 0 | 0 |  | 0 |  | 0 |  | 0 | 20 | [6 empty] | M | 1.974 | 74313-1012 | 210111012 | 45.31.1* |  | 1 | [6 empty] | MK | S
86 | 921 | 210120401 | Montáž, istič modulový 1-pól. do 25A | 4 | kus | 0 | 0 |  | 0 |  | 0 |  | 0 | 20 | [6 empty] | M | 0.656 | 74251-0401 | 210120401 | 45.31.1* |  | 1 | [6 empty] | MK | S
87 | 921 | 210120470 | Montáž, modulový prúdový chránič 2-pól. do 25A | 11 | kus | 0 | 0 |  | 0 |  | 0 |  | 0 | 20 | [6 empty] | M | 2.552 | 74251-0470 | 210120470 | 45.31.1* |  | 1 | [6 empty] | MK | S
88 | 921 | 210170001 | Montáž, trafo NN 1-fáz vstavané, 1x prim : 1x sek, do 200VA | 10 | kus | 0 | 0 |  | 0 |  | 0 |  | 0 | 20 | [6 empty] | M | 3.46 | 74255-0001 | 210170001 | 45.31.1* |  | 1 | [6 empty] | MK | S
89 | 921 | 210170002 | Montáž, trafo NN 1-fáz vstavané, 1x prim : 1x sek, do 1000VA | 1 | kus | 0 | 0 |  | 0 |  | 0 |  | 0 | 20 | [6 empty] | M | 0.619 | 74255-0002 | 210170002 | 45.31.1* |  | 1 | [6 empty] | MK | S
90 | 921 | 210192722 | Montáž označovacieho štítku pre prístroje v rozvádzačoch (lepený) | 15 | kus | 0 | 0 |  | 0 |  | 0 |  | 0 | 20 | [6 empty] | M | 0.33 | 74241-2722 | 210192722 | 45.31.1* |  | 1 | [6 empty] | MK | S
91 | 921 | 210200004 | Montáž, žiarovkové svietidlo, prisadené IP20-44 - 1x svet. zdroj (LED, halog, komp) | 30 | kus | 0 | 0 |  | 0 |  | 0 |  | 0 | 20 | [6 empty] | M | 7.41 | 74331-0004 | 210200004 | 45.31.1* |  | 1 | [6 empty] | MK | S
92 | 921 | 210200008 | Montáž, žiarovkové svietidlo, prisadené IP20-44 - 1x svet. zdroj (LED, halog, komp) | 4 | kus | 0 | 0 |  | 0 |  | 0 |  | 0 | 20 | [6 empty] | M | 1.42 | 74331-0008 | 210200008 | 45.31.1* |  | 1 | [6 empty] | MK | S
93 | 921 | 210200039 | Montáž, núdzové svietidlo IP20-44, netrvalé osvetlenie, prisadené nástenné | 11 | kus | 0 | 0 |  | 0 |  | 0 |  | 0 | 20 | [6 empty] | M | 5.203 | 74331-0039 | 210200039 | 45.31.1* |  | 1 | [6 empty] | MK | S
94 | 921 | 210200056 | Montáž, priemyselné svietidlo, prisadené IP54-66 - 1x svet. zdroj (LED, halog, komp) | 3 | kus | 0 | 0 |  | 0 |  | 0 |  | 0 | 20 | [6 empty] | M | 2.073 | 74334-0056 | 210200056 | 45.31.1* |  | 1 | [6 empty] | MK | S
95 | 921 | 210200200 | Montáž Al profilu pre LED pás, vrátane plastového difúzora, pre povrchovú montáž | 22 | m | 0 | 0 |  | 0 |  | 0 |  | 0 | 20 | [6 empty] | M | 3.476 | 74333-0200 | 210200200 | 45.31.1* |  | 1 | [6 empty] | MK | S
96 | 921 | 210200205 | Montáž LED pásov do Al profilov, vrátane spojok a konektorov | 22 | m | 0 | 0 |  | 0 |  | 0 |  | 0 | 20 | [6 empty] | M | 1.43 | 74333-0205 | 210200205 | 45.31.1* |  | 1 | [6 empty] | MK | S
97 | 921 | 210200455 | Montáž, LED svietidlo, prisadené IP20-44, so senzorom, nastavenie časového intervalu | 3 | kus | 0 | 0 |  | 0 |  | 0 |  | 0 | 20 | [6 empty] | M | 1.173 | 74332-0455 | 210200455 | 45.31.1* |  | 1 | [6 empty] | MK | S
98 | 921 | 210200711 | Montáž, prisadené svietidlo, pre 4x LED trubice (549mm) IP20-44 | 20 | kus | 0 | 0 |  | 0 |  | 0 |  | 0 | 20 | [6 empty] | M | 21.12 | 74332-0711 | 210200711 | 45.31.1* |  | 1 | [6 empty] | MK | S
99 | 921 | 210200725 | Montáž, vstavané svietidlo, pre 4x LED trubice (549mm) IP20-44 | 18 | kus | 0 | 0 |  | 0 |  | 0 |  | 0 | 20 | [6 empty] | M | 21.852 | 74332-0725 | 210200725 | 45.31.1* |  | 1 | [6 empty] | MK | S
100 | 921 | 210220302 | Montáž bleskozvodnej svorky nad 2 skrutky (SJ,SK,SO,SZ,ST,SR01-2) | 44 | kus | 0 | 0 |  | 0 |  | 0 |  | 0 | 20 | [6 empty] | M | 13.376 | 74524-0302 | 210220302 | 45.31.1* |  | 1 | [6 empty] | MK | S
101 | 921 | 210220321 | Montáž svorky na potrubie s Cu, nerezovým pásom (Bernard) | 20 | kus | 0 | 0 |  | 0 |  | 0 |  | 0 | 20 | [6 empty] | M | 4.56 | 74524-0321 | 210220321 | 45.31.1* |  | 1 | [6 empty] | MK | S
102 | 921 | 210220452 | Montáž ochranného pospojovanie vodičom Cu 4-25mm2, pevne uložené, bez pripojenia | 152 | m | 0 | 0 |  | 0 |  | 0 |  | 0 | 20 | [6 empty] | M | 16.72 | 74551-0452 | 210220452 | 45.31.1* |  | 1 | [6 empty] | MK | S
103 | 921 | 210800101 | Montáž, kábel Cu 750V uložený pod omietku CYKY 2x1,5 | 116 | m | 0 | 0 |  | 0 |  | 0 |  | 0 | 20 | [6 empty] | M | 5.684 | 74221-0101 | 210800101 | 45.31.1* |  | 1 | [6 empty] | MK | S
104 | 921 | 210800105 | Montáž, kábel Cu 750V uložený pod omietku CYKY 3x1,5 | 111 | m | 0 | 0 |  | 0 |  | 0 |  | 0 | 20 | [6 empty] | M | 5.439 | 74221-0105 | 210800105 | 45.31.1* |  | 1 | [6 empty] | MK | S
105 | 921 | 210800106 | Montáž, kábel Cu 750V uložený pod omietku CYKY 3x2,5 | 130 | m | 0 | 0 |  | 0 |  | 0 |  | 0 | 20 | [6 empty] | M | 6.37 | 74221-0106 | 210800106 | 45.31.1* |  | 1 | [6 empty] | MK | S
106 | 921 | 210800109 | Montáž, kábel Cu 750V uložený pod omietku CYKY 4x1,5 | 16 | m | 0 | 0 |  | 0 |  | 0 |  | 0 | 20 | [6 empty] | M | 0.784 | 74221-0109 | 210800109 | 45.31.1* |  | 1 | [6 empty] | MK | S
107 | 921 | 210800115 | Montáž, kábel Cu 750V uložený pod omietku CYKY 5x1,5 | 12 | m | 0 | 0 |  | 0 |  | 0 |  | 0 | 20 | [6 empty] | M | 0.588 | 74221-0115 | 210800115 | 45.31.1* |  | 1 | [6 empty] | MK | S
108 | 921 | 210810005 | Montáž, kábel Cu 750V voľne uložený CYKY 3x1,5 | 663 | m | 0 | 0 |  | 0 |  | 0 |  | 0 | 20 | [6 empty] | M | 26.52 | 74221-0005 | 210810005 | 45.31.1* |  | 1 | [6 empty] | MK | S
109 | 921 | 210810006 | Montáž, kábel Cu 750V voľne uložený CYKY 3x2,5 | 507 | m | 0 | 0 |  | 0 |  | 0 |  | 0 | 20 | [6 empty] | M | 20.28 | 74221-0006 | 210810006 | 45.31.1* |  | 1 | [6 empty] | MK | S
110 | 921 | 210810009 | Montáž, kábel Cu 750V voľne uložený CYKY 4x1,5 | 12 | m | 0 | 0 |  | 0 |  | 0 |  | 0 | 20 | [6 empty] | M | 0.48 | 74221-0009 | 210810009 | 45.31.1* |  | 1 | [6 empty] | MK | S
111 | 921 | 210810015 | Montáž, kábel Cu 750V voľne uložený CYKY 5x1,5 | 73 | m | 0 | 0 |  | 0 |  | 0 |  | 0 | 20 | [6 empty] | M | 2.92 | 74221-0015 | 210810015 | 45.31.1* |  | 1 | [6 empty] | MK | S
112 | 921 | 210810017 | Montáž, kábel Cu 750V voľne uložený CYKY 5x4-16 | 10 | m | 0 | 0 |  | 0 |  | 0 |  | 0 | 20 | [6 empty] | M | 0.46 | 74221-0017 | 210810017 | 45.31.1* |  | 1 | [6 empty] | MK | S
113 | 921 | 210810089 | Montáž, kábel Cu 1kV voľne uložený CYKY 4x25, 3x25+16 | 15 | m | 0 | 0 |  | 0 |  | 0 |  | 0 | 20 | [6 empty] | M | 0.87 | 74221-0089 | 210810089 | 45.31.1* |  | 1 | [6 empty] | MK | S
114 | 921 | 213280060 | PPV (pomocné a podružné výkony) 6% | 6 | % | 0 | 0 |  | 0 |  | 0 |  | 0 | 20 | [6 empty] | M |  | 74382-0060 | 213280060 | 45.31.1* |  | 1 | [6 empty] | MK | S
115 | 921 | 213280063 | Stratné | 5 | % | 0 | 0 |  | 0 |  | 0 |  | 0 | 20 | [6 empty] | M |  | 74382-0063 | 213280063 | 45.31.1* |  | 1 | [6 empty] | MK | S
116 | 921 | 213280065 | Prirážka na presun | 1 | % | 0 | 0 |  | 0 |  | 0 |  | 0 | 20 | [6 empty] | M |  | 74382-0065 | 213280065 | 45.31.1* |  | 1 | [6 empty] | MK | S
117 | 921 | 213290044 | Demontáž jestvujúcich vypínačov a zásuviek | 24 | hod | 0 | 0 |  | 0 |  | 0 |  | 0 | 20 | [6 empty] | M | 24 | 74382-0044 | 213290044 | 45.31.1* |  | 1 | [6 empty] | MK | S
118 | 921 | 213290045 | Demontáž jestvujúcich svietidiel | 24 | hod | 0 | 0 |  | 0 |  | 0 |  | 0 | 20 | [6 empty] | M | 24 | 74382-0045 | 213290045 | 45.31.1* |  | 1 | [6 empty] | MK | S
119 | 921 | 213290060 | Úprava vnútorného zapojenia rozvádzača | 24 | hod | 0 | 0 |  | 0 |  | 0 |  | 0 | 20 | [6 empty] | M | 24 | 74382-0060 | 213290060 | 45.31.1* |  | 1 | [6 empty] | MK | S
120 | 921 | 213290163 | Montáž snímača pohybu | 6 | hod | 0 | 0 |  | 0 |  | 0 |  | 0 | 20 | [6 empty] | M | 6 | 74382-0163 | 213290163 | 45.31.1* |  | 1 | [6 empty] | MK | S
121 | 921 | 213290166 | Montáž káblových lávok | 25 | hod | 0 | 0 |  | 0 |  | 0 |  | 0 | 20 | [6 empty] | M | 25 | 74382-0166 | 213290166 | 45.31.1* |  | 1 | [6 empty] | MK | S
122 | 921 | 213290182 | Montáž ventilátora | 2 | ks | 0 | 0 |  | 0 |  | 0 |  | 0 | 20 | [6 empty] | M | 2 | 74382-0182 | 213290182 | 45.31.1* |  | 1 | [6 empty] | MK | S
123 | 921 | 213291000 | Spracovanie východiskovej revízie a vypracovanie správy | 35 | hod | 0 | 0 |  | 0 |  | 0 |  | 0 | 20 | [6 empty] | M | 35 | 74381-1000 | 213291000 | 45.31.1* |  | 1 | [6 empty] | MK | S
|  |  | M21 - 155 Elektromontáže spolu: | 0 |  |  | 0 | 0 | 0 |  | 0 |  | 0 | [8 empty] | 398.567
|  |  | PRÁCE A DODÁVKY M spolu: | 0 |  |  | 0 | 0 | 0 |  | 0 |  | 0 | [8 empty] | 398.567
|  |  | Za rozpočet celkom | 0 |  |  | 0 | 0 | 0 |  | 3.654 |  | 1.18 | [8 empty] | 543.295
KÁBELOVÁ LÁVKA CF 54/50
1 |  | 000 061 | Kábelová lávka CF 54/50 EZ | 53 | m | 0 | 228.43 | 20 | 0 |  | 0 |  | 0 | 20
2 |  | 558 241 | Rýchlospojky EDRN EZ | 41 | ks | 0 | 82.82 | 20 | 0 |  | 0 |  | 0 | 20
3 |  | 586 040 | Uchytenie lávok na múr UC 50 GS | 32 | ks | 0 | 60.16 | 20 | 0 |  | 0 |  | 0 | 20
4 |  | 585 407 | Uzemnenie BLF 8/50 Cu | 5 | ks | 0 | 77.75 | 20 | 0 |  | 0 |  | 0 | 20
5 |  | 923 020 | Prepážky COT 50 GS | 53 | m | 0 | 131.97 | 20 | 0 |  | 0 |  | 0 | 20
6 |  | 558 221 | Ostatný materiál ED 275 EZ | 12 | ks | 0 | 16.8 | 20 | 0 |  | 0 |  | 0 | 20
7 |  | 801 011 | Ostatný materiál BTRCC 6 x 20 | 36 | ks | 0 | 5.04 | 20 | 0 |  | 0 |  | 0 | 20
8 |  | 558 011 | Ostatný materiál CE 25 EZ | 36 | ks | 0 | 6.84 | 20 | 0 |  | 0 |  | 0 | 20
9 |  | 558 041 | Ostatný materiál CE 30 EZ | 12 | ks | 0 | 3.48 | 20 | 0 |  | 0 |  | 0 | 20
|  |  | KÁBELOVÁ LÁVKA CF 54/50 SPOLU |  |  |  | 613.29 |  | 0
KÁBELOVÁ LÁVKA CF 54/100
1 |  | 000 071 | Kábelová lávka CF 54/100 EZ | 44 | m | 0 | 235.4 | 20 | 0 |  | 0 |  | 0 | 20
2 |  | 558 241 | Rýchlospojky EDRN EZ | 51 | ks | 0 | 103.02 | 20 | 0 |  | 0 |  | 0 | 20
3 |  | 556 300 | Uchytenie lávok pod strop CSNC 100 GS | 27 | ks | 0 | 198.99 | 20 | 0 |  | 0 |  | 0 | 20
4 |  | 585 407 | Uzemnenie BLF 8/50 Cu | 4 | ks | 0 | 62.2 | 20 | 0 |  | 0 |  | 0 | 20
5 |  | 923 020 | Prepážky COT 50 GS | 44 | m | 0 | 109.56 | 20 | 0 |  | 0 |  | 0 | 20
6 |  | 558 221 | Ostatný materiál ED 275 EZ | 10 | ks | 0 | 14 | 20 | 0 |  | 0 |  | 0 | 20
7 |  | 801 011 | Ostatný materiál BTRCC 6 x 20 | 30 | ks | 0 | 4.2 | 20 | 0 |  | 0 |  | 0 | 20
8 |  | 558 011 | Ostatný materiál CE 25 EZ | 30 | ks | 0 | 5.7 | 20 | 0 |  | 0 |  | 0 | 20
9 |  | 558 041 | Ostatný materiál CE 30 EZ | 10 | ks | 0 | 2.9 | 20 | 0 |  | 0 |  | 0 | 20
|  |  | KÁBELOVÁ LÁVKA CF 54/50 SPOLU |  |  |  | 735.97 |  | 0

## USTREDNE VYKUR. - VV
VÝKAZ VÝMER
Stavba : Verejná knižnica M. Kováča - rek. budovy III. etapa Jilemnického 1710/48, B. Bystrica | [5 empty] | Objednavatel : Verejná knižnica M. Kováča, Jilemnického 48, B.Bystrica.
Objekt : SO 01 Rek. budovy III. etapa | [5 empty] | Spracoval : Ing. Gajdoš
Časť : Ústredné vykurovanie, VZT | [5 empty] | Datum : 01.2022
P.Č. | KCN | Kód položky | Popis | MJ | Množstvo celkom | Cena jednot EUR | Dodávka EUR | Montáž EUR | Cena celkom EUR | Hmotnost jednotková | Hmotnost celkom
1 | 2 | 3 | 4 | 5 | 6 | 7 | 8 | 9 | 10 | 11 | 12
Práce a dodávky PSV
0 |  | 733 | Ústredné vykurovanie - potrubie
1 | 731 | 733111103 | Potrubie ocel závitové bezešvé bežné nízkotlaké DN 15 | m | 14 |  |  |  |  | 0.00685 | 0.0959
2 | 731 | 733190107 | Tlaková zkúška potrubie ocelové závitové do DN 40 | m | 14 |  |  |  |  | 0 | 0
3 | 731 | 733113113 | Príplatok, potrubie zavit prípojky DN15 | kus | 4 |  |  |  |  | 0 | 0
4 | 731 | 733110803 | Demontáž potrubia ocelového závitového do DN 15 (0,001) | m | 20 |  |  |  |  | 2e-05 | 0.0004
5 | 731 | 998733101 | Presun hmot pre rozvody potrubia v objektoch v do 6 m | t | 0.0963 |  |  |  |  | 0 | 0
0 |  | 733 | Ústredné vykurovanie - potrubie | [7 empty] | 0.0963
0 |  | 734 | Ústredné vykurovanie - armatury
6 | 731 | 734291113 | Kohút plniaci a vypuštací G1/2 | kus | 2 |  |  |  |  | 0.00049 | 0.00098
7 | 731 | 734200821 | Demontaž zavit armatúry do G1/2 | kus | 2 |  |  |  |  | 2e-05 | 4e-05
8 | 731 | 998734101 | Presun hmot pre armatury v objektoch v do 6 m | t | 0.00102 |  |  |  |  | 0 | 0
0 |  | 734 | Ústredné vykurovanie - armatury | [7 empty] | 0.00102
0 |  | 735 | Ústredné vykurovanie - vykurovacie telesá
9 | MAT | 484PC | Vykurovacie teleso článkové ATOL-CAH3 13x 1000/107 prevedenie JK, farba zafír S30(24) alebo ekvivalent | súb | 1 |  |  |  |  | 0.0426 | 0.0426
10 | MAT | 484PC | Vykurovacie teleso článkové ATOL-CAH3 13x 1200/107 prevedenie NP, farba zafír S30(24) alebo ekvivalent | súb | 1 |  |  |  |  | 0.0512 | 0.0512
11 | MAT | 484PC | Konzola pre vykurovacie teleso ATOL-CAH3 (2 ks) | súb | 2 |  |  |  |  | 0.018 | 0.036
12 | MAT | 484PC | Termostatický set priamy ISAN (ventil, hlavica, skrutkovanie) | súb | 2 |  |  |  |  | 0.002 | 0.004
13 | 731 | 7351581PC | Tlakova skuška vykur. telies | kus | 2 |  |  |  |  | 0 | 0
14 | 731 | 7351595PC | Montáž vykur. telies do 1200 | kus | 2 |  |  |  |  | 0.002 | 0.004
15 | 731 | 7351595PC | Montáž termostat. set | súb | 2 |  |  |  |  | 0 | 0
16 | 731 | 735000912 | Vyregulovanie radiátorových ventilov | kus | 2 |  |  |  |  | 0 | 0
17 | 731 | 735121810 | Demontáž vykur telies ocelove, liatinove článkové (0,023) | m2 | 3.8 |  |  |  |  | 0 | 0
18 | 731 | 735151821 | Demontáž vykur telies panelových 2rad do 1500 | kus | 1 |  |  |  |  | 0 | 0
19 | 731 | 735494811 | Vypustenie systemu UK | m2 | 75.57 |  |  |  |  | 0 | 0
20 | 731 | 735191910 | Napustenie systému UK po oprave | m2 | 75.57 |  |  |  |  | 0 | 0
21 | 731 | 998735102 | Presun hmot pre otopná telesa v objektoch v do 12 m | t | 0.1378 |  |  |  |  | 0 | 0
0 |  | 735 | Ústredné vykurovanie - vykurovacie telesá | [7 empty] | 0.1378
0 |  | 783 | Dokončovacie práce - nátery
22 | 783 | 783414340 | Nátery olejové potrubia do DN 50, Z+2+1E | m | 14 |  |  |  |  | 9e-05 | 0.00126
0 |  | 783 | Dokončovacie práce - nátery | [7 empty] | 0.00126
|  |  | PSV Celkom | [7 empty] | 0.23638
Práce a dodávky "M"
0 |  | 24M | Vzduchotechnika
23 | MAT | PC pol.3.2 | Ventilátor axiálny Vort Punto MF 100/4 T alebo ekvivalent | kus | 2 |  |  |  |  | 0.002 | 0.004
24 | MAT | PC Vortice | Pevná mriežka GFI12 (Ventilátor Punto) alebo ekvivalent | kus | 2 |  |  |  |  | 0.001 | 0.002
25 | MAT | PC | Potrubie Spiro IMOS-SR 100 | m | 12 |  |  |  |  | 0.00182 | 0.02184
26 | 24M | 240010PC | Montáž ventilátora Vort (Punto, Micro, Medio, Super, Max S) | kus | 2 |  |  |  |  | 0 | 0
27 | 24M | 240PC | Vetracia mriežka D140 montáž | ks | 2 |  |  |  |  | 0.001 | 0.002
28 | 24M | 240080319 | Potrubie ocel. kruhové Spiro D100 (s tvarovkami) | m | 12 |  |  |  |  | 0 | 0
29 | 24M | 240010211PC | Demontáž axiál. ventilátora do portubia D315 | kus | 1 |  |  |  |  | 0.015 | 0.015
30 | 24M | 24008PC | Demontáž VZT potrubie štvorhranné | m2 | 28.8 |  |  |  |  | 0.005 | 0.144
31 |  |  | Dopravné | % | 3.6 |  |  |  |  | 0 | 0
32 |  |  | PPV | % | 1 |  |  |  |  | 0 | 0
33 |  | Presun | Presun hmot | q | 1.8884 |  |  |  |  | 0 | 0
0 |  | 24M | Vzduchotechnika | [7 empty] | 0.18884
0 |  | 24M | Klimatizácia
34 | MAT | PC | Klimatiz jednotka vonkajšia RXS35L alebo ekvivalent | kpl | 1 |  |  |  |  | 0.05 | 0.05
35 | MAT | PC | Klimatiz jednotka vnútorná FTXS35K + ovladač alebo ekvivalent | kpl | 1 |  |  |  |  | 0.012 | 0.012
36 | MAT | PC | ModBus adaptér ku KJ (RTD-RA) | kpl | 1 |  |  |  |  | 0.018 | 0.018
37 | 24M | 240PC | Montáž klimat jednotka RXS35L+FTXS35K(1x), konzola, spustenie | kpl | 1 |  |  |  |  | 0 | 0
38 | 24M | 240PC | Klimat jednotka Daikin - napustenie chladiva | kpl | 1 |  |  |  |  | 0 | 0
39 | 24M | 240PC | Prepojovacie Cu potrubie KJ, izol. pár - D 6,4 / D 12,7; (D+M) | m | 8 |  |  |  |  | 0 | 0
40 | 24M | 240PC | Ochranné lišta prepoj. potrubia s tvar. (D+M) | m | 24 |  |  |  |  | 0 | 0
41 | 24M | 240PC | Prepoj kabel vnutorna-vonkajšia klimat jednotka Daikin - (D+M) | m | 24 |  |  |  |  | 0 | 0
42 | MAT | 384 3L1154 | Konzola pre vonkajsiu KJ (sada), 650mm | kpl | 1 |  |  |  |  | 0.018 | 0.018
43 | 721 | 72521-0915 | Umyvadlový sifon PVC s vyvodom na hadicu - (D+M) | ks | 1 |  |  |  |  | 0 | 0
44 | 731 | 732PC | Potrubie (hadica) plastové s tvarovkami D20 (D+M) | m | 6 |  |  |  |  | 0.00653 | 0.03918
45 |  |  | Dopravné | % | 3.6 |  |  |  |  | 0 | 0
46 |  |  | PPV | % | 1 |  |  |  |  | 0 | 0
47 |  | Presun | Presun hmot | q | 1.3718 |  |  |  |  | 0 | 0
0 |  | 24M | Klimatizácia | [7 empty] | 0.13718
|  |  | "M" Celkom | [7 empty] | 0.32602
|  |  | Celkom | [7 empty] | 0.5624
0 |  | 000 | Skúšky
48 | HZS | 000000001R | Vykurovacia skúška | hod | 24 |  |  |  |  | 0 | 0
49 | HZS | 000000001R | Komplexné odskúšanie - vzt, klima | hod | 20 |  |  |  |  | 0 | 0
0 |  | 000 | Skúšky | [7 empty] | 0

## ZDRAVOTECHNIKA - VV
Odberateľ: | [7 empty] | Spracoval: P.vlček | [16 empty] | V module | Hlavička1 | Mena | Hlavička2 | Obdobie | Počet des.miest | Formát
Projektant: | [7 empty] | JKSO: | [16 empty] | Rozpočet | Prehľad rozpočtových nákladov v | EUR |  |  | 1 | 123.5
Dodávateľ: | [7 empty] | Dátum: 18.01.2022 | [16 empty] | Čerpanie | Súpis vykonaných prác a dodávok v | EUR | za obdobie | Mesiac 2011 | 2 | 123.46
[25 empty] | VK | Prehľad kalkulovaných nákladov v | EUR |  |  | 3 | 123.457
Stavba : Verejná knižnica M.Kováča rekonštrukcia budovy III.etapa Jilečmnického B.B. -ZT | [24 empty] | VF | Súpis vykonaných prác a dodávok v | EUR | za obdobie | Mesiac 2011 | 4 | 123.4567
[30 empty] | N | 123.46
Peter Vlček |  |  | Prehľad rozpočtových nákladov v EUR
Por. | Kód | Kód položky | Popis položky, stavebného dielu, remesla, | Množstvo | Merná | Jednotková | Konštrukcie | Špecifikovaný | Spolu | Hmotnosť v tonách |  | Suť v tonách |  | DPH | Pozícia | Množstvo | Množstvo | Množstvo | Vyňatý | Vysoká sadzba | Typ | Nh | Kód položky | Kód položky | Klasifikácia | Katalógové | Typ | AC | AD | Jedn. cena | Index JC | Množstvo | Index mn.
číslo | cen. |  | výkaz-výmer | výmera | jednotka | cena |  | materiál |  | Jednotková | Spolu | Jednotková | Spolu | % |  | rozpočtované | od začiatku | dodatok | z režimu stavba | DPH ( materiál ) | položky |  | pre tlač |  | produkcie | číslo | ceny
PRÁCE A DODÁVKY PSV
72 - ZDRAVOTNO - TECHNICKÉ INŠTALÁCIE
721 - Vnútorná kanalizácia
1 | 721 | 45.33.20 72114-0802 | Demontáž potrubia z liatinových rúr DN do 100 | 11 | m | [9 empty] | I72 1 | [5 empty] | I |  | 72114-0802 | 721140802 | 45.33.20
2 | 721 | 45.33.20 72114-0806 | Demontáž potrubia z liatinových rúr DN do 200 | 6.5 | m | [9 empty] | I72 1 | [5 empty] | I |  | 72114-0806 | 721140806 | 45.33.20
3 | 721 | 45.33.20 72117-0905 | Opr. PVC potrubia, vsadenie odbočky do potrubia D 50 | 1 | kus | [9 empty] | I72 1 | [5 empty] | I |  | 72117-0905 | 721170905 | 45.33.20
4 | 721 | 45.33.20 72117-0909 | Opr. PVC potrubia, vsadenie odbočky do potrubia D 110,114 | 2 | kus | [9 empty] | I72 1 | [5 empty] | I |  | 72117-0909 | 721170909 | 45.33.20
5 | 721 | . . 72117-1602 | Potrubie z rúr PP Poloplast NG odhlučnené 110/3,4 odpadné zavesené | 9.2 | m | [9 empty] | I72 1 | [5 empty] | I |  | 72117-1602 | 721171602 | . .
6 | 721 | . . 72117-1603 | Potrubie z rúr PP Poloplast NG odhlučnené 125/3,9 odpadné zavesené | 6.5 | m | [9 empty] | I72 1 | [5 empty] | I |  | 72117-1603 | 721171603 | . .
7 | 721 | 45.33.20 72117-3204 | Potrubie kanal. z PVC rúr pripojovacie D 40x1.8 | 3.8 | m | [9 empty] | I72 1 | [5 empty] | I |  | 72117-3204 | 721173204 | 45.33.20
8 | 721 | 45.33.20 72117-3205 | Potrubie kanal. z PVC rúr pripojovacie D 50x1.8 | 2.8 | m | [9 empty] | I72 1 | [5 empty] | I |  | 72117-3205 | 721173205 | 45.33.20
9 | 721 | 45.33.20 72119-4104 | Vyvedenie a upevnenie kanal. výpustiek D 40x1.8 | 5 | kus | [9 empty] | I72 1 | [5 empty] | I |  | 72119-4104 | 721194104 | 45.33.20
10 | 721 | 45.33.20 72119-4109 | Vyvedenie a upevnenie kanal. výpustiek D 110x2.3 | 5 | kus | [9 empty] | I72 1 | [5 empty] | I |  | 72119-4109 | 721194109 | 45.33.20
11 | 721 | 45.33.20 72129-0111 | Skúška tesnosti kanalizácie vodou do DN 125 | 22.3 | m | [9 empty] | I72 1 | [5 empty] | I |  | 72129-0111 | 721290111 | 45.33.20
12 | 721 | 45.33.30 99872-1102 | Presun hmôt pre vnút. kanalizáciu v objektoch výšky do 12 m | 0.066 | t | [9 empty] | I72 1 | [5 empty] | I |  | 99872-1102 | 998721102 | 45.33.30
721 - Vnútorná kanalizácia spolu:
722 - Vnútorný vodovod
13 | 721 | 45.33.20 72213-0801 | Demontáž potrubia z oceľ. rúrok závitových DN do 25 | 35.2 | m | [9 empty] | I72 2 | [5 empty] | I |  | 72213-0801 | 722130801 | 45.33.20
14 | 721 | 45.33.20 72213-0802 | Demontáž potrubia z oceľ. rúrok závitových DN do 40 | 4.2 | m | [9 empty] | I72 2 | [5 empty] | I |  | 72213-0802 | 722130802 | 45.33.20
15 | 721 | 45.33.20 72213-0913 | Opr. vodov. ocel. potrubia závit. prerezanie rúrky do DN 25 | 6 | kus | [9 empty] | I72 2 | [5 empty] | I |  | 72213-0913 | 722130913 | 45.33.20
16 | 721 | 45.33.20 72213-1914 | Opr. vodov. ocel. potr. záv. vsadenie odbočky do potr. DN 32 | 1 | súbor | [9 empty] | I72 2 | [5 empty] | I |  | 72213-1914 | 722131914 | 45.33.20
17 | 721 | 45.33.20 72213-1933 | Opr . vodov. ocel. potr. záv. prepojenie stáv. potrubia DN 25 | 2 | kus | [9 empty] | I72 2 | [5 empty] | I |  | 72213-1933 | 722131933 | 45.33.20
18 | 721 | . . 72214-0102 | Potrubie vod. z ocel. rúr z ušlacht. ocele spojované lisovaním DN 15 | 6.5 | m | [9 empty] | I72 2 | [5 empty] | I |  | 72214-0102 | 722140102 | . .
19 | 721 | . . 72214-0103 | Potrubie vod. z ocel. rúr z ušlacht. ocele spojované lisovaním DN 20 | 6.8 | m | [9 empty] | I72 2 | [5 empty] | I |  | 72214-0103 | 722140103 | . .
20 | 721 | . . 72214-0104 | Potrubie vod. z ocel. rúr z ušlacht. ocele spojované lisovaním DN 25 | 8.5 | m | [9 empty] | I72 2 | [5 empty] | I |  | 72214-0104 | 722140104 | . .
21 | 721 | . . 72214-0105 | Potrubie vod. z ocel. rúr z ušlacht. ocele spojované lisovaním DN 32 | 4.2 | m | [9 empty] | I72 2 | [5 empty] | I |  | 72214-0105 | 722140105 | . .
22 | 721 | 45.33.20 72217-3311 | Potrubie vodov. z 3-vrstvových rúrok MEPLA-GEBERIT D 16 | 8.2 | m | [9 empty] | I72 2 | [5 empty] | I |  | 72217-3311 | 722173311 | 45.33.20
23 | 721 | 45.33.20 72217-3312 | Potrubie vodov. z 3-vrstvových rúrok MEPLA-GEBERIT D 20 | 5.2 | m | [9 empty] | I72 2 | [5 empty] | I |  | 72217-3312 | 722173312 | 45.33.20
24 | 721 | 45.33.20 72218-2111 | Ochrana potrubia izoláciou Mirelon DN 16 | 14.7 | m | [9 empty] | I72 2 | [5 empty] | I |  | 72218-2111 | 722182111 | 45.33.20
25 | 721 | 45.33.20 72218-2112 | Ochrana potrubia izoláciou Mirelon DN 20 | 12 | m | [9 empty] | I72 2 | [5 empty] | I |  | 72218-2112 | 722182112 | 45.33.20
26 | 721 | 45.33.20 72218-2113 | Ochrana potrubia izoláciou Mirelon DN 25 | 8.5 | m | [9 empty] | I72 2 | [5 empty] | I |  | 72218-2113 | 722182113 | 45.33.20
27 | 721 | 45.33.20 72218-2114 | Ochrana potrubia izoláciou Mirelon DN 32 | 4.2 | m | [9 empty] | I72 2 | [5 empty] | I |  | 72218-2114 | 722182114 | 45.33.20
28 | 721 | 45.33.20 72222-0111 | Arm. vod. s 1 závitom, nástenka K 247 pre výt. ventil G 1/2 | 12 | kus | [9 empty] | I72 2 | [5 empty] | I |  | 72222-0111 | 722220111 | 45.33.20
29 | 721 | 45.33.20 72222-0121 | Arm. vod. s 1 závitom, nástenka K 247 pre batériu G 1/2x150mm | 11 | pár | [9 empty] | I72 2 | [5 empty] | I |  | 72222-0121 | 722220121 | 45.33.20
30 | 721 | . . 72223-2045 | Kohút guľový priamy G 1 PN 42 do 185°C vnútorný závit | 1 | kus | [9 empty] | I72 2 | [5 empty] | I |  | 72223-2045 | 722232045 | . .
31 | 721 | . . 72223-2046 | Kohút guľový priamy G 1 1/4 PN 42 do 185°C vnútorný závit | 1 | kus | [9 empty] | I72 2 | [5 empty] | I |  | 72223-2046 | 722232046 | . .
32 | 721 | 45.33.20 72229-0226 | Tlakové skúšky vodov. potrubia závitového do DN 50 | 39.4 | m | [9 empty] | I72 2 | [5 empty] | I |  | 72229-0226 | 722290226 | 45.33.20
33 | 721 | 45.33.20 72229-0234 | Preplachovanie a dezinfekcia vodov. potrubia do DN 80 | 39.4 | m | [9 empty] | I72 2 | [5 empty] | I |  | 72229-0234 | 722290234 | 45.33.20
34 | 721 | 45.33.20 72250-9901 | Uzatvorenie-otvorenie vodovodného potrubia | 6 | kus | [9 empty] | I72 2 | [5 empty] | I |  | 72250-9901 | 722509901 | 45.33.20
35 | 721 | 45.33.20 72299-9904 | Vnútorný vodovod HZS T4 | 4 | hod | [9 empty] | I72 2 | [5 empty] | I |  | 72299-9904 | 722999904 | 45.33.20
722 - Vnútorný vodovod spolu:
723 - Vnútorný plynovod
36 | 721 | 45.33.30 99872-3102 | Presun hmôt pre vnút. plynovod v objektoch výšky do 12 m | 0.436 | t | [9 empty] | I72 3 | [5 empty] | I |  | 99872-3102 | 998723102 | 45.33.30
723 - Vnútorný plynovod spolu:
725 - Zariaďovacie predmety
37 | 721 | 45.33.20 72511-0814 | Demontáž záchodov odsávacích alebo kombinovaných | 8 | súbor | [9 empty] | I72 5 | [5 empty] | I |  | 72511-0814 | 725110814 | 45.33.20
38 | 721 | . . 72511-1361 | Splachovač automatický pro splachovaciu nádržku | 8 | súbor | [9 empty] | I72 5 | [5 empty] | I |  | 72511-1361 | 725111361 | . .
39 | 721 | . . 72511-2182 | Zách. misa kombi s úspornou armatúrou odpad zvislý | 8 | súbor | [9 empty] | I72 5 | [5 empty] | I |  | 72511-2182 | 725112182 | . .
40 | MAT | 28.75.11 552816300 | Výlevka 232 s AL poklopom 1 | 1 | kus | [9 empty] | I72 5 | [5 empty] | D |  | 552816300 | 552816300 | 28.75.11
41 | MAT | 26.22.10 6425C0101 | Urinál DOMINO 4110.0, biela | 3 | kus | [9 empty] | I72 5 | [5 empty] | D |  | 6425C0101 | 6425C0101 | 26.22.10 | 4110.0, biela
42 | MAT | 28.75.11 6425D0302 | Splachovač pisoarový APIS 5B | 3 | kus | [9 empty] | I72 5 | [5 empty] | D |  | 6425D0302 | 6425D0302 | 28.75.11
43 | 721 | 45.33.20 72512-2813 | Demontáž pisoárov s nádržkou a 1 mušľou | 3 | súbor | [9 empty] | I72 5 | [5 empty] | I |  | 72512-2813 | 725122813 | 45.33.20
44 | 721 | 45.33.20 72512-9202 | Montáž pisoárov keramických | 3 | súbor | [9 empty] | I72 5 | [5 empty] | I |  | 72512-9202 | 725129202 | 45.33.20
45 | 721 | 45.33.20 72521-0821 | Demontáž umývadiel bez výtokových armatúr | 8 | súbor | [9 empty] | I72 5 | [5 empty] | I |  | 72521-0821 | 725210821 | 45.33.20
46 | 721 | . . 72521-1622 | Umývadlo keram pripev. na stenu skrutk biele so stĺpom na sifón 550 mm | 8 | súbor | [9 empty] | I72 5 | [5 empty] | I |  | 72521-1622 | 725211622 | . .
47 | 721 | . . 72521-1701 | Umývátko keramické stenové 400 mm | 1 | súbor | [9 empty] | I72 5 | [5 empty] | I |  | 72521-1701 | 725211701 | . .
48 | 721 | 45.33.20 72533-9101 | Montáž výleviek keramic., liat, a i. hmoty bez výtok armat. a splach nádrže | 1 | súbor | [9 empty] | I72 5 | [5 empty] | I |  | 72533-9101 | 725339101 | 45.33.20
49 | 721 | 45.33.20 72581-0811 | Demontáž výtokových ventilov nástenných | 8 | kus | [9 empty] | I72 5 | [5 empty] | I |  | 72581-0811 | 725810811 | 45.33.20
50 | 721 | 45.33.20 72582-0801 | Demontáž batérií nástenných do G 3/4 | 9 | súbor | [9 empty] | I72 5 | [5 empty] | I |  | 72582-0801 | 725820801 | 45.33.20
51 | 721 | 45.33.20 72582-1200 | Batéria umývadlová nástenná G 1/2 x 150 štandardná kvalita | 1 | súbor | [9 empty] | I72 5 | [5 empty] | I |  | 72582-1200 | 725821200 | 45.33.20
52 | 721 | 45.33.20 72582-9401 | Montáž batérie umýv. nástennej senzorovej | 9 | kus | [9 empty] | I72 5 | [5 empty] | I |  | 72582-9401 | 725829401 | 45.33.20
53 | MAT | 29.13.12 551D00253 | Batéria umývadlová WBS 3.1 AB | 1 | kus | [9 empty] | I72 5 | [5 empty] | D |  | 551D00253 | 551D00253 | 29.13.12
54 | MAT | 29.13.12 551D00254 | Batéria umývadlová WBS 3.2 AB | 8 | kus | [9 empty] | I72 5 | [5 empty] | D |  | 551D00254 | 551D00254 | 29.13.12
55 | MAT | 29.13.20 551012380 | Ventil rohový RD RV80 1/2 | 25 | kus | [9 empty] | I72 5 | [5 empty] | D |  | 551012380 | 551012380 | 29.13.20
56 | 721 | 45.33.20 72598-0122 | Dvierka prístupové k inštaláciám z plastov 15/30 | 1 | kus | [9 empty] | I72 5 | [5 empty] | I |  | 72598-0122 | 725980122 | 45.33.20
57 | 721 | 45.33.20 72598-0123 | Dvierka prístupové k inštaláciám z plastov 30/30 | 2 | kus | [9 empty] | I72 5 | [5 empty] | I |  | 72598-0123 | 725980123 | 45.33.20
58 | 721 | 45.33.30 99872-5102 | Presun hmôt pre zariaď. predmety v objektoch výšky do 12 m | 0.096 | t | [9 empty] | I72 5 | [5 empty] | I |  | 99872-5102 | 998725102 | 45.33.30
725 - Zariaďovacie predmety spolu:
72 - ZDRAVOTNO - TECHNICKÉ INŠTALÁCIE spolu:
PRÁCE A DODÁVKY PSV spolu:
Rozpočet celkom:

## Povrchová úprava stien - VV
Verejná knižnica Mikuláša Kováča rekonštrukcia budovy III. etaoa - Jilemnického 1710/48 Banská Bystrica
Výkaz - výmer Povrchová úprava stien - grafické práce
1. NP - zádverie | Formát | Mn.j./ks | Cena
veľkoformátové tapety | š.3000 mm x v. 2800 mm | 2
| š.2500 mm x v. 600 mm | 1
| š.3300 mm x v. 2800 mm | 1
montáž
1. NP chodba - šatne
veľkoformátové tapety | š.3000 mm x v. 2800 mm | 2
| š.3600 mm x v. 2800 mm | 1
montáž
2. NP - toalety
veľkoformátové tapety | š.2100 mm x v. 2100 mm | 3
| š.4000 mm x v. 2100 mm | 2
montáž
2. NP - toalety
veľkoformátové tapety | š.3027 mm x v. 1035 mm | 5
| š.3027 mm x v. 900 mm | 6
dvere
montáž
Polepy šatníkovej skrinky
nálepka | výška písma max. 50 mm | 100
Farebné "trojuholníky"
kappa doska | formátované dosky h. 10mm x š. 1100 mm, polepené fóliou | 6
Grafické práce, zdrojové fotky
Spolu bez DPH

## Plynoinštalácia - VV
Stavba : Vostavba plynovej kotolne do existujúceho objektu CVRV - VÚTPHP B.Bystrica
Mládežnicka 36, Banská Bystrica
Stavba : DSS - Knižnica Jilemnického Banská Bystrica - Úprava priestoru kotolne
Časť : PLYNOINŠTALÁCIA
V Ý K A Z V Ý M E R
P.C. | Kód položky |  | Popis položky | MJ | Množstvo | Cena MJ | Celkom €
Prekládka plynoinštalácie
1 |  | Odstavenie plynu v rozvode |  | ks | 1
2 |  | Prefúknutie plynoinštalácie dusíkom |  | ks | 1
4
5 |  | Prechodka USTR D 40/32 |  | ks | 2 | 66 | 132
6 |  | PE Koleno D 40, 90° |  | ks | 3 | 21 | 63
3 |  | Demontáž rozvodov plynu DN 150 |  | m | 28
4 |  | Dodávka a montáž oceľ. potrubia DN 40 |  | m | 24
9 |  | Oceľová redukcia R 32/25 |  | ks | 1 | 12 | 12
7
11 |  | Pripojovacia hadica DN 3/4" |  | ks | 1 | 35 | 35
8
9
10
15 |  | Vývod signalizačného vodiča |  | ks | 1 | 15 | 15
5 |  | Pomocný spojovací materiál |  | súb. | 1
6 |  | Tlakové skúšky a revízie |  | ks | 1
7 |  | Napustenie plynu do potrubia |  | ks | 1
14
8 |  | Uvedenie plynovej kotolne do prevádzky |  | ks | 1
Spolu :
17
18
19
20
Demontáž a montáž expanzomatov :
9 |  | Vypustenie systému kúrenia |  | ks | 1
23
24
25
10 |  | Demontáž starých expanzomatov |  | ks | 1
11 |  | Demontáž rozvodov k expanzomatom |  | ks | 1
12 |  | Dodávka expanzomatov 50l+armatúry |  | ks | 2
29
13 |  | Montáž a dopojenie expanzomatov |  | ks | 2
14 |  | Pomocný spojovací materiál |  | ks | 1
15 |  | Napustenie systému kúrenia |  | ks | 1
Spolu :

## Počítačová sieť - VV
Verejná knižnica Mikuláša Kováča - rekonštrukcia budovy III.etapa - Jilemnického 1710/48 Banská Bystrica
Výkaz výmer počítačová sieť
P.č. | Popis | Množstvo | MJ | Jed. cena | Cena
1 | Povrchová zásuvka 2xRJ45 Cat5e | 8 | ks
2 | FTP kábel LSOH Cat5 | 729 | bm
3 | Patch panel 24 portov cat 5e | 1 | ks
4 | Vyvazovací panel | 2 | ks
5 | Vyvazovací háčik | 10 | ks
6 | Vyvazovacia platňa | 2 | ks
7 | Polica pevná 1U hĺbka 650mm, nosnosť max 50 kg | 2 | ks
8 | Acar 9x230V UPS/Vidl | 1 | ks
9 | Kabel patch RJ45 Cat 5e FTP 0,5 m | 8 | ks
10 | Kabel patch RJ45 Cat 5e FTP 1m | 8 | ks
11 | Kabel patch RJ45 Cat 5e FTP 2m | 8 | ks
12 | Kabel patch RJ45 Cat 5e FTP 3m | 8 | ks
13 | Switch Rack Mount 24x100/1000 | 1 | ks
14 | Plastový žlab | 88.5 | bm
15 | IP Dome kamera 8PMx, IP65 | 1 | ks
| Obslužná riadiaca jednotka | 1 | ks
16 | Držiak na zobrazovaciu jednotku | 1 | ks
17 | Hologramova zobrazovacia jednotka - nutná osobná konzultácia | 1 | ks
18 | Vyviazanie portu v PATCH panely, Cat5e, Cat6 podľa štandardu EIA 568B, EN 50173 | 16 | ks
19 | Pokládka plastového žľabu | 88.5 | bm
20 | Prieraz murivom | 4 | ks
21 | Pokládka kábla Cat5e, Cat6 podľa štandardu EN 50173 | 729 | bm
22 | Osadenie FTP zásuvky | 8 | ks
23 | Vyviazanie FTP zasuvky podľa štandardu EIA 568B | 8 | ks
24 | Premeranie zásuvky RJ 45 prístrojomk Multi LAN 358 MI 2016 | 8 | ks
25 | Označenie zásuvky RJ45 | 8 | ks
26 | PIM / podružný materiál | 3.6 | %
27 | PPV/ pomocné a podružné výkony | 6 | %
|  |  | Spolu bez DPH |  | 0

## Presklenie - krycí list VV
KRYCÍ LIST VÝKAZ VÝMER
| Názov stavby |  |  | Verejná knižnica Mikuláša Kováča - Rekonštrukcia budovy III.etapa - Jilemnického 1710/48 B.Bystrica | [8 empty] | JKSO
| Názov objektu |  |  | D+M Presklenie výťahovej šachty | [8 empty] | EČO
[13 empty] | Miesto | B.Bystrica
[13 empty] | IČO | IČ DPH
| Objednávateľ |  |  | VKMK Jilemnického 1710/48 B.Bystrica
| Projektant |  |  | JK Projekcia
Zhotoviteľ
| Spracoval |  |  | Kolesárová
|  |  |  | Rozpočet číslo |  | Dňa | [6 empty] | CPV
[6 empty] | 2022-05-09 | [6 empty] | CPA
Merné a účelové jednotky
Počet |  |  |  | Náklady / 1 m.j. | Počet |  |  | Náklady / 1 m.j. | Počet |  |  |  |  | Náklady / 1 m.j.
|  |  |  | Rozpočtové náklady v |  |  |  | EUR
A |  | Základné rozp. náklady |  |  | B |  | Doplnkové náklady |  | C |  | Vedľajšie rozpočtové náklady
1 | HSV |  | Dodávky |  | 8 | Práca nadčas |  |  | 13 | GZS
2 |  |  | Montáž |  | 9 | Bez pevnej podl. |  |  | 14 | Projektové práce
3 | PSV |  | Dodávky |  | 10 | Kultúrna pamiatka |  |  | 15 | Sťažené podmienky
4 |  |  | Montáž |  | 11 |  |  |  | 16 | Vplyv prostredia
5 | "M" |  | Dodávky | [5 empty] | 17 | Iné VRN
6 |  |  | Montáž | [5 empty] | 18 | VRN z rozpočtu
7 | ZRN (r. 1-6) |  |  |  | 12 | DN (r. 8-11) |  |  | 19 | VRN (r. 13-18)
20 | HZS |  |  |  | 21 | Kompl. činnosť |  |  | 22 | Ostatné náklady
Projektant | [8 empty] | D |  | Celkové náklady
[9 empty] | 23 | Súčet 7, 12, 19-22
Dátum a podpis |  |  |  |  | Pečiatka |  |  |  | 24 | DPH | 20 | % z
Objednávateľ | [8 empty] | 25 | Cena s DPH (r. 23-24)
Dátum a podpis |  |  |  |  | Pečiatka |  |  |  | E |  | Prípočty a odpočty
Zhotoviteľ | [8 empty] | 26 | Dodávky zadávateľa
[9 empty] | 27 | Kĺzavá doložka
Dátum a podpis |  |  |  |  | Pečiatka |  |  |  | 28 | Zvýhodnenie + -

## Presklenie - rekapit. VV
REKAPITULÁCIA VÝKAZ VÝMER
Stavba: Verejná knižnica Mikuláša Kováča - Rekonštrukcia budovy III.etapa - Jilemnického 1710/48 B.Bystrica
Objekt: D+M Presklenie výťahovej šachty
Objednávateľ: VKMK Jilemnického 1710/48 B.Bystrica
Zhotoviteľ: |  |  | Spracoval: Kolesárová
Miesto: B.Bystrica |  |  | Dátum: 09.05.2022
Kód | Popis | Dodávka | Montáž | Cena celkom | Hmotnosť celkom | Suť celkom
1 | 2 | 3 | 4 | 5 | 6 | 7
PSV | Práce a dodávky PSV
767 | Konštrukcie doplnkové kovové
783 | Nátery
787 | Zasklievanie
Celkom

## Presklenie - VV
ROZPOČET S VÝKAZOM VÝMER
Stavba: Verejná knižnica Mikuláša Kováča - Rekonštrukcia budovy III.etapa - Jilemnického 1710/48 B.Bystrica
Objekt: D+M Presklenie výťahovej šachty
Objednávateľ: VKMK Jilemnického 1710/48 B.Bystrica
Zhotoviteľ: | [6 empty] | Spracoval: Kolesárová
Miesto: B.Bystrica | [6 empty] | Dátum: 09.05.2022
Č. | Kód položky | Popis | MJ | Množstvo celkom | Cena jednotková | Dodávka celkom | Montáž celkom | Cena celkom | Hmotnosť | Hmotnosť celkom
1 | 2 | 3 | 4 | 5 | 6 | 7 | 8 | 9 | 10 | 11
| PSV | Práce a dodávky PSV
| 767 | Konštrukcie doplnkové kovové
1 | 767995106.S | Montáž ostatných atypických kovových stavebných doplnkových konštrukcií nad 100 do 250 kg | kg | 246.84
nosná konš.pre presklenie výťahovej šachty
privarená k OK stĺpom výťahovej šachty
|  | "vč.A08" 246,84 |  | 246.84
2 | 154150002000.S | Dodávka : Oceľový profil L40/40/4 mm konštrukcia pre zasklenie výťahovej šachty privarená k OK stĺpom výťahovej šachty | t | 0.247
|  | "vč.A08" 246,84*0,001 |  | 0.247
3 | 998767102.S | Presun hmôt pre kovové stavebné doplnkové konštrukcie v objektoch výšky nad 6 do 12 m | t | 0.259
| 783 | Nátery
4 | 783225100.S | Nátery kov.stav.doplnk.konštr. syntetické na vzduchu schnúce dvojnás. 1x s emailov. - 105µm | m2 | 17
|  | "náter L40/40/4 " 17,00 |  | 17
5 | 783226100.S | Nátery kov.stav.doplnk.konštr. syntetické na vzduchu schnúce základný - 35µm | m2 | 17
|  | "náter L40/40/4 " 17,00 |  | 17
6 | 783903811.S | Ostatné práce odmastenie chemickými rozpúšťadlami | m2 | 17
|  | "náter L40/40/4 " 17,00 |  | 17
| 787 | Zasklievanie
7 | 787192312.S | Zasklievanie stien a priečok sklom bezpečnostným (bez dodávky skla) s podtmelením na lišty hrúbky nad 4 do 8 mm | m2 | 47
presklenie výťahovej šachty
|  | "vč.A08 " 47,00 |  | 47
8 | 636210001001.S | Dodávka : Bezpečnostné kalené slo brúsené po obvode lesklá hrana hr.8 mm | m2 | 47
presklenie výťahovej šachty
|  | "vč.A08 " 47,00 |  | 47
9 | 998787102.S | Presun hmôt pre zasklievanie v objektoch výšky nad 6 do 12 m | t | 0.986
Celkom