## Rosič -MAX
Stroje | [5 empty] | Príloha č. 1
MINIMÁLNE TECHNICKÉ PARAMETRE A VYBAVENIE
Požadované technické parametre a vybavenie |  | Jednotka | Minimálne | Maximálne | Presne | Ponuka
1. | Vinohradnícky rosič | ks |  |  | 1
| Objem nádrže v l 1500 |  |  |  | áno
| Príkon rosiča | kW |  | 30
| Výkon ventilátora | m3/hod. | 7500
| Ventilátor radiálny oceľový |  |  |  | áno
| Počet čerpadiel 2 |  |  |  | áno
| Počet okruhov na kvapalinu | ks | 1
| Počet okruhov na vzduch | ks | 1
| Možnosť nastavenia dávky postrekovej kvapaliny | l/ha | 100 | 3500
| Nastavenie aplikačnej dávky pomocou manuálnych regulačných kotúčov |  |  |  | áno
| Elektrické naklápanie difúzorov |  |  |  | áno
| Homokinetický kardán |  |  |  | áno
| Elektrická regulácia tlaku |  |  |  | áno
| Sada zadných svetiel |  |  |  | áno
| Ťažné oje do spodných ramien |  |  |  | áno
| Nádrž na umývanie rúk |  |  |  | áno
| Elektrické zapínanie ľavej a pravej aplikačnej hlavy |  |  |  | áno
| Naboje kolies výškovo a šírkovo nastaviteľné |  |  |  | áno
| Možnosť postrekovanie 4 polriadkov naraz |  |  |  | áno
| Bezprevodovkový systém pohonu, pomocou tisícdrážkového remeňa |  |  |  | áno
| Preplachovacia nádrž |  |  |  | áno
| Doprava |  |  |  | áno
| Zaškolenie |  |  |  | áno
| Montáž |  |  |  | áno
| Záruka |  |  |  | áno
| Servis |  |  |  | áno
Cena bez DPH:
| Sumárna ponuka za celok bez DPH |  |  |  |  | 0
| Vypočítaná DPH z navrhovanej sumy ( 20% ) |  |  |  |  | 0
| Sumárna ponuka za celok s DPH |  |  |  |  | 0
Ak uchádzač nie je platiteľom DPH, uvedie navrhovanú zmluvnú cenu celkom. Na skutočnosť, že nie je platiteľom DPH, upozorní.
Pokyny pre vypracovanie ponuky:
V stlpci "Ponuka" uvedie uchádzač ku každej položke špecifikácie parameter ponukaného zariadenia/tovaru alebo slovom
"ano" resp. "nie" potvrdí resp. nepotvrdí jeho vybavenosť oproti požiadavkam obstarávateľa.
Potvrdenie údajov o ponúkanom tovaru/zariadení oprávneným zástupcom uchádzača:
Názov a adresa dodávateľa:
IČO:
Dátum:
Meno, podpis a razítko

## Rosič-MIN
Stroje | [5 empty] | Príloha č. 2
MINIMÁLNE TECHNICKÉ PARAMETRE A VYBAVENIE
Požadované technické parametre a vybavenie |  | Jednotka | Minimálne | Maximálne | Presne | Ponuka
2. | Vinohradnícky rosič | ks |  |  | 1
| Objem nádrže v l | l | 300 | 600
| Príkon rosiča | kW | 17 | 24
| Ventilátor radiálny oceľový |  |  |  | áno
| Počet čerpadiel 2 |  |  |  | áno
| Počet okruhov na kvapalinu | ks | 2
| Počet okruhov na vzduch | ks | 2
| Možnosť nastavenia dávky postrekovej kvapaliny |  |  |  | áno
| Homokinetický kardán |  |  |  | áno
| Nádrž na umývanie rúk |  |  |  | áno
| Elektrické zapínanie a vypínanie z Kabinu |  |  |  | áno
| Preplachovacia nádrž |  |  |  | áno
| Doprava |  |  |  | áno
| Zaškolenie |  |  |  | áno
| Montáž |  |  |  | áno
| Záruka |  |  |  | áno
| Servis |  |  |  | áno
Cena bez DPH:
| Sumárna ponuka za celok bez DPH |  |  |  |  | 0
| Vypočítaná DPH z navrhovanej sumy ( 20% ) |  |  |  |  | 0
| Sumárna ponuka za celok s DPH |  |  |  |  | 0
Ak uchádzač nie je platiteľom DPH, uvedie navrhovanú zmluvnú cenu celkom. Na skutočnosť, že nie je platiteľom DPH, upozorní.
Pokyny pre vypracovanie ponuky:
V stlpci "Ponuka" uvedie uchádzač ku každej položke špecifikácie parameter ponukaného zariadenia/tovaru alebo slovom
"ano" resp. "nie" potvrdí resp. nepotvrdí jeho vybavenosť oproti požiadavkam obstarávateľa.
Potvrdenie údajov o ponúkanom tovaru/zariadení oprávneným zástupcom uchádzača:
Názov a adresa dodávateľa:
IČO:
Dátum:
Meno, podpis a razítko

## Oborávač
Stroje | [5 empty] | Príloha č. 3
MINIMÁLNE TECHNICKÉ PARAMETRE A VYBAVENIE
Požadované technické parametre a vybavenie |  | Jednotka | Minimálne | Maximálne | Presne | Ponuka
3. | Čelný oborávač do vinice | ks |  |  | 1
| Uchytenie na predný trojbodový záves |  |  |  | áno
| Minimálny pracovný záber | cm |  | 190
| Maximálny pracovný záber | cm |  | 320
| Hydraulické nastavovanie pracovnej šírky |  |  |  | áno
| Kotúčové prerezávače | ks | 4
| Oborávacie pluhy | ks | 4
| Bočné hviezdicové disky | ks | 2
| Ovládanie joystickom |  |  |  | áno
| Oporné kolesá | ks | 2
| Doprava |  |  |  | áno
| Zaškolenie |  |  |  | áno
| Montáž |  |  |  | áno
| Záruka |  |  |  | áno
| Servis |  |  |  | áno
Cena bez DPH:
| Sumárna ponuka za celok bez DPH |  |  |  |  | 0
| Vypočítaná DPH z navrhovanej sumy ( 20% ) |  |  |  |  | 0
| Sumárna ponuka za celok s DPH |  |  |  |  | 0
Ak uchádzač nie je platiteľom DPH, uvedie navrhovanú zmluvnú cenu celkom. Na skutočnosť, že nie je platiteľom DPH, upozorní.
Pokyny pre vypracovanie ponuky:
V stlpci "Ponuka" uvedie uchádzač ku každej položke špecifikácie parameter ponukaného zariadenia/tovaru alebo slovom
"ano" resp. "nie" potvrdí resp. nepotvrdí jeho vybavenosť oproti požiadavkam obstarávateľa.
Potvrdenie údajov o ponúkanom tovaru/zariadení oprávneným zástupcom uchádzača:
Názov a adresa dodávateľa:
IČO:
Dátum:
Meno, podpis a razítko

## Mulčovač-MAX
Stroje | [5 empty] | Príloha č. 4
MINIMÁLNE TECHNICKÉ PARAMETRE A VYBAVENIE
Požadované technické parametre a vybavenie |  | Jednotka | Minimálne | Maximálne | Presne | Ponuka
4. | Mulčovač do vinice | ks |  |  | 1
| Pracovný záber | mm | 2200 | 3000
| Použitie na predný aj zadný trojbodový záves |  |  |  | áno
| Ochranné štíty o hrúbke | mm | 6
| Hydraulické posúvanie do strany |  |  |  | áno
| Počet nožov | ks | 32
| Počet kladiviek | ks | 16
| Dvojitý rám z hardox ocele |  |  |  | áno
| Automatické napínanie klinových remeňov |  |  |  | áno
| Hydraulický okruh | ks |  |  | 1
| Hmotnosť stroja | kg | 550 | 700
| Doprava |  |  |  | áno
| Zaškolenie |  |  |  | áno
| Montáž |  |  |  | áno
| Záruka |  |  |  | áno
| Servis |  |  |  | áno
Cena bez DPH:
| Sumárna ponuka za celok bez DPH |  |  |  |  | 0
| Vypočítaná DPH z navrhovanej sumy ( 20% ) |  |  |  |  | 0
| Sumárna ponuka za celok s DPH |  |  |  |  | 0
Ak uchádzač nie je platiteľom DPH, uvedie navrhovanú zmluvnú cenu celkom. Na skutočnosť, že nie je platiteľom DPH, upozorní.
Pokyny pre vypracovanie ponuky:
V stlpci "Ponuka" uvedie uchádzač ku každej položke špecifikácie parameter ponukaného zariadenia/tovaru alebo slovom
"ano" resp. "nie" potvrdí resp. nepotvrdí jeho vybavenosť oproti požiadavkam obstarávateľa.
Potvrdenie údajov o ponúkanom tovaru/zariadení oprávneným zástupcom uchádzača:
Názov a adresa dodávateľa:
IČO:
Dátum:
Meno, podpis a razítko

## Mulčovač-MIN
Stroje | [5 empty] | Príloha č. 5
MINIMÁLNE TECHNICKÉ PARAMETRE A VYBAVENIE
Požadované technické parametre a vybavenie |  | Jednotka | Minimálne | Maximálne | Presne | Ponuka
5. | Mulčovač do vinice | ks |  |  | 1
| Pracovný záber | mm | 125
| Použitie na predný aj zadný trojbodový záves |  |  |  | áno
| Ochranné štíty |  |  |  | áno
| Hydraulické posúvanie do strany |  |  |  | áno
| Počet nožov | ks | 36
| Počet kladiviek | ks | 12
| Dvojitý rám z hardox ocele |  |  |  | áno
| Hydraulický okruh | ks |  |  | 1
| Doprava |  |  |  | áno
| Zaškolenie |  |  |  | áno
| Montáž |  |  |  | áno
| Záruka |  |  |  | áno
| Servis |  |  |  | áno
Cena bez DPH:
| Sumárna ponuka za celok bez DPH |  |  |  |  | 0
| Vypočítaná DPH z navrhovanej sumy ( 20% ) |  |  |  |  | 0
| Sumárna ponuka za celok s DPH |  |  |  |  | 0
Ak uchádzač nie je platiteľom DPH, uvedie navrhovanú zmluvnú cenu celkom. Na skutočnosť, že nie je platiteľom DPH, upozorní.
Pokyny pre vypracovanie ponuky:
V stlpci "Ponuka" uvedie uchádzač ku každej položke špecifikácie parameter ponukaného zariadenia/tovaru alebo slovom
"ano" resp. "nie" potvrdí resp. nepotvrdí jeho vybavenosť oproti požiadavkam obstarávateľa.
Potvrdenie údajov o ponúkanom tovaru/zariadení oprávneným zástupcom uchádzača:
Názov a adresa dodávateľa:
IČO:
Dátum:
Meno, podpis a razítko

## Pluh
Stroje | [5 empty] | Príloha č. 6
MINIMÁLNE TECHNICKÉ PARAMETRE A VYBAVENIE
Požadované technické parametre a vybavenie |  | Jednotka | Minimálne | Maximálne | Presne | Ponuka
6. | Pluh do vinice | ks |  |  | 1
| Počet orebných telies | ks | 3 | 4
| Pracovný záber jednej hlavy | cm | 35 | 45
| Svetlá výška pod rámom | cm | 73
| Rozostup od špičky k špičke | cm | 90 | 105
| Uchytenie kat. II |  |  |  | áno
| Otočná hlava |  |  |  | áno
| Rám 120x120 |  |  |  | áno
| Nastavenie prvého telesa mechanicky |  |  |  | áno
| Istenie skrutkami |  |  |  | áno
| Hmotnosť | kg | 800 | 900
| Šírka rosiča | mm |  | 1600
| Doprava |  |  |  | áno
| Zaškolenie |  |  |  | áno
| Montáž |  |  |  | áno
| Záruka |  |  |  | áno
| Servis |  |  |  | áno
Cena bez DPH:
| Sumárna ponuka za celok bez DPH |  |  |  |  | 0
| Vypočítaná DPH z navrhovanej sumy ( 20% ) |  |  |  |  | 0
| Sumárna ponuka za celok s DPH |  |  |  |  | 0
Ak uchádzač nie je platiteľom DPH, uvedie navrhovanú zmluvnú cenu celkom. Na skutočnosť, že nie je platiteľom DPH, upozorní.
Pokyny pre vypracovanie ponuky:
V stlpci "Ponuka" uvedie uchádzač ku každej položke špecifikácie parameter ponukaného zariadenia/tovaru alebo slovom
"ano" resp. "nie" potvrdí resp. nepotvrdí jeho vybavenosť oproti požiadavkam obstarávateľa.
Potvrdenie údajov o ponúkanom tovaru/zariadení oprávneným zástupcom uchádzača:
Názov a adresa dodávateľa:
IČO:
Dátum:
Meno, podpis a razítko

## Podryvák
Stroje | [5 empty] | Príloha č. 7
MINIMÁLNE TECHNICKÉ PARAMETRE A VYBAVENIE
Požadované technické parametre a vybavenie |  | Jednotka | Minimálne | Maximálne | Presne | Ponuka
7. | Podryvák do vinice | ks |  |  | 1
| Počet orebných telies | ks | 7
| Pracovný záber | cm | 180
| Pracovná hĺbka | cm | 25
| Potrebný výkon traktora | HP |  | 120
| Zadný valec |  |  |  | áno
| Uchytenie na trojbodový záves |  |  |  | áno
| Hroty z karbidu |  |  |  | áno
| Doprava |  |  |  | áno
| Zaškolenie |  |  |  | áno
| Montáž |  |  |  | áno
| Záruka |  |  |  | áno
| Servis |  |  |  | áno
Cena bez DPH:
| Sumárna ponuka za celok bez DPH |  |  |  |  | 0
| Vypočítaná DPH z navrhovanej sumy ( 20% ) |  |  |  |  | 0
| Sumárna ponuka za celok s DPH |  |  |  |  | 0
Ak uchádzač nie je platiteľom DPH, uvedie navrhovanú zmluvnú cenu celkom. Na skutočnosť, že nie je platiteľom DPH, upozorní.
Pokyny pre vypracovanie ponuky:
V stlpci "Ponuka" uvedie uchádzač ku každej položke špecifikácie parameter ponukaného zariadenia/tovaru alebo slovom
"ano" resp. "nie" potvrdí resp. nepotvrdí jeho vybavenosť oproti požiadavkam obstarávateľa.
Potvrdenie údajov o ponúkanom tovaru/zariadení oprávneným zástupcom uchádzača:
Názov a adresa dodávateľa:
IČO:
Dátum:
Meno, podpis a razítko

## Ramenový mulcovac
Stroje | [5 empty] | Príloha č. 8
MINIMÁLNE TECHNICKÉ PARAMETRE A VYBAVENIE
Požadované technické parametre a vybavenie |  | Jednotka | Minimálne | Maximálne | Presne | Ponuka
8. | Ramenový mulčovač s pílovým orezávačom | ks |  |  | 1
| Počet otáčok rotora | ot/min | 3000
| Záber mulčovacej hlavy | cm | 100
| Chladič oleja |  |  |  | áno
| Hmotnosť stroja | kg |  | 1000
| Objem olejovej nádrže | l | 150
| Stabilizátory | ks | 2
| Odpruženie ramena |  |  |  | áno
| Osvetlenie stroja |  |  |  | áno
| Plávajúca poloha ramena |  |  |  | áno
| Pílový orezávač | ks | 1
| Počet kotúčov na pílovom orezávači | ks | 4
| Doprava |  |  |  | áno
| Zaškolenie |  |  |  | áno
| Montáž |  |  |  | áno
| Záruka |  |  |  | áno
| Servis |  |  |  | áno
Cena bez DPH:
| Sumárna ponuka za celok bez DPH |  |  |  |  | 0
| Vypočítaná DPH z navrhovanej sumy ( 20% ) |  |  |  |  | 0
| Sumárna ponuka za celok s DPH |  |  |  |  | 0
Ak uchádzač nie je platiteľom DPH, uvedie navrhovanú zmluvnú cenu celkom. Na skutočnosť, že nie je platiteľom DPH, upozorní.
Pokyny pre vypracovanie ponuky:
V stlpci "Ponuka" uvedie uchádzač ku každej položke špecifikácie parameter ponukaného zariadenia/tovaru alebo slovom
"ano" resp. "nie" potvrdí resp. nepotvrdí jeho vybavenosť oproti požiadavkam obstarávateľa.
Potvrdenie údajov o ponúkanom tovaru/zariadení oprávneným zástupcom uchádzača:
Názov a adresa dodávateľa:
IČO:
Dátum:
Meno, podpis a razítko

## Kombinovany stroj
Stroje | [5 empty] | Príloha č. 9
MINIMÁLNE TECHNICKÉ PARAMETRE A VYBAVENIE
Požadované technické parametre a vybavenie |  | Jednotka | Minimálne | Maximálne | Presne | Ponuka
9. | Kombinovaný stroj do vinohradu | ks |  |  | 1
| pevný rám s 6-hranným profilom |  |  |  | áno
| pracovný záber je plynule nastaviteľný hydraulicky | mm | 1700 | 2250
| rám univerzálny s príslušenstvom |  |  |  | áno
| s radličkami pro plošné spracovanie pôdy v medziradí |  |  |  | áno
| so zariadením pre prísev tráv/ hĺbkové prihnojovanie |  |  |  | áno
| s dvojitými valcami |  |  |  | áno
| oporný valec o priemere 400 mm, výškovo nastaviteľná šírka 1130 mm vrátane držiakov |  |  |  | áno
| stĺpica s radličkami: |  |  |  | áno
| 5 ks stĺpic 82x25 mm z pružinovej ocele, nastaviteľný uhol vnikaania do pôdy |  |  |  | áno
| 5 ks otočné dlátové ostrie |  |  |  | áno
| 5 krídlové ostrie 430 mm |  |  |  | áno
| výkyvná sekcia |  |  |  | áno
| nosná stĺpica demontovateľná ľavá + pravá |  |  |  | áno
| nož s pracovným záberom 370 mm, L+P |  |  |  | áno
| čistiaca odhrňovačka na konci noža L+P |  |  |  | áno
| výkyvné drobiče 2 + 2 ks |  |  |  | áno
| hmatač 370 mm, rýchloprestaviteľná pozícia bez použitia náradia L+P |  |  |  | áno
| elektromagnetické ovládanie sekcie - transportná/ pracovná poloha pre L+P sekciu |  |  |  | áno
| diskové pluhy L+P pre ochranu stĺpice a odorávania z príkmenného páse |  |  |  | áno
| nadstavba 100 cm pre prihnojovanie s reguláciou množstva, semenovody a držiaky |  |  |  | áno
| elektrický pohon |  |  |  | áno
| držiak pre umiestnenie sejacieho stroja |  |  |  | áno
| Doprava |  |  |  | áno
| Zaškolenie |  |  |  | áno
| Montáž |  |  |  | áno
| Záruka |  |  |  | áno
| Servis |  |  |  | áno
Cena bez DPH:
| Sumárna ponuka za celok bez DPH |  |  |  |  | 0
| Vypočítaná DPH z navrhovanej sumy ( 20% ) |  |  |  |  | 0
| Sumárna ponuka za celok s DPH |  |  |  |  | 0
Ak uchádzač nie je platiteľom DPH, uvedie navrhovanú zmluvnú cenu celkom. Na skutočnosť, že nie je platiteľom DPH, upozorní.
Pokyny pre vypracovanie ponuky:
V stlpci "Ponuka" uvedie uchádzač ku každej položke špecifikácie parameter ponukaného zariadenia/tovaru alebo slovom
"ano" resp. "nie" potvrdí resp. nepotvrdí jeho vybavenosť oproti požiadavkam obstarávateľa.
Potvrdenie údajov o ponúkanom tovaru/zariadení oprávneným zástupcom uchádzača:
Názov a adresa dodávateľa:
IČO:
Dátum:
Meno, podpis a razítko

## Pôdný vrták
Stroje | [5 empty] | Príloha č. 10
MINIMÁLNE TECHNICKÉ PARAMETRE A VYBAVENIE
Požadované technické parametre a vybavenie |  | Jednotka | Minimálne | Maximálne | Presne | Ponuka
10. | Pôdný vrták | ks |  |  | 1
| teleskppický rám s predným/zadným trojbodovým spínačom s ramenom držiaka náradia |  |  |  | áno
| Priemer Vrtáku | mm | 300
| Možnosť práca obojstrane |  |  |  | áno
| 180 stupňov hydraulický pohyb vpravo a vľavo |  |  |  | áno
| Doprava |  |  |  | áno
| Zaškolenie |  |  |  | áno
| Montáž |  |  |  | áno
| Záruka |  |  |  | áno
| Servis |  |  |  | áno
Cena bez DPH:
| Sumárna ponuka za celok bez DPH |  |  |  |  | 0
| Vypočítaná DPH z navrhovanej sumy ( 20% ) |  |  |  |  | 0
| Sumárna ponuka za celok s DPH |  |  |  |  | 0
Ak uchádzač nie je platiteľom DPH, uvedie navrhovanú zmluvnú cenu celkom. Na skutočnosť, že nie je platiteľom DPH, upozorní.
Pokyny pre vypracovanie ponuky:
V stlpci "Ponuka" uvedie uchádzač ku každej položke špecifikácie parameter ponukaného zariadenia/tovaru alebo slovom
"ano" resp. "nie" potvrdí resp. nepotvrdí jeho vybavenosť oproti požiadavkam obstarávateľa.
Potvrdenie údajov o ponúkanom tovaru/zariadení oprávneným zástupcom uchádzača:
Názov a adresa dodávateľa:
IČO:
Dátum:
Meno, podpis a razítko

## Kyprič
Stroje | [5 empty] | Príloha č. 11
MINIMÁLNE TECHNICKÉ PARAMETRE A VYBAVENIE
Požadované technické parametre a vybavenie |  | Jednotka | Minimálne | Maximálne | Presne | Ponuka
11. | Pôdny kyprič | ks |  |  | 1
| šírka kypriča | cm | 150 | 215
| počet stĺpic s radličkou | ks | 7 | 9
| počet výkvnych sekcií - 2 |  |  |  | áno
| Dĺžka podrezávacieho noža výkcvnej sekcii 50 cm |  |  |  | áno
| uchytenie do trojbodového závesu traktora |  |  |  | áno
| hydraulické rozšírenie závesu |  |  |  | áno
| odpruženie stĺpic |  |  |  | áno
| možnosť zdvihu radličiek a práca len s výkyvnou sekciou |  |  |  | áno
| drobiaci valec |  |  |  | áno
| možnosť nastavenia pracovnej hĺbky zadným valcom |  |  |  | áno
| výkyvná sekcia nožová poháňaná jednočinnou hydraulikou |  |  |  | áno
| výkyvná sekcia nožová vybavená čidlom |  |  |  | áno
| možnosť prestavenie čidla výkyvnej sekcie bez použitia kľúča |  |  |  | áno
| ochrana noža výkyvnej sekcie preddiskom |  |  |  | áno
| ovládanie výkyvnej sekcie elektromagnetické |  |  |  | áno
| možnosť nastavenia odporu noža výkyvnej sekcie |  |  |  | áno
| možnosť nastavenia rýchlosti vracania noža výkyvnej sekcie |  |  |  | áno
| Doprava |  |  |  | áno
| Zaškolenie |  |  |  | áno
| Montáž |  |  |  | áno
| Záruka |  |  |  | áno
| Servis |  |  |  | áno
Cena bez DPH:
| Sumárna ponuka za celok bez DPH |  |  |  |  | 0
| Vypočítaná DPH z navrhovanej sumy ( 20% ) |  |  |  |  | 0
| Sumárna ponuka za celok s DPH |  |  |  |  | 0
Ak uchádzač nie je platiteľom DPH, uvedie navrhovanú zmluvnú cenu celkom. Na skutočnosť, že nie je platiteľom DPH, upozorní.
Pokyny pre vypracovanie ponuky:
V stlpci "Ponuka" uvedie uchádzač ku každej položke špecifikácie parameter ponukaného zariadenia/tovaru alebo slovom
"ano" resp. "nie" potvrdí resp. nepotvrdí jeho vybavenosť oproti požiadavkam obstarávateľa.
Potvrdenie údajov o ponúkanom tovaru/zariadení oprávneným zástupcom uchádzača:
Názov a adresa dodávateľa:
IČO:
Dátum:
Meno, podpis a razítko

## Cena
Príloha č.12
Sumár strojov
P.č. | Názov | ks | cena bez DPH
1. | Rosič MAXI | 1
2. | Rosič MINI | 1
3. | Oborávač | 1
4. | Mulčovač MAX | 1
5. | Mulčovač MIN | 1
6. | Pluh | 1
7. | Podryvák | 1
8. | Ramenový mulčovač | 1
9. | Kombinovaný stroj | 1
10. | Pôdny vrták | 1
11. | Kyprič | 1
| Cena celkom |  | 0
Potvrdenie údajov o ponúkanom tovare/zariadení oprávneným zástupcom uchádzača
Názov a adresa uchádzača:
IČO:
Dňa:
Meno, podpis razítko

## Pokyny
POKYNY
k vypracovaniu cenovej ponuky k určeniu PHZ
Technická špecifikácia technológie: Viď prílohy č. 1 až č. 11 t.j. ( všeobecná špecifikácia
vo formáte. Excel).
Uchádzač v stĺpci Ponúkaná hodnota uvedie ku každej položke špecifikácie parameter
ponúkaného zariadenia/tovaru, alebo slovom áno/nie potvrdí resp. nepotvrdí jeho
vybavenosť oproti požiadavke obstarávateľa. Zároveň uchádzač ceny jednotlivých
predmetov zákazky prevedie do sumarizačnej tabuľky – Sumár stroje - Príloha č. 12.
Uchádzačom vyplnená technická špecifikácia ako aj sumár stroje musia byť
uchádzačom opečiatkovaná, /ak pečiatku uchádzač používa/ a podpísaná štatutárnym
orgánom - oprávnenou osobou a musí mať uvedený dátum vypracovania.
- Cenovú ponuku obstarávateľ požaduje zaslať vo formáte PDF prostredníctvom tohto
obstarávacieho systému JOSEPHINE.
V systéme JOSEPHINE uchádzač predkladá cenu celkom resp. sumár Príloh č. 1 až č. 11
– cena bez DPH