## Rekapitulácia stavby
Export Komplet | [28 empty] | 2.0 | [5 empty] | False | False | {d875674b-05b4-4c79-8685-62af68429d6d}
[20 empty] | >> skryté stĺpce << | [13 empty] | 0,01 | 20
[34 empty] | 0,01 | 20
|  | REKAPITULÁCIA STAVBY | [18 empty] | v --- nižšie sa nachádzajú doplnkové a pomocné údaje k zostavám --- v | [11 empty] | Návod na vyplnenie | 0,001
|  | Kód: |  |  |  |  | Súťažné podklady - zadanie stavby s VV | [25 empty] | Meniť je možné iba bunky so žltým podfarbením! 1) na prvom liste Rekapitulácie stavby vyplňte v zostave a) Rekapitulácia stavby - údaje o Zhotoviteľovi (prenesú sa do ostatných zostáv aj v iných listoch) b) Rekapitulácia objektov stavby - potrebné Ostatné náklady 2) na vybraných listoch vyplňte v zostave a) Krycí list - údaje o Zhotoviteľovi, pokiaľ sa líšia od údajov o Zhotoviteľovi na Rekapitulácii stavby (údaje se prenesú do ostatných zostav v danom liste) b) Rekapitulácia rozpočtu - potrebné Ostatné náklady c) Celkové náklady za stavbu - ceny na položkách - množstvo, pokiaľ má žlté podfarbenie - a v prípade potreby poznámku (tá je v skrytom stĺpci) | 0,01
|  | Stavba: |  |  |  |  | OBNOVA MIESTNÝCH KOMUNIKÁCIÍ ulica Kasalova | [26 empty] | 0,01
|  | JKSO: | [13 empty] | KS: | [17 empty] | 0,01
|  | Miesto: |  |  |  |  | Nitra ul. Kasalova | [8 empty] | Dátum: | [17 empty] | 0,01
0,01
|  | Objednávateľ: | [13 empty] | IČO: | [17 empty] | 0,01
|  |  | Mesto Nitra, Štefánikova tr.60, Nitra | [12 empty] | IČ DPH: | [17 empty] | 0,01
0,01
|  | Zhotoviteľ: | [13 empty] | IČO: |  | Vyplň údaj | [15 empty] | 0,01
|  |  | Vyplň údaj | [12 empty] | IČ DPH: |  | Vyplň údaj | [15 empty] | 0,01
False
|  | Projektant: | [13 empty] | IČO: | [17 empty] | False
|  |  | Ing.Ján VÝBOCH | [12 empty] | IČ DPH: | [17 empty] | True
0,01
|  | Spracovateľ: | [13 empty] | IČO: | [17 empty] | 0,01
[16 empty] | IČ DPH: | [17 empty] | True
Poznámka:
|  | Cena bez DPH | [13 empty] | 0
[8 empty] | Sadzba dane |  |  | Základ dane |  |  |  |  | Výška dane
|  | DPH |  | základná |  |  |  | 20% |  |  | 0 |  |  |  |  | 0
|  |  |  | znížená |  |  |  | 20% |  |  | 0 |  |  |  |  | 0
|  |  |  | zákl. prenesená |  |  |  | 20% |  |  | 0 |  |  |  |  | 0
|  |  |  | zníž. prenesená |  |  |  | 20% |  |  | 0 |  |  |  |  | 0
|  |  |  | nulová |  |  |  | 0% |  |  | 0 |  |  |  |  | 0
|  | Cena s DPH | [6 empty] | v |  |  | EUR |  |  |  | 0
|  | Projektant | [11 empty] | Spracovateľ
|  | Dátum a podpis: | [7 empty] | Pečiatka |  |  |  | Dátum a podpis: |  |  | Pečiatka
|  | Objednávateľ | [11 empty] | Zhotoviteľ
|  | Dátum a podpis: | [7 empty] | Pečiatka |  |  |  | Dátum a podpis: |  |  | Pečiatka
REKAPITULÁCIA OBJEKTOV STAVBY
| Kód: | [6 empty] | Súťažné podklady - zadanie stavby s VV
| Stavba: | [6 empty] | OBNOVA MIESTNÝCH KOMUNIKÁCIÍ ulica Kasalova
| Miesto: | [6 empty] | Nitra ul. Kasalova | [6 empty] | Dátum:
| Objednávateľ: | [6 empty] | Mesto Nitra, Štefánikova tr.60, Nitra | [6 empty] | Projektant: |  | Ing.Ján VÝBOCH |  |  |  | Informatívne údaje z listov zákaziek
| Zhotoviteľ: | [13 empty] | Spracovateľ:
| Kód |  |  |  | Popis | [7 empty] | Cena bez DPH [EUR] |  |  |  |  | Cena s DPH [EUR] | Typ |  | z toho Ostat. náklady [EUR] | DPH [EUR] | Normohodiny [h] | DPH základná [EUR] | DPH znížená [EUR] | DPH základná prenesená [EUR] | DPH znížená prenesená [EUR] | Základňa DPH základná | Základňa DPH znížená | Základňa DPH zákl. prenesená | Základňa DPH zníž. prenesená | Základňa DPH nulová
| Náklady z rozpočtov | [11 empty] | 0 |  |  |  |  | 0 |  |  | 0 | 0 | 0 | 0 | 0 | 0 | 0 | 0 | 0 | 0 | 0 | 0 |  | D | 0 | ###NOIMPORT### | IMPORT | {d875674b-05b4-4c79-8685-62af68429d6d} | {00000000-0000-0000-0000-000000000000}
/ |  | SO01 |  |  |  | SO01 Miestna komunikácia ulica Kasalova | [6 empty] | 0 |  |  |  |  | 0 | STA |  | 0 | 0 | 0 | 0 | 0 | 0 | 0 | 0 | 0 | 0 | 0 | 0 |  |  | 1 |  | IMPORT | {693f1eff-4b38-469a-975b-08910795bddd} | {d875674b-05b4-4c79-8685-62af68429d6d} | 0
/ |  | SO02 |  |  |  | SO02 CHodník ulica Kasalova | [6 empty] | 0 |  |  |  |  | 0 | STA |  | 0 | 0 | 0 | 0 | 0 | 0 | 0 | 0 | 0 | 0 | 0 | 0 |  |  | 1 |  | IMPORT | {6892ecb9-434b-49ff-8337-99050778d630} | {d875674b-05b4-4c79-8685-62af68429d6d} | 0

## SO01 - SO01 Miestna komun...
[9 empty] | >> skryté stĺpce << | [9 empty] | {693f1eff-4b38-469a-975b-08910795bddd} | [5 empty] | komunikaciasf | komunikácia asfalty | m2 | 2254 | 2
[19 empty] | 0 | [5 empty] | obrubníkydem | vytrhanie obrubníkov jestv. | bm | 133 | 2
| KRYCÍ LIST ROZPOČTU | [8 empty] | v --- nižšie sa nachádzajú doplnkové a pomocné údaje k zostavám --- v | [8 empty] | False
Stavba:
OBNOVA MIESTNÝCH KOMUNIKÁCIÍ ulica Kasalova
Objekt:
SO01 - SO01 Miestna komunikácia ulica Kasalova
| JKSO: |  |  |  |  | KS:
| Miesto: |  | Nitra ul. Kasalova |  |  | Dátum:
| Objednávateľ: |  |  |  |  | IČO:
|  | Mesto Nitra, Štefánikova tr.60, Nitra |  |  |  | IČ DPH:
| Zhotoviteľ: |  |  |  |  | IČO: | Vyplň údaj
|  | Vyplň údaj |  |  |  | IČ DPH: | Vyplň údaj
| Projektant: |  |  |  |  | IČO:
|  | Ing.Ján VÝBOCH |  |  |  | IČ DPH:
| Spracovateľ: |  |  |  |  | IČO:
IČ DPH:
Poznámka:
| Cena bez DPH | [5 empty] | 0
|  |  | Základ dane |  |  | Sadzba dane | Výška dane
| DPH | základná | 0 |  |  | 20% | 0
|  | znížená | 0 |  |  | 20% | 0
|  | zákl. prenesená | 0 |  |  | 20% | 0
|  | zníž. prenesená | 0 |  |  | 20% | 0
|  | nulová | 0 |  |  | 0% | 0
| Cena s DPH |  |  | v | EUR |  | 0
| Projektant |  |  | Spracovateľ
| Dátum a podpis: |  | Pečiatka | Dátum a podpis: |  |  | Pečiatka
| Objednávateľ |  |  | Zhotoviteľ
| Dátum a podpis: |  | Pečiatka | Dátum a podpis: |  |  | Pečiatka
REKAPITULÁCIA ROZPOČTU
Stavba:
OBNOVA MIESTNÝCH KOMUNIKÁCIÍ ulica Kasalova
Objekt:
SO01 - SO01 Miestna komunikácia ulica Kasalova
Miesto: |  |  | Nitra ul. Kasalova |  |  | Dátum:
Objednávateľ: |  |  | Mesto Nitra, Štefánikova tr.60, Nitra |  |  | Projektant: | Ing.Ján VÝBOCH
Zhotoviteľ: |  |  | Vyplň údaj |  |  | Spracovateľ: | 0
Kód dielu - Popis | [6 empty] | Cena celkom [EUR]
Náklady z rozpočtu | [6 empty] | 0 | [12 empty] | -1
| HSV - Práce a dodávky HSV | [5 empty] | 0
| 1 - Zemné práce | [5 empty] | 0
| 1.1 - Odstránenie jestv. povrchu komunikácie | [5 empty] | 0
| 979S - SUTE | [5 empty] | 0
| 979P - SUTE -poplatky | [5 empty] | 0
| 5 - Komunikácie | [5 empty] | 0
| 8 - Rúrové vedenie | [5 empty] | 0
| 9 - Ostatné konštrukcie a práce-búranie | [5 empty] | 0
| 91D - Dočasné dopravené značenie | [5 empty] | 0
| 91DZ - Ostatné konštrukcie a práce-búranie | [5 empty] | 0
| 99 - Presun hmôt HSV | [5 empty] | 0
| 99 - Presun hmôt HSV | [5 empty] | 0
| VRN - Investičné náklady neobsiahnuté v cenách | [5 empty] | 0
ROZPOČET
Stavba:
OBNOVA MIESTNÝCH KOMUNIKÁCIÍ ulica Kasalova
Objekt:
SO01 - SO01 Miestna komunikácia ulica Kasalova
Miesto: |  |  | Nitra ul. Kasalova |  |  | Dátum:
Objednávateľ: |  |  | Mesto Nitra, Štefánikova tr.60, Nitra |  |  | Projektant: | Ing.Ján VÝBOCH
Zhotoviteľ: |  |  | Vyplň údaj |  |  | Spracovateľ: | 0
PČ | Typ | Kód | Popis | MJ | Množstvo | J.cena [EUR] | Cena celkom [EUR] | Cenová sústava |  |  | DPH | J. Nh [h] | Nh celkom [h] | J. hmotnosť [t] | Hmotnosť celkom [t] | J. suť [t] | Suť Celkom [t]
Náklady z rozpočtu | [6 empty] | 0 | [5 empty] | 0 |  | 648.7646 |  | 446.982 |  | D | -1 | [15 empty] | 0
| D | HSV | Práce a dodávky HSV |  |  |  | 0 | [5 empty] | 0 |  | 648.7646 |  | 446.982 | 1 | D | 0 |  |  |  | ROZPOCET | [11 empty] | 0
| D | 1 | Zemné práce |  |  |  | 0 | [5 empty] | 0 |  | 0 |  | 0 | 1 | D | 1 |  |  |  | ROZPOCET | [11 empty] | 0
1 | K | 132101101.S | Výkop ryhy do šírky 600 mm v horn.1a2 do 100 m3 s urovnaním dna do predpísaného profilu a spádu, s prehodením výkopu na priľahlom teren na vzdialenosť do 3m alebo s naložením na dopravný prostriedok | m3 | 2.1 |  | 0 |  |  |  | znížená |  | 0 | 0 | 0 | 0 | 0 | 4 | K | 2 |  |  |  | ROZPOCET | [5 empty] | 0 | 0 | 0 | 0 | 0 | 2 | 0 | 4 | -636889520
| VV |  | " vykop pre nový obrubním 14m | [15 empty] | VV | 2 | 1 | True | 0 | ROZPOCET
| VV |  | 0,5*0,3*14 |  | 2.1 | [13 empty] | VV | 2 | 2 | True | 0 | ROZPOCET
| VV |  | Medzisúčet |  | 2.1 | [13 empty] | VV | 2 | 3 | True | 0 | ROZPOCET
| VV |  | Súčet |  | 2.1 | [13 empty] | VV | 2 | 4 | True | 1 | ROZPOCET
| D | 1.1 | Odstránenie jestv. povrchu komunikácie |  |  |  | 0 | [5 empty] | 0 |  | 0.2254 |  | 446.982 | 1 | D | 1 |  |  |  | ROZPOCET | [11 empty] | 0
2 | K | 938908411.S | Očistenie povrchu krytu alebo podkladu asfaltového, betónového alebo dláždeného tlakom vody | m2 | 2254 |  | 0 |  |  |  | znížená |  | 0 | 0 | 0 | 0 | 0 | 4 | K | 2 |  |  |  | ROZPOCET | [5 empty] | 0 | 0 | 0 | 0 | 0 | 2 | 0 | 4 | -94023218
| VV |  | " Techn.správa str.3 | [15 empty] | VV | 2 | 1 | True | 0 | ROZPOCET
| VV |  | " očistenie povrchu | [15 empty] | VV | 2 | 1 | True | 0 | ROZPOCET
| VV |  | komunikaciasf |  | 2254 | [13 empty] | VV | 2 | 2 | True | 0 | ROZPOCET
| VV |  | Medzisúčet |  | 2254 | [13 empty] | VV | 2 | 3 | True | 0 | ROZPOCET
| VV |  | Súčet |  | 2254 | [13 empty] | VV | 2 | 4 | True | 1 | ROZPOCET
3 | K | 938909311.S | Odstránenie blata, prachu alebo hlineného nánosu, z povrchu podkladu alebo krytu bet. alebo asfalt. | m2 | 2254 |  | 0 |  |  |  | znížená |  | 0 | 0 | 0 | 0 | 0 | 4 | K | 2 |  |  |  | ROZPOCET | [5 empty] | 0 | 0 | 0 | 0 | 0 | 2 | 0 | 4 | -1411555213
| VV |  | komunikaciasf |  | 2254 | [13 empty] | VV | 2 | 2 | True | 1 | ROZPOCET
4 | K | 113201111.S | Vytrhanie obrúb kamenných, chodníkových ležatých, -0,23000t | m | 133 |  | 0 |  |  |  | znížená |  | 0 | 0 | 0 | 0.23 | 30.59 | 4 | K | 2 |  |  |  | ROZPOCET | [5 empty] | 0 | 0 | 0 | 0 | 0 | 2 | 0 | 4 | 2020698663
| VV |  | 338 |  | 338 | [13 empty] | VV | 2 | 2 | True | 0 | ROZPOCET
| VV |  | -205 |  | -205 | [13 empty] | VV | 2 | 2 | True | 0 | ROZPOCET
| VV | obrubníkydem | Súčet |  | 133 | [13 empty] | VV | 2 | 4 | True | 1 | ROZPOCET
5 | K | 113201111.SP | Vytrhanie obrúb kamenných, chodníkových ležatých, -0,0000t -na spätné použie | m | 205 |  | 0 |  |  |  | znížená |  | 0 | 0 | 0 | 0 | 0 | 4 | K | 2 |  |  |  | ROZPOCET | [5 empty] | 0 | 0 | 0 | 0 | 0 | 2 | 0 | 4 | -683696702
| VV |  | 205 |  | 205 | [13 empty] | VV | 2 | 2 | True | 0 | ROZPOCET
| VV |  | Súčet |  | 205 | [13 empty] | VV | 2 | 4 | True | 1 | ROZPOCET
6 | K | 979024441.S | Očistenie vybúraných obrubníkov, krajníkov, dosiek alebo panelov z akéhokoľvek lôžka | m | 205 |  | 0 |  |  |  | znížená |  | 0 | 0 | 0 | 0 | 0 | 4 | K | 2 |  |  |  | ROZPOCET | [5 empty] | 0 | 0 | 0 | 0 | 0 | 2 | 0 | 4 | -431985200
| VV |  | " očistenie obrubníkova na daľšie použitie | [15 empty] | VV | 2 | 1 | True | 0 | ROZPOCET
| VV |  | 205 |  | 205 | [13 empty] | VV | 2 | 2 | True | 0 | ROZPOCET
| VV |  | Súčet |  | 205 | [13 empty] | VV | 2 | 4 | True | 1 | ROZPOCET
7 | K | 919735111.S | Rezanie existujúceho asfaltového krytu alebo podkladu hĺbky do 50 mm | m | 773.5 |  | 0 |  |  |  | znížená |  | 0 | 0 | 0 | 0 | 0 | 4 | K | 2 |  |  |  | ROZPOCET | [5 empty] | 0 | 0 | 0 | 0 | 0 | 2 | 0 | 4 | -135963285
| VV |  | 21,4+4,9+9,9+5,2+5,3+12,1+6,7 |  | 65.5 | [13 empty] | VV | 2 | 2 | True | 0 | ROZPOCET
| VV |  | Medzisúčet |  | 65.5 | [13 empty] | VV | 2 | 3 | True | 0 | ROZPOCET
| VV |  | " prava strana | [15 empty] | VV | 2 | 1 | True | 0 | ROZPOCET
| VV |  | 353 " rezanie asfaltu prava strana príprava pre nový obrubník a prídlažbu |  | 353 | [13 empty] | VV | 2 | 2 | True | 0 | ROZPOCET
| VV |  | Medzisúčet |  | 353 | [13 empty] | VV | 2 | 3 | True | 0 | ROZPOCET
| VV |  | " lavá strana | [15 empty] | VV | 2 | 1 | True | 0 | ROZPOCET
| VV |  | 355 " rezanie asfaltu pri jestv. obrubníku príprava pre osadenie novej prídlažby |  | 355 | [13 empty] | VV | 2 | 2 | True | 0 | ROZPOCET
| VV |  | Medzisúčet |  | 355 | [13 empty] | VV | 2 | 3 | True | 0 | ROZPOCET
| VV |  | Súčet v.č.2, v.č.3 vzorový priečny rez |  | 773.5 | [13 empty] | VV | 2 | 4 | True | 1 | ROZPOCET
8 | K | 113107131.S | Odstránenie krytu v ploche do 200 m2 z betónu prostého, hr. vrstvy do 150 mm, -0,22500t | m2 | 282.9 |  | 0 |  |  |  | znížená |  | 0 | 0 | 0 | 0.225 | 63.6525 | 4 | K | 2 |  |  |  | ROZPOCET | [5 empty] | 0 | 0 | 0 | 0 | 0 | 2 | 0 | 4 | 133640827
| VV |  | " odstránenie časti betonu a kociek pri obrubníku novom | [15 empty] | VV | 2 | 1 | True | 0 | ROZPOCET
| VV |  | 0,55*353 |  | 194.15 | [13 empty] | VV | 2 | 2 | True | 0 | ROZPOCET
| VV |  | Medzisúčet |  | 194.15 | [13 empty] | VV | 2 | 3 | True | 0 | ROZPOCET
| VV |  | " odstránenie časti betonu a kociek pri obrubníku jestvujúcom | [15 empty] | VV | 2 | 1 | True | 0 | ROZPOCET
| VV |  | 0,25*355 |  | 88.75 | [13 empty] | VV | 2 | 2 | True | 0 | ROZPOCET
| VV |  | Medzisúčet |  | 88.75 | [13 empty] | VV | 2 | 3 | True | 0 | ROZPOCET
| VV |  | Súčet |  | 282.9 | [13 empty] | VV | 2 | 4 | True | 1 | ROZPOCET
9 | K | 113107122.S | Odstránenie krytu v ploche do 200 m2 z kameniva hrubého drveného, hr.100 do 200 mm, -0,23500t | m2 | 282.9 |  | 0 |  |  |  | znížená |  | 0 | 0 | 0 | 0.235 | 66.4815 | 4 | K | 2 |  |  |  | ROZPOCET | [5 empty] | 0 | 0 | 0 | 0 | 0 | 2 | 0 | 4 | 315978380
| VV |  | " odstránenie časti kameniva pri obrubníku novom | [15 empty] | VV | 2 | 1 | True | 0 | ROZPOCET
| VV |  | 0,55*353 |  | 194.15 | [13 empty] | VV | 2 | 2 | True | 0 | ROZPOCET
| VV |  | Medzisúčet |  | 194.15 | [13 empty] | VV | 2 | 3 | True | 0 | ROZPOCET
| VV |  | " odstránenie časti kameniva pri obrubníku jestvujúcom | [15 empty] | VV | 2 | 1 | True | 0 | ROZPOCET
| VV |  | 0,25*355 |  | 88.75 | [13 empty] | VV | 2 | 2 | True | 0 | ROZPOCET
| VV |  | Medzisúčet |  | 88.75 | [13 empty] | VV | 2 | 3 | True | 0 | ROZPOCET
| VV |  | Súčet pre položenie novej prídlažby / vid vzorový rez Kamenný bezbarierový obrubník - asf. vozovka /prídlažba TL 232-2020 |  | 282.9 | [13 empty] | VV | 2 | 4 | True | 1 | ROZPOCET
10 | K | 113152530.S | Frézovanie asf. podkladu alebo krytu bez prek., plochy cez 1000 do 10000 m2, pruh š. do 1 m, hr. 50 mm 0,127 t | m2 | 2254 |  | 0 |  |  |  | znížená |  | 0 | 0.0001 | 0.2254 | 0.127 | 286.258 | 4 | K | 2 |  |  |  | ROZPOCET | [5 empty] | 0 | 0 | 0 | 0 | 0 | 2 | 0 | 4 | 1820892925
| VV |  | " Techn.správa str.3 | [15 empty] | VV | 2 | 1 | True | 0 | ROZPOCET
| VV |  | " frezovanie krytu hr.50mm komunikácia š6m | [15 empty] | VV | 2 | 1 | True | 0 | ROZPOCET
| VV |  | 2254 |  | 2254 | [13 empty] | VV | 2 | 2 | True | 0 | ROZPOCET
| VV |  | Medzisúčet |  | 2254 | [13 empty] | VV | 2 | 3 | True | 0 | ROZPOCET
| VV | komunikaciasf | Súčet |  | 2254 | [13 empty] | VV | 2 | 4 | True | 1 | ROZPOCET
| D | 979S | SUTE |  |  |  | 0 | [5 empty] | 0 |  | 0 |  | 0 | 1 | D | 1 |  |  |  | ROZPOCET | [11 empty] | 0
11 | K | 979087212.S | Nakladanie na dopravné prostriedky pre vodorovnú dopravu sutiny | t | 446.982 |  | 0 |  |  |  | znížená |  | 0 | 0 | 0 | 0 | 0 | 4 | K | 2 |  |  |  | ROZPOCET | [5 empty] | 0 | 0 | 0 | 0 | 0 | 2 | 0 | 4 | 523454378
12 | K | 979082213.S | Vodorovná doprava sutiny so zložením a hrubým urovnaním na vzdialenosť do 1 km | t | 446.982 |  | 0 |  |  |  | znížená |  | 0 | 0 | 0 | 0 | 0 | 4 | K | 2 |  |  |  | ROZPOCET | [5 empty] | 0 | 0 | 0 | 0 | 0 | 2 | 0 | 4 | 472366734
13 | K | 979082219.S | Príplatok k cene za každý ďalší aj začatý 1 km nad 1 km pre vodorovnú dopravu sutiny (9x) | t | 4022.838 |  | 0 |  |  |  | znížená |  | 0 | 0 | 0 | 0 | 0 | 4 | K | 2 |  |  |  | ROZPOCET | [5 empty] | 0 | 0 | 0 | 0 | 0 | 2 | 0 | 4 | 1180460669
| VV |  | 446,982*9 'Prepočítané koeficientom množstva |  | 4022.838 | [13 empty] | VV | 2 | 2 | False | 1 | ROZPOCET
| D | 979P | SUTE -poplatky |  |  |  | 0 | [5 empty] | 0 |  | 0 |  | 0 | 1 | D | 1 |  |  |  | ROZPOCET | [11 empty] | 0
14 | K | 171209002.S | Poplatok za skladovanie - zemina a kamenivo (17 05) ostatné | t | 66.482 |  | 0 |  |  |  | znížená |  | 0 | 0 | 0 | 0 | 0 | 4 | K | 2 |  |  |  | ROZPOCET | [5 empty] | 0 | 0 | 0 | 0 | 0 | 2 | 0 | 4 | 866100535
| VV |  | 282,9*0,235 |  | 66.482 | [13 empty] | VV | 2 | 2 | True | 0 | ROZPOCET
| VV |  | Súčet |  | 66.482 | [13 empty] | VV | 2 | 4 | True | 1 | ROZPOCET
15 | K | 979089012.S | Poplatok za skladovanie - betón, tehly, dlaždice (17 01) ostatné | t | 94.243 |  | 0 |  |  |  | znížená |  | 0 | 0 | 0 | 0 | 0 | 4 | K | 2 |  |  |  | ROZPOCET | [5 empty] | 0 | 0 | 0 | 0 | 0 | 2 | 0 | 4 | 776907291
| VV |  | obrubníkydem*0,23 |  | 30.59 | [13 empty] | VV | 2 | 2 | True | 0 | ROZPOCET
| VV |  | Medzisúčet |  | 30.59 | [13 empty] | VV | 2 | 3 | True | 0 | ROZPOCET
| VV |  | 282,90*0,225 |  | 63.653 | [13 empty] | VV | 2 | 2 | True | 0 | ROZPOCET
| VV |  | Medzisúčet |  | 63.653 | [13 empty] | VV | 2 | 3 | True | 0 | ROZPOCET
| VV |  | Súčet |  | 94.243 | [13 empty] | VV | 2 | 4 | True | 1 | ROZPOCET
16 | K | 979089212.S | Poplatok za skladovanie - bitúmenové zmesi, uholný decht, dechtové výrobky (17 03 ), ostatné | t | 286.258 |  | 0 |  |  |  | znížená |  | 0 | 0 | 0 | 0 | 0 | 4 | K | 2 |  |  |  | ROZPOCET | [5 empty] | 0 | 0 | 0 | 0 | 0 | 2 | 0 | 4 | 347664533
| VV |  | komunikaciasf*0,127 |  | 286.258 | [13 empty] | VV | 2 | 2 | True | 0 | ROZPOCET
| VV |  | Súčet |  | 286.258 | [13 empty] | VV | 2 | 4 | True | 1 | ROZPOCET
| D | 5 | Komunikácie |  |  |  | 0 | [5 empty] | 0 |  | 356.7265 |  | 0 | 1 | D | 1 |  |  |  | ROZPOCET | [11 empty] | 0
17 | K | 919720222.S | Geomreža pre vystuženie asfaltových vrstiev existujúceho krytu komunikácií zo sklenných vlákien, pozdĺžna pevnosť v ťahu nad 50 do 100 kN/m | m2 | 563.5 |  | 0 |  |  |  | znížená |  | 0 | 0 | 0 | 0 | 0 | 4 | K | 2 |  |  |  | ROZPOCET | [5 empty] | 0 | 0 | 0 | 0 | 0 | 2 | 0 | 4 | -40799594
| VV |  | "Techn.správa str.3 | [15 empty] | VV | 2 | 1 | True | 0 | ROZPOCET
| VV |  | " ozn.5 Geomrežaa pre vyst. asf. vrstiev zo sklennéhovlákna | [15 empty] | VV | 2 | 1 | True | 0 | ROZPOCET
| VV |  | komunikaciasf*0,25 |  | 563.5 | [13 empty] | VV | 2 | 2 | True | 0 | ROZPOCET
| VV |  | Súčet |  | 563.5 | [13 empty] | VV | 2 | 4 | True | 1 | ROZPOCET
18 | M | 693210003400.S | Geomreža sklovláknitá, pevnosť v ťahu 100 kN/m, výstužná do asfaltových vrstiev vozoviek | m2 | 648.025 |  | 0 |  |  |  | znížená |  | 0 | 0.0005 | 0.32401 | 0 | 0 | 8 | M | 2 |  |  |  | ROZPOCET | [5 empty] | 0 | 0 | 0 | 0 | 0 | 2 | 0 | 4 | -190377993
| VV |  | 563,5*1,15 'Prepočítané koeficientom množstva |  | 648.025 | [13 empty] | VV | 2 | 2 | False | 1 | ROZPOCET
19 | K | 572751221.S | Vyspravenie výtlkov asfaltovým betónom AC hr. od 20 do 40 mm pri vyspravovanej ploche nad 10% na 1 km | m2 | 563.5 |  | 0 |  |  |  | znížená |  | 0 | 0.1118 | 62.9993 | 0 | 0 | 4 | K | 2 |  |  |  | ROZPOCET | [5 empty] | 0 | 0 | 0 | 0 | 0 | 2 | 0 | 4 | 663939850
| VV |  | " Techn.správa str.3 | [15 empty] | VV | 2 | 1 | True | 0 | ROZPOCET
| VV |  | " ozn.3 vyrovnávka | [15 empty] | VV | 2 | 1 | True | 0 | ROZPOCET
| VV |  | " ASFALTOBETON ACl-16-II cca 40% plochy hr.30mm | [15 empty] | VV | 2 | 1 | True | 0 | ROZPOCET
| VV |  | komunikaciasf*0,25 |  | 563.5 | [13 empty] | VV | 2 | 2 | True | 0 | ROZPOCET
| VV |  | Súčet |  | 563.5 | [13 empty] | VV | 2 | 4 | True | 1 | ROZPOCET
20 | K | 573231107.S | Postrek asfaltový spojovací bez posypu kamenivom z cestnej emulzie v množstve 0,50 kg/m2 | m2 | 2254 |  | 0 |  |  |  | znížená |  | 0 | 0.00051 | 1.1495 | 0 | 0 | 4 | K | 2 |  |  |  | ROZPOCET | [5 empty] | 0 | 0 | 0 | 0 | 0 | 2 | 0 | 4 | 1360415955
| VV |  | " techn.správa | [15 empty] | VV | 2 | 1 | True | 0 | ROZPOCET
| VV |  | " ozn.6 pokladka novej obrusnej vrstvy | [15 empty] | VV | 2 | 1 | True | 0 | ROZPOCET
| VV |  | " spojovací postrek asfaltový na celu plochu | [15 empty] | VV | 2 | 1 | True | 0 | ROZPOCET
| VV |  | komunikaciasf |  | 2254 | [13 empty] | VV | 2 | 2 | True | 0 | ROZPOCET
| VV |  | Súčet |  | 2254 | [13 empty] | VV | 2 | 4 | True | 1 | ROZPOCET
21 | K | 577144241.S | Asfaltový betón vrstva obrusná AC 11 O v pruhu š. nad 3 m z nemodifik. asfaltu tr. II, po zhutnení hr. 50 mm | m2 | 2254 |  | 0 |  |  |  | znížená |  | 0 | 0.12966 | 292.2536 | 0 | 0 | 4 | K | 2 |  |  |  | ROZPOCET | [5 empty] | 0 | 0 | 0 | 0 | 0 | 2 | 0 | 4 | 847027523
| VV |  | " techn.správa | [15 empty] | VV | 2 | 1 | True | 0 | ROZPOCET
| VV |  | " ozn.6 pokladka novej obrusnej vrstvy | [15 empty] | VV | 2 | 1 | True | 0 | ROZPOCET
| VV |  | komunikaciasf |  | 2254 | [13 empty] | VV | 2 | 2 | True | 0 | ROZPOCET
| VV |  | Súčet v.č.3 Vzorový priečny rez ul. Kasalova |  | 2254 | [13 empty] | VV | 2 | 4 | True | 1 | ROZPOCET
| D | 8 | Rúrové vedenie |  |  |  | 0 | [5 empty] | 0 |  | 29.9767 |  | 0 | 1 | D | 1 |  |  |  | ROZPOCET | [11 empty] | 0
22 | K | 899331111.S | Výšková úprava uličného vstupu alebo vpuste do 200 mm zvýšením poklopu a uličných vpustí | ks | 73 |  | 0 |  |  |  | znížená |  | 0 | 0.41064 | 29.9767 | 0 | 0 | 4 | K | 2 |  |  |  | ROZPOCET | [5 empty] | 0 | 0 | 0 | 0 | 0 | 2 | 0 | 4 | 1682961861
| VV |  | " Tech.správa str.3 | [15 empty] | VV | 2 | 1 | True | 0 | ROZPOCET
| VV |  | " ozn.4 Výšková uprava ulič. vpustí a poklopov inž.sietí | [15 empty] | VV | 2 | 1 | True | 0 | ROZPOCET
| VV |  | 73 |  | 73 | [13 empty] | VV | 2 | 2 | True | 0 | ROZPOCET
| VV |  | Medzisúčet |  | 73 | [13 empty] | VV | 2 | 3 | True | 0 | ROZPOCET
| VV |  | Súčet |  | 73 | [13 empty] | VV | 2 | 4 | True | 1 | ROZPOCET
| D | 9 | Ostatné konštrukcie a práce-búranie |  |  |  | 0 | [5 empty] | 0 |  | 261.0574 |  | 0 | 1 | D | 1 |  |  |  | ROZPOCET | [11 empty] | 0
23 | K | 918101111.S | Lôžko pod obrubníky, krajníky alebo obruby z dlažobných kociek z betónu prostého tr. C 12/15 | m3 | 63.942 |  | 0 |  |  |  | znížená |  | 0 | 2.2011 | 140.7421 | 0 | 0 | 4 | K | 2 |  |  |  | ROZPOCET | [5 empty] | 0 | 0 | 0 | 0 | 0 | 2 | 0 | 4 | -305561744
| VV |  | " VJAZD | [15 empty] | VV | 2 | 1 | True | 0 | ROZPOCET
| VV |  | 0,75*0,21*21,4 |  | 3.371 | [13 empty] | VV | 2 | 2 | True | 0 | ROZPOCET
| VV |  | 0,75*0,21*4,9 |  | 0.772 | [13 empty] | VV | 2 | 2 | True | 0 | ROZPOCET
| VV |  | 0,75*0,21*9,9 |  | 1.559 | [13 empty] | VV | 2 | 2 | True | 0 | ROZPOCET
| VV |  | 0,75*0,21*5,2 |  | 0.819 | [13 empty] | VV | 2 | 2 | True | 0 | ROZPOCET
| VV |  | 0,75*0,21*5,3 |  | 0.835 | [13 empty] | VV | 2 | 2 | True | 0 | ROZPOCET
| VV |  | 0,75*0,21*12,1 |  | 1.906 | [13 empty] | VV | 2 | 2 | True | 0 | ROZPOCET
| VV |  | 0,75*0,21*6,7 |  | 1.055 | [13 empty] | VV | 2 | 2 | True | 0 | ROZPOCET
| VV |  | Medzisúčet Technický list mesta Nitra TL 241-2020 |  | 10.317 | [13 empty] | VV | 2 | 3 | True | 0 | ROZPOCET
| VV |  | 0,55*0,3*205 " očistených |  | 33.825 | [13 empty] | VV | 2 | 2 | True | 0 | ROZPOCET
| VV |  | Medzisúčet |  | 33.825 | [13 empty] | VV | 2 | 3 | True | 0 | ROZPOCET
| VV |  | 0,55*0,3*120 " nových |  | 19.8 | [13 empty] | VV | 2 | 2 | True | 0 | ROZPOCET
| VV |  | Medzisúčet TL 232-2020 |  | 19.8 | [13 empty] | VV | 2 | 3 | True | 0 | ROZPOCET
| VV |  | Súčet |  | 63.942 | [13 empty] | VV | 2 | 4 | True | 1 | ROZPOCET
24 | K | 916362111.S | Osadenie cestného obrubníka betónového stojatého do lôžka z betónu prostého tr. C 12/15 s bočnou oporou | m | 325 |  | 0 |  |  |  | znížená |  | 0 | 0.15223 | 49.4748 | 0 | 0 | 4 | K | 2 |  |  |  | ROZPOCET | [5 empty] | 0 | 0 | 0 | 0 | 0 | 2 | 0 | 4 | -1573923838
| VV |  | 120 " nových |  | 120 | [13 empty] | VV | 2 | 2 | True | 0 | ROZPOCET
| VV |  | 205 " očist. vyburaných na spätné použitie |  | 205 | [13 empty] | VV | 2 | 2 | True | 0 | ROZPOCET
| VV |  | Súčet vId v.č.3 Vzorový priečny profil |  | 325 | [13 empty] | VV | 2 | 4 | True | 1 | ROZPOCET
25 | M | 592170000900.S | Obrubník cestný bez skosenia rovný, lxšxv 1000x150x260 mm | ks | 121 |  | 0 |  |  |  | znížená |  | 0 | 0.09 | 10.89 | 0 | 0 | 8 | M | 2 |  |  |  | ROZPOCET | [5 empty] | 0 | 0 | 0 | 0 | 0 | 2 | 0 | 4 | 1022487385
| VV |  | 120*1,01 |  | 121.2 | [13 empty] | VV | 2 | 2 | True | 0 | ROZPOCET
| VV |  | -0,2 |  | -0.2 | [13 empty] | VV | 2 | 2 | True | 0 | ROZPOCET
| VV |  | Súčet |  | 121 | [13 empty] | VV | 2 | 4 | True | 1 | ROZPOCET
26 | K | 599111111.S | Zálievka asfaltová škár dlažby, hĺbky do 50 mm, s vyčistením škár z prídlažba / živičná zálievka prídlažby | m2 | 38.675 |  | 0 |  |  |  | znížená |  | 0 | 0.012 | 0.4641 | 0 | 0 | 4 | K | 2 |  |  |  | ROZPOCET | [5 empty] | 0 | 0 | 0 | 0 | 0 | 2 | 0 | 4 | 1160968138
| VV |  | 0,05*(21,4+4,9+9,9+5,2+5,3+12,1+6,7) |  | 3.275 | [13 empty] | VV | 2 | 2 | True | 0 | ROZPOCET
| VV |  | Medzisúčet vjazdy |  | 3.275 | [13 empty] | VV | 2 | 3 | True | 0 | ROZPOCET
| VV |  | " Prava strana nový obrubník , prídlažba | [15 empty] | VV | 2 | 1 | True | 0 | ROZPOCET
| VV |  | 0,05*353 |  | 17.65 | [13 empty] | VV | 2 | 2 | True | 0 | ROZPOCET
| VV |  | Medzisúčet |  | 17.65 | [13 empty] | VV | 2 | 3 | True | 0 | ROZPOCET
| VV |  | " lava strana nová prídlažba / jestv. obrubník | [15 empty] | VV | 2 | 1 | True | 0 | ROZPOCET
| VV |  | 0,05*355 |  | 17.75 | [13 empty] | VV | 2 | 2 | True | 0 | ROZPOCET
| VV |  | Medzisúčet |  | 17.75 | [13 empty] | VV | 2 | 3 | True | 0 | ROZPOCET
| VV |  | " TL 232-2020, TL 241-2020 PREJAZD | [15 empty] | VV | 2 | 1 | True | 0 | ROZPOCET
| VV |  | Súčet v.č.2 vid vzorové listry mesta Nitra |  | 38.675 | [13 empty] | VV | 2 | 4 | True | 1 | ROZPOCET
27 | K | 596811311.S | Kladenie betónovej dlažby s vyplnením škár do lôžka z betonu /PRÍDLAŽBA 120/120/120 | m2 | 193 |  | 0 |  |  |  | znížená |  | 0 | 0.084 | 16.212 | 0 | 0 | 4 | K | 2 |  |  |  | ROZPOCET | [5 empty] | 0 | 0 | 0 | 0 | 0 | 2 | 0 | 4 | 2042955101
| VV |  | 353*0,25 " Prava strana pri novom obrubníku |  | 88.25 | [13 empty] | VV | 2 | 2 | True | 0 | ROZPOCET
| VV |  | 355*0,25 " Lava strana pri jestv. obrubníku |  | 88.75 | [13 empty] | VV | 2 | 2 | True | 0 | ROZPOCET
| VV |  | Medzisúčet |  | 177 | [13 empty] | VV | 2 | 3 | True | 0 | ROZPOCET
| VV |  | 16 " prejazd |  | 16 | [13 empty] | VV | 2 | 2 | True | 0 | ROZPOCET
| VV |  | Medzisúčet |  | 16 | [13 empty] | VV | 2 | 3 | True | 0 | ROZPOCET
| VV |  | Súčet v.č.3 , v.č.2 |  | 193 | [13 empty] | VV | 2 | 4 | True | 1 | ROZPOCET
28 | M | 583810 | Kocka dlažobná drobná 120/120120mm | m2 | 194.93 |  | 0 |  |  |  | znížená |  | 0 | 0.222 | 43.2745 | 0 | 0 | 8 | M | 2 |  |  |  | ROZPOCET | [5 empty] | 0 | 0 | 0 | 0 | 0 | 2 | 0 | 4 | -1566598120
| VV |  | 193*1,01 'Prepočítané koeficientom množstva |  | 194.93 | [13 empty] | VV | 2 | 2 | False | 1 | ROZPOCET
| D | 91D | Dočasné dopravené značenie |  |  |  | 0 | [5 empty] | 0 |  | 0 |  | 0 | 1 | D | 1 |  |  |  | ROZPOCET | [11 empty] | 0
29 | K | 914812211.S | Montáž, prenajom a demontaž - dočasné dopravené zančenie /počas výstavby | kpl | 1 |  | 0 |  |  |  | znížená |  | 0 | 0 | 0 | 0 | 0 | 4 | K | 2 |  |  |  | ROZPOCET | [5 empty] | 0 | 0 | 0 | 0 | 0 | 2 | 0 | 4 | -1575202668
| VV |  | 1 |  | 1 | [13 empty] | VV | 2 | 2 | True | 1 | ROZPOCET
| D | 91DZ | Ostatné konštrukcie a práce-búranie |  |  |  | 0 | [5 empty] | 0 |  | 0.77855 |  | 0 | 1 | D | 1 |  |  |  | ROZPOCET | [11 empty] | 0
30 | K | 915711411.S | Vodorovné dopravné značenie striekané farbou vodiacich čiar súvislých šírky 250 mm biela základná | m | 324 |  | 0 |  |  |  | znížená |  | 0 | 0.00015 | 0.0486 | 0 | 0 | 4 | K | 2 |  |  |  | ROZPOCET | [5 empty] | 0 | 0 | 0 | 0 | 0 | 2 | 0 | 4 | -619963443
| VV |  | 324" č.601 Pozdlžna súvislá čiara |  | 324 | [13 empty] | VV | 2 | 2 | True | 0 | ROZPOCET
| VV |  | Súčet |  | 324 | [13 empty] | VV | 2 | 4 | True | 1 | ROZPOCET
31 | K | 915711511.S | Vodorovné dopravné značenie striekané farbou vodiacich čiar prerušovaných šírky 250 mm biela základná | m | 245 |  | 0 |  |  |  | znížená |  | 0 | 5e-05 | 0.01225 | 0 | 0 | 4 | K | 2 |  |  |  | ROZPOCET | [5 empty] | 0 | 0 | 0 | 0 | 0 | 2 | 0 | 4 | 1192544511
| VV |  | 245,0 " č.602 Pozdlžna prerušovaná čiara 0,25mm |  | 245 | [13 empty] | VV | 2 | 2 | True | 0 | ROZPOCET
| VV |  | Súčet |  | 245 | [13 empty] | VV | 2 | 4 | True | 1 | ROZPOCET
32 | K | 915711322.S | Vodorovné dopravné značenie striekané farbou deliacich čiar šírky 125 mm biela suvislá | m | 93 |  | 0 |  |  |  | znížená |  | 0 | 4e-05 | 0.00372 | 0 | 0 | 4 | K | 2 |  |  |  | ROZPOCET | [5 empty] | 0 | 0 | 0 | 0 | 0 | 2 | 0 | 4 | 967705876
| VV |  | 93 " CIK CAK čiara š.0,125mm |  | 93 | [13 empty] | VV | 2 | 2 | True | 0 | ROZPOCET
| VV |  | Súčet |  | 93 | [13 empty] | VV | 2 | 4 | True | 1 | ROZPOCET
33 | K | 915701111.S | Zhotovenie vodorov. značenia z náterových hmôt hr. 2,5 až 3 mm - vodiace pruhy | m2 | 153.875 |  | 0 |  |  |  | znížená |  | 0 | 0.00014 | 0.021542 | 0 | 0 | 4 | K | 2 |  |  |  | ROZPOCET | [5 empty] | 0 | 0 | 0 | 0 | 0 | 2 | 0 | 4 | 332948726
| VV |  | 0,25*324 " č.601 š.250mm |  | 81 | [13 empty] | VV | 2 | 2 | True | 0 | ROZPOCET
| VV |  | 0,25*245 " č.602 š.250mm |  | 61.25 | [13 empty] | VV | 2 | 2 | True | 0 | ROZPOCET
| VV |  | 0,125*93 " č.621 š.125mm |  | 11.625 | [13 empty] | VV | 2 | 2 | True | 0 | ROZPOCET
| VV |  | Súčet |  | 153.875 | [13 empty] | VV | 2 | 4 | True | 1 | ROZPOCET
34 | M | 404460002000.S | Rozpúšťadlová cestná farba biela, pre vodorovné dopravné značenie | kg | 692.438 |  | 0 |  |  |  | znížená |  | 0 | 0.001 | 0.69244 | 0 | 0 | 8 | M | 2 |  |  |  | ROZPOCET | [5 empty] | 0 | 0 | 0 | 0 | 0 | 2 | 0 | 4 | -380768455
| VV |  | 153,875*4,5 'Prepočítané koeficientom množstva |  | 692.438 | [13 empty] | VV | 2 | 2 | False | 1 | ROZPOCET
| D | 99 | Presun hmôt HSV |  |  |  | 0 | [5 empty] | 0 |  | 0 |  | 0 | 1 | D | 1 |  |  |  | ROZPOCET | [11 empty] | 0
35 | K | 998225311.S | Presun hmôt pre opravy a údržbu komunikácií a letísk s krytom asfaltovým alebo betónovým | t | 648.765 |  | 0 |  |  |  | znížená |  | 0 | 0 | 0 | 0 | 0 | 4 | K | 2 |  |  |  | ROZPOCET | [5 empty] | 0 | 0 | 0 | 0 | 0 | 2 | 0 | 4 | -1793424985
36 | K | 998225391.S | Príplatok za zväčšený presun pre opravy a údržbu komunikácií a letísk s krytom asfaltovým alebo betónovým nad vymedzenú najväčšiu dopravnú vzdialenosť do 1000 m | t | 648.765 |  | 0 |  |  |  | znížená |  | 0 | 0 | 0 | 0 | 0 | 4 | K | 2 |  |  |  | ROZPOCET | [5 empty] | 0 | 0 | 0 | 0 | 0 | 2 | 0 | 4 | 1617765421
| D | VRN | Investičné náklady neobsiahnuté v cenách |  |  |  | 0
37 | K | 000300011.S | Geodetické práce - vytýčenie inžinierskych sieti | kpl | 1 |  | 0
38 | K | 000300016.S | Geodetické práce - vytýčenie staveniska, staveb. objektu | eur | 1 |  | 0
39 | K | 000300031.S | Geodetické práce - porealizačné zameranie | kpl | 1 |  | 0
40 | K | 000300033.S | Geodetické práce - vyhotovenie geometrického plánu | kpl | 1 |  | 0

## SO02 - SO02 CHodník uli...
[9 empty] | >> skryté stĺpce << | [9 empty] | {6892ecb9-434b-49ff-8337-99050778d630} | [5 empty] | chodníkdem | dem asf. chodník | m2 | 607 | 2
0
| KRYCÍ LIST ROZPOČTU | [8 empty] | v --- nižšie sa nachádzajú doplnkové a pomocné údaje k zostavám --- v | [8 empty] | False
Stavba:
OBNOVA MIESTNÝCH KOMUNIKÁCIÍ ulica Kasalova
Objekt:
SO02 - SO02 CHodník ulica Kasalova
| JKSO: |  |  |  |  | KS:
| Miesto: |  | Nitra ul. Kasalova |  |  | Dátum:
| Objednávateľ: |  |  |  |  | IČO:
|  | Mesto Nitra, Štefánikova tr.60, Nitra |  |  |  | IČ DPH:
| Zhotoviteľ: |  |  |  |  | IČO: | Vyplň údaj
|  | Vyplň údaj |  |  |  | IČ DPH: | Vyplň údaj
| Projektant: |  |  |  |  | IČO:
|  | Ing.Ján VÝBOCH |  |  |  | IČ DPH:
| Spracovateľ: |  |  |  |  | IČO:
IČ DPH:
Poznámka:
| Cena bez DPH | [5 empty] | 0
|  |  | Základ dane |  |  | Sadzba dane | Výška dane
| DPH | základná | 0 |  |  | 20% | 0
|  | znížená | 0 |  |  | 20% | 0
|  | zákl. prenesená | 0 |  |  | 20% | 0
|  | zníž. prenesená | 0 |  |  | 20% | 0
|  | nulová | 0 |  |  | 0% | 0
| Cena s DPH |  |  | v | EUR |  | 0
| Projektant |  |  | Spracovateľ
| Dátum a podpis: |  | Pečiatka | Dátum a podpis: |  |  | Pečiatka
| Objednávateľ |  |  | Zhotoviteľ
| Dátum a podpis: |  | Pečiatka | Dátum a podpis: |  |  | Pečiatka
REKAPITULÁCIA ROZPOČTU
Stavba:
OBNOVA MIESTNÝCH KOMUNIKÁCIÍ ulica Kasalova
Objekt:
SO02 - SO02 CHodník ulica Kasalova
Miesto: |  |  | Nitra ul. Kasalova |  |  | Dátum:
Objednávateľ: |  |  | Mesto Nitra, Štefánikova tr.60, Nitra |  |  | Projektant: | Ing.Ján VÝBOCH
Zhotoviteľ: |  |  | Vyplň údaj |  |  | Spracovateľ: | 0
Kód dielu - Popis | [6 empty] | Cena celkom [EUR]
Náklady z rozpočtu | [6 empty] | 0 | [12 empty] | -1
| HSV - Práce a dodávky HSV | [5 empty] | 0
| 1 - Zemné práce | [5 empty] | 0
| 5 - Komunikácie | [5 empty] | 0
| 9 - Ostatné konštrukcie a práce-búranie | [5 empty] | 0
| 979P - SUTE -poplatky | [5 empty] | 0
| 979S - SUTE | [5 empty] | 0
| 99 - Presun hmôt HSV | [5 empty] | 0
ROZPOČET
Stavba:
OBNOVA MIESTNÝCH KOMUNIKÁCIÍ ulica Kasalova
Objekt:
SO02 - SO02 CHodník ulica Kasalova
Miesto: |  |  | Nitra ul. Kasalova |  |  | Dátum:
Objednávateľ: |  |  | Mesto Nitra, Štefánikova tr.60, Nitra |  |  | Projektant: | Ing.Ján VÝBOCH
Zhotoviteľ: |  |  | Vyplň údaj |  |  | Spracovateľ: | 0
PČ | Typ | Kód | Popis | MJ | Množstvo | J.cena [EUR] | Cena celkom [EUR] | Cenová sústava |  |  | DPH | J. Nh [h] | Nh celkom [h] | J. hmotnosť [t] | Hmotnosť celkom [t] | J. suť [t] | Suť Celkom [t]
Náklady z rozpočtu | [6 empty] | 0 | [5 empty] | 0 |  | 128.6081 |  | 105.618 |  | D | -1 | [15 empty] | 0
| D | HSV | Práce a dodávky HSV |  |  |  | 0 | [5 empty] | 0 |  | 128.6081 |  | 105.618 | 1 | D | 0 |  |  |  | ROZPOCET | [11 empty] | 0
| D | 1 | Zemné práce |  |  |  | 0 | [5 empty] | 0 |  | 0.07891 |  | 105.618 | 1 | D | 1 |  |  |  | ROZPOCET | [11 empty] | 0
1 | K | 113307241.S | Odstránenie podkladu v ploche nad 200 m2 asfaltového, hr. vrstvy do 50 mm, -0,09800t | m2 | 607 |  | 0 |  |  |  | znížená |  | 0 | 0 | 0 | 0.098 | 59.486 | 4 | K | 2 |  |  |  | ROZPOCET | [5 empty] | 0 | 0 | 0 | 0 | 0 | 2 | 0 | 4 | 616305030
| VV |  | " ozn.1 odstránenie krytu z asf. hr.40mm | [15 empty] | VV | 2 | 1 | True | 0 | ROZPOCET
| VV |  | 607 |  | 607 | [13 empty] | VV | 2 | 2 | True | 0 | ROZPOCET
| VV | chodníkdem | Súčet |  | 607 | [13 empty] | VV | 2 | 4 | True | 1 | ROZPOCET
2 | K | 113154410.S | Frézovanie bet. podkladu alebo krytu bez prek., plochy cez 500 do 1000 m2, pruh š. cez 1 m do 2 m, hr. do 30 mm 0,076 t | m2 | 607 |  | 0 |  |  |  | znížená |  | 0 | 0.00013 | 0.07891 | 0.076 | 46.132 | 4 | K | 2 |  |  |  | ROZPOCET | [5 empty] | 0 | 0 | 0 | 0 | 0 | 2 | 0 | 4 | 1794408476
| VV |  | chodníkdem |  | 607 | [13 empty] | VV | 2 | 2 | True | 0 | ROZPOCET
| VV |  | Súčet |  | 607 | [13 empty] | VV | 2 | 4 | True | 1 | ROZPOCET
| D | 5 | Komunikácie |  |  |  | 0 | [5 empty] | 0 |  | 128.5292 |  | 0 | 1 | D | 1 |  |  |  | ROZPOCET | [11 empty] | 0
3 | K | 566902123.S | Vyspravenie podkladu po prekopoch inžinierskych sietí plochy do 15 m2 štrkodrvou, po zhutnení hr. 200 mm | m2 | 91.05 |  | 0 |  |  |  | znížená |  | 0 | 0.3708 | 33.7613 | 0 | 0 | 4 | K | 2 |  |  |  | ROZPOCET | [5 empty] | 0 | 0 | 0 | 0 | 0 | 2 | 0 | 4 | -1882586274
| VV |  | " vyspravenie chodníkov poklesnutých caa15% | [15 empty] | VV | 2 | 1 | True | 0 | ROZPOCET
| VV |  | chodníkdem*0,15 |  | 91.05 | [13 empty] | VV | 2 | 2 | True | 0 | ROZPOCET
| VV |  | Súčet |  | 91.05 | [13 empty] | VV | 2 | 4 | True | 1 | ROZPOCET
4 | K | 581114113.S | Kryt z betónu prostého C 25/30 komunikácií pre peších hr. 100 mm | m2 | 91.05 |  | 0 |  |  |  | znížená |  | 0 | 0.24156 | 21.994 | 0 | 0 | 4 | K | 2 |  |  |  | ROZPOCET | [5 empty] | 0 | 0 | 0 | 0 | 0 | 2 | 0 | 4 | -221304513
| VV |  | chodníkdem*0,15 " doplnenie betonov |  | 91.05 | [13 empty] | VV | 2 | 2 | True | 0 | ROZPOCET
| VV |  | Súčet |  | 91.05 | [13 empty] | VV | 2 | 4 | True | 1 | ROZPOCET
5 | K | 572754111.S | Vyrovnanie povrchu doterajších krytov asfaltovým betónom AC hr. od 20 do 40 mm | m2 | 91.05 |  | 0 |  |  |  | znížená |  | 0 | 0.10434 | 9.5002 | 0 | 0 | 4 | K | 2 |  |  |  | ROZPOCET | [5 empty] | 0 | 0 | 0 | 0 | 0 | 2 | 0 | 4 | 313505916
| VV |  | " ozn.4 Vyrovnávka asfaltobeton ACl-16-II hr.30mm | [15 empty] | VV | 2 | 1 | True | 0 | ROZPOCET
| VV |  | " vyspravenie chodníkov poklesnutých cca15% | [15 empty] | VV | 2 | 1 | True | 0 | ROZPOCET
| VV |  | chodníkdem*0,15 |  | 91.05 | [13 empty] | VV | 2 | 2 | True | 0 | ROZPOCET
| VV |  | Súčet |  | 91.05 | [13 empty] | VV | 2 | 4 | True | 1 | ROZPOCET
6 | K | 573211108.S | Postrek asfaltový spojovací bez posypu kamenivom z asfaltu cestného v množstve 0,50 kg/m2 | m2 | 607 |  | 0 |  |  |  | znížená |  | 0 | 0.00051 | 0.30957 | 0 | 0 | 4 | K | 2 |  |  |  | ROZPOCET | [5 empty] | 0 | 0 | 0 | 0 | 0 | 2 | 0 | 4 | -1860779297
| VV |  | chodníkdem |  | 607 | [13 empty] | VV | 2 | 2 | True | 0 | ROZPOCET
| VV |  | Súčet |  | 607 | [13 empty] | VV | 2 | 4 | True | 1 | ROZPOCET
7 | K | 577134271.S | Asfaltový betón vrstva obrusná AC 11 O v pruhu š. do 3 m z modifik. asfaltu tr. II, po zhutnení hr. 40 mm | m2 | 607 |  | 0 |  |  |  | znížená |  | 0 | 0.10373 | 62.9641 | 0 | 0 | 4 | K | 2 |  |  |  | ROZPOCET | [5 empty] | 0 | 0 | 0 | 0 | 0 | 2 | 0 | 4 | 528482732
| VV |  | " ozn.5 Pokladka novej obrusnej vrstvy | [15 empty] | VV | 2 | 1 | True | 0 | ROZPOCET
| VV |  | chodníkdem " v sklone ku krajnici |  | 607 | [13 empty] | VV | 2 | 2 | True | 0 | ROZPOCET
| VV |  | Medzisúčet |  | 607 | [13 empty] | VV | 2 | 3 | True | 0 | ROZPOCET
| VV |  | Súčet |  | 607 | [13 empty] | VV | 2 | 4 | True | 1 | ROZPOCET
| D | 9 | Ostatné konštrukcie a práce-búranie |  |  |  | 0 | [5 empty] | 0 |  | 0 |  | 0 | 1 | D | 1 |  |  |  | ROZPOCET | [11 empty] | 0
8 | K | 938909651.S | Odstránenie buriny z chodníkov a spevnených plôch chemické postrekom | m2 | 182.1 |  | 0 |  |  |  | znížená |  | 0 | 0 | 0 | 0 | 0 | 4 | K | 2 |  |  |  | ROZPOCET | [5 empty] | 0 | 0 | 0 | 0 | 0 | 2 | 0 | 4 | -1687330345
| VV |  | chodníkdem*0,3 |  | 182.1 | [13 empty] | VV | 2 | 2 | True | 1 | ROZPOCET
9 | K | 938908401.S | Očistenie povrchu chodníkov strojne zametaním | m2 | 607 |  | 0 |  |  |  | znížená |  | 0 | 0 | 0 | 0 | 0 | 4 | K | 2 |  |  |  | ROZPOCET | [5 empty] | 0 | 0 | 0 | 0 | 0 | 2 | 0 | 4 | 172353928
| VV |  | chodníkdem |  | 607 | [13 empty] | VV | 2 | 2 | True | 0 | ROZPOCET
| VV |  | Súčet |  | 607 | [13 empty] | VV | 2 | 4 | True | 1 | ROZPOCET
| D | 979P | SUTE -poplatky |  |  |  | 0 | [5 empty] | 0 |  | 0 |  | 0 | 1 | D | 1 |  |  |  | ROZPOCET | [11 empty] | 0
10 | K | 979089012.S | Poplatok za skladovanie - betón, tehly, dlaždice (17 01) ostatné | t | 46.132 |  | 0 |  |  |  | znížená |  | 0 | 0 | 0 | 0 | 0 | 4 | K | 2 |  |  |  | ROZPOCET | [5 empty] | 0 | 0 | 0 | 0 | 0 | 2 | 0 | 4 | 1201905511
| VV |  | chodníkdem*0,076 |  | 46.132 | [13 empty] | VV | 2 | 2 | True | 0 | ROZPOCET
| VV |  | Súčet |  | 46.132 | [13 empty] | VV | 2 | 4 | True | 1 | ROZPOCET
11 | K | 979089212.S | Poplatok za skladovanie - bitúmenové zmesi, uholný decht, dechtové výrobky (17 03 ), ostatné | t | 59.486 |  | 0 |  |  |  | znížená |  | 0 | 0 | 0 | 0 | 0 | 4 | K | 2 |  |  |  | ROZPOCET | [5 empty] | 0 | 0 | 0 | 0 | 0 | 2 | 0 | 4 | 100545958
| VV |  | chodníkdem*0,098 |  | 59.486 | [13 empty] | VV | 2 | 2 | True | 0 | ROZPOCET
| VV |  | Súčet |  | 59.486 | [13 empty] | VV | 2 | 4 | True | 1 | ROZPOCET
| D | 979S | SUTE |  |  |  | 0 | [5 empty] | 0 |  | 0 |  | 0 | 1 | D | 1 |  |  |  | ROZPOCET | [11 empty] | 0
12 | K | 979087212.S | Nakladanie na dopravné prostriedky pre vodorovnú dopravu sutiny | t | 105.618 |  | 0 |  |  |  | znížená |  | 0 | 0 | 0 | 0 | 0 | 4 | K | 2 |  |  |  | ROZPOCET | [5 empty] | 0 | 0 | 0 | 0 | 0 | 2 | 0 | 4 | 1321747286
13 | K | 979082213.S | Vodorovná doprava sutiny so zložením a hrubým urovnaním na vzdialenosť do 1 km | t | 105.618 |  | 0 |  |  |  | znížená |  | 0 | 0 | 0 | 0 | 0 | 4 | K | 2 |  |  |  | ROZPOCET | [5 empty] | 0 | 0 | 0 | 0 | 0 | 2 | 0 | 4 | 510319684
14 | K | 979082219.S | Príplatok k cene za každý ďalší aj začatý 1 km nad 1 km pre vodorovnú dopravu sutiny (9x) | t | 950.562 |  | 0 |  |  |  | znížená |  | 0 | 0 | 0 | 0 | 0 | 4 | K | 2 |  |  |  | ROZPOCET | [5 empty] | 0 | 0 | 0 | 0 | 0 | 2 | 0 | 4 | 566915073
| VV |  | 105,618*9 'Prepočítané koeficientom množstva |  | 950.562 | [13 empty] | VV | 2 | 2 | False | 1 | ROZPOCET
| D | 99 | Presun hmôt HSV |  |  |  | 0 | [5 empty] | 0 |  | 0 |  | 0 | 1 | D | 1 |  |  |  | ROZPOCET | [11 empty] | 0
15 | K | 998225311.S | Presun hmôt pre opravy a údržbu komunikácií a letísk s krytom asfaltovým alebo betónovým | t | 128.608 |  | 0 |  |  |  | znížená |  | 0 | 0 | 0 | 0 | 0 | 4 | K | 2 |  |  |  | ROZPOCET | [5 empty] | 0 | 0 | 0 | 0 | 0 | 2 | 0 | 4 | 198112388
16 | K | 998225391.S | Príplatok za zväčšený presun pre opravy a údržbu komunikácií a letísk s krytom asfaltovým alebo betónovým nad vymedzenú najväčšiu dopravnú vzdialenosť do 1000 m | t | 128.608 |  | 0 |  |  |  | znížená |  | 0 | 0 | 0 | 0 | 0 | 4 | K | 2 |  |  |  | ROZPOCET | [5 empty] | 0 | 0 | 0 | 0 | 0 | 2 | 0 | 4 | -1255848073