## Arkusz1
Załącznik nr 2 do SWZ
[7 empty] | Miejscowość |  | Data
(Nazwa i adres wykonawcy)
Skarb Państwa
Państwowe Gospodarstwo Leśne Lasy Państwowe
Nadleśnictwo Lutówko
89-407 Lutówko, Lutówko 18
Odpowiadając na ogłoszenie o przetargu prowadzonym w trybie podstawowym bez negocjacji (Wariant I) na „Budowa drogi leśnej w leśnictwie Adamowo'' składamy niniejszym ofertę i oferujemy następujące ceny jednostkowe za usługi wchodzące w skład zamówienia:
Nr | Nr ST | Opis robót | Jm | Ilość | Cena jednostkowa netto w PLN | Wartość całkowita netto w PLN | Stawka VAT | Wartość VAT w PLN | Wartość całkowita brutto w PLN
Trasa A - wykonanie nawierzchni drogi leśnej z kruszywa łamanego
1 | D.01.01.01a | Roboty pomiarowe przy liniowych robotach ziemnych - trasa dróg w terenie równinnym | km | 1.269 |  | 0 |  | 0 | 0
2 | D.01.02.01 | Mechaniczne karczowanie pni z wypełnieniem dołów pospółką | szt | 55 |  | 0 |  | 0 | 0
3 | D.02.01.01 | Roboty ziemne w gruncie kategorii I- IV z wywozem i utylizacją | m3 | 2675.85 |  | 0 |  | 0 | 0
4 | D.02.01.01 | Formowanie i zagęszczanie nasypów z gruntu kategorii I-II | m3 | 448.48 |  | 0 |  | 0 | 0
5 | D.02.01.01 | Zagęszczenie nasypów z gruntu sypkiego kategorii I-III walcami samojezdnymi statycznymi 10t | m3 | 448.48 |  | 0 |  | 0 | 0
6 | D-02.01.01 | Zakup gruntu kat I-II do budowy nasypu - piasek średni (ilość z uwzględnieniem wsp. zagęszczenia wg tabl. 0002 Założeń ogólnych do KNNR 201 - 190,58/0,9=211,76 m3) | m3 | 448.48 |  | 0 |  | 0 | 0
7 | D.04.01.01 | Profilowanie i zagęszczanie mechaniczne podłoża pod warstwy konstrukcyjne nawierzchni w gruncie kategorii II-VI | m2 | 5824 |  | 0 |  | 0 | 0
8 | D.04.04.02 | Podbudowy z kruszyw łamanych 0-63 mm, warstwa dolna, grubość warstwy po zagęszczeniu 15cm | m2 | 5556.2 |  | 0 |  | 0 | 0
9 | D.05.01.04a | Nawierzchnie z kruszyw łamanych 0-31,5 mm, grubość warstwy po zagęszczeniu 10 cm | m2 | 5147 |  | 0 |  | 0 | 0
10 | D.05.03.08b | Podwójne utwalenie grysami podbudowy z kruszywa łamanego przy użyciu grysów z zastosowaniem skrapiarki przewoźnej: 1 – sza warstwa : spryskanie nawierzchni emulsją asfaltową drogową , kationową, szybkorozpadową modyfikowaną lateksem K1-70MP np. C69B3PU w ilości 1,7 kg / m2, posypanie grysem bazaltowym frakcji 5 - 8 mm w ilości 13 kg / m2, 2 – ga warstwa : spryskanie nawierzchni emulsją asfaltową drogową , kationową, szybkorozpadową modyfikowaną lateksem K1-70MP np. C69B3PU w ilości 1,2 kg / m2, posypanie grysem bazaltowym frakcji 2-5 mm w ilości 8 kg / m2 | m2 | 907 |  | 0 |  | 0 | 0
11 | D.06.01.03a | Pobocze z kruszywa natualnego 0-31,5 mm, grubość warstwy po uwałowaniu 10cm | m2 | 1294 |  | 0 |  | 0 | 0
12 | D.06.03.02 | Plantowanie mechaniczne powierzchni z gruntu rodzimego | m2 | 2498 |  | 0 |  | 0 | 0
Cena łączna netto w PLN (Trasa A) |  |  | 0
Podatek VAT (Trasa A) |  |  | 0
Cena łączna brutto w PLN (Trasa A) |  |  | 0
Trasa B - wykonanie nawierzchni drogi leśnej z płyt JOMB wraz z wykonaniem nawierzchni zjazdów i mijanki z kruszywa łamanego
Nr | Nr ST | Opis robót | Jm | Ilość | Cena jednostkowa netto w PLN | Wartość całkowita netto w PLN | Stawka VAT | Wartość VAT w PLN | Wartość całkowita brutto w PLN
1 | D.01.01.01a | Roboty pomiarowe przy liniowych robotach ziemnych - trasa dróg w terenie równinnym | km | 0.86 |  | 0 |  | 0 | 0
2 | D.01.02.01 | Mechaniczne karczowanie pni z wypełnieniem dołów pospółką | szt | 35 |  | 0 |  | 0 | 0
3 | D.02.01.01 | Roboty ziemne w gruncie kategorii I- IV z wywozem i utylizacją | m3 | 1685.67 |  | 0 |  | 0 | 0
4 | D.02.01.01 | Formowanie i zagęszczanie nasypów z gruntu kategorii I-II | m3 | 143.27 |  | 0 |  | 0 | 0
5 | D.02.01.01 | Zagęszczenie nasypów z gruntu sypkiego kategorii I-III walcami samojezdnymi statycznymi 10t | m3 | 143.27 |  | 0 |  | 0 | 0
6 | D-02.01.01 | Zakup gruntu kat I-II do budowy nasypu - piasek średni (ilość z uwzględnieniem wsp. zagęszczenia wg tabl. 0002 Założeń ogólnych do KNNR 201 - 190,58/0,9=211,76 m3) | m3 | 143.27 |  | 0 |  | 0 | 0
7 | D.04.01.01 | Profilowanie i zagęszczanie mechaniczne podłoża pod warstwy konstrukcyjne nawierzchni w gruncie kategorii II-VI | m2 | 4247 |  | 0 |  | 0 | 0
8 | D.04.04.02 | Podbudowy z kruszyw łamanych 0-63 mm, warstwa dolna, grubość warstwy po zagęszczeniu 15cm | m2 | 4040 |  | 0 |  | 0 | 0
9 | D.05.01.04a | Nawierzchnie z kruszyw łamanych 0-31,5 mm, grubość warstwy po zagęszczeniu 10 cm - mijanki, zjazdy | m2 | 701 |  | 0 |  | 0 | 0
10 | D-05.01.04a | Utwardzenie drogi kruszywem naturalnym 0-32 mm o grubości po zagęszczeniu 12,5cm - wypełnienie przestrzeni pomiędzy płytami IOMB | m2 | 603 |  | 0 |  | 0 | 0
11 |  | Warstwa odcinająca zagęszczana mechanicznie o grubości po zagęszczeniu 5 cm | m2 | 2666 |  | 0 |  | 0 | 0
12 | D.10.03.01a | Nawierzchnia z płyt drogowych betonowych kwadratowych o grubości 12cm z wypełnieniem spoin piaskiem płyty JOMB | m2 | 1976 |  | 0 |  | 0 | 0
13 | D.06.01.03a | Pobocze z kruszywa natualnego 0-31,5 mm, grubość warstwy po uwałowaniu 10cm | m2 | 877 |  | 0 |  | 0 | 0
14 | D.06.03.02 | Plantowanie mechaniczne powierzchni z gruntu rodzimego | m2 | 1720 |  | 0 |  | 0 | 0
Cena łączna netto w PLN (Trasa B) |  |  | 0
Podatek VAT (Trasa B) |  |  | 0
Cena łączna brutto w PLN (Trasa B) |  |  | 0
Łącznie zadanie inwestycyjne
Cena łączna netto w PLN |  |  | 0
Podatek VAT |  |  | 0
Cena łączna brutto w PLN |  |  | 0