## Rekapitulácia stavby
Export Komplet | [28 empty] | 2.0 |  |  |  |  | False | False | {a539faa1-ffd0-4167-bfa8-a0ac6880abe3}
[20 empty] | >> skryté stĺpce << | [12 empty] | 0,01 | 20
[33 empty] | 0,01 | 20
|  | REKAPITULÁCIA STAVBY | [18 empty] | v --- nižšie sa nachádzajú doplnkové a pomocné údaje k zostavám --- v | [11 empty] | 0,001
|  | Kód: |  |  |  |  | 99-7 | [25 empty] | 0,01
|  | Stavba: |  |  |  |  | Stavebné úpravy maštale pre voľné ustajnenie HD, č. 164, k.u. Pčoliné okr. Snina | [25 empty] | 0,01
|  | JKSO: | [13 empty] | KS: | [16 empty] | 0,01
|  | Miesto: | [13 empty] | Dátum: |  | 9. 5. 2022 | [14 empty] | 0,01
0,01
|  | Objednávateľ: | [13 empty] | IČO: |  | 36472182 | [14 empty] | 0,01
|  |  | ROTAX - ARCH spol, s.r.o., Fidlíkova 3, 066 01 Humenné | [12 empty] | IČ DPH: |  | SK202 002 5139 | [14 empty] | 0,01
0,01
|  | Zhotoviteľ: | [13 empty] | IČO: | [16 empty] | 0,01
[16 empty] | IČ DPH: | [16 empty] | 0,01
False
|  | Projektant: | [13 empty] | IČO: | [16 empty] | False
|  |  | Argo-PK, Projekčná kancelária, Strojárska 3998, Snina | [12 empty] | IČ DPH: | [16 empty] | True
0,01
|  | Spracovateľ: | [13 empty] | IČO: | [16 empty] | 0,01
[16 empty] | IČ DPH: | [16 empty] | True
Poznámka:
|  | Cena bez DPH | [13 empty] | 0
[8 empty] | Sadzba dane |  |  | Základ dane |  |  |  |  | Výška dane
|  | DPH |  | základná |  |  |  | 20% |  |  | 0 |  |  |  |  | 0
|  |  |  | znížená |  |  |  | 20% |  |  | 0 |  |  |  |  | 0
|  |  |  | zákl. prenesená |  |  |  | 20% |  |  | 0 |  |  |  |  | 0
|  |  |  | zníž. prenesená |  |  |  | 20% |  |  | 0 |  |  |  |  | 0
|  |  |  | nulová |  |  |  | 0% |  |  | 0 |  |  |  |  | 0
|  | Cena s DPH | [6 empty] | v |  |  | EUR |  |  |  | 0
|  | Projektant | [11 empty] | Spracovateľ
|  | Dátum a podpis: | [7 empty] | Pečiatka |  |  |  | Dátum a podpis: |  |  | Pečiatka
|  | Objednávateľ | [11 empty] | Zhotoviteľ
|  | Dátum a podpis: | [7 empty] | Pečiatka |  |  |  | Dátum a podpis: |  |  | Pečiatka
REKAPITULÁCIA OBJEKTOV STAVBY
| Kód: | [6 empty] | 99-7
| Stavba: | [6 empty] | Stavebné úpravy maštale pre voľné ustajnenie HD, č. 164, k.u. Pčoliné okr. Snina
| Miesto: | [13 empty] | Dátum: |  | 9. 5. 2022
| Objednávateľ: | [6 empty] | ROTAX - ARCH spol, s.r.o., Fidlíkova 3, 066 01 Humenné | [6 empty] | Projektant: |  | Argo-PK, Projekčná kancelária, Strojárska 3998, Snina |  |  |  | Informatívne údaje z listov zákaziek
| Zhotoviteľ: | [13 empty] | Spracovateľ:
| Kód |  |  |  | Popis | [7 empty] | Cena bez DPH [EUR] |  |  |  |  | Cena s DPH [EUR] | Typ |  | z toho Ostat. náklady [EUR] | DPH [EUR] | Normohodiny [h] | DPH základná [EUR] | DPH znížená [EUR] | DPH základná prenesená [EUR] | DPH znížená prenesená [EUR] | Základňa DPH základná | Základňa DPH znížená | Základňa DPH zákl. prenesená | Základňa DPH zníž. prenesená | Základňa DPH nulová
| Náklady z rozpočtov | [11 empty] | 0 |  |  |  |  | 0 |  |  | 0 | 0 | 4234.275 | 0 | 0 | 0 | 0 | 0 | 0 | 0 | 0 | 0 | D | 0 | ###NOIMPORT### | IMPORT | {a539faa1-ffd0-4167-bfa8-a0ac6880abe3} | {00000000-0000-0000-0000-000000000000}
/ |  | 01 |  |  |  | SO - 01 Vlastná stavba | [6 empty] | 0 |  |  |  |  | 0 | STA |  | 0 | 0 | 4234.275 | 0 | 0 | 0 | 0 | 0 | 0 | 0 | 0 | 0 |  | 1 |  | IMPORT | {c4b7f9ce-018d-4efb-8827-030b8c352030} | {a539faa1-ffd0-4167-bfa8-a0ac6880abe3} | 0

## 01 - SO - 01 Vlastná stavba
[9 empty] | >> skryté stĺpce << | [9 empty] | {c4b7f9ce-018d-4efb-8827-030b8c352030}
0
| KRYCÍ LIST ROZPOČTU | [8 empty] | v --- nižšie sa nachádzajú doplnkové a pomocné údaje k zostavám --- v | [8 empty] | False
Stavba:
Stavebné úpravy maštale pre voľné ustajnenie HD, č. 164, k.u. Pčoliné okr. Snina
Objekt:
01 - SO - 01 Vlastná stavba
| JKSO: |  |  |  |  | KS:
| Miesto: |  |  |  |  | Dátum: | 9. 5. 2022
| Objednávateľ: |  |  |  |  | IČO: | 36472182
|  | ROTAX - ARCH spol, s.r.o., Fidlíkova 3, 066 01 Humenné |  |  |  | IČ DPH: | SK202 002 5139
| Zhotoviteľ: |  |  |  |  | IČO:
IČ DPH:
| Projektant: |  |  |  |  | IČO:
|  | Argo-PK, Projekčná kancelária, Strojárska 3998, Snina |  |  |  | IČ DPH:
| Spracovateľ: |  |  |  |  | IČO:
IČ DPH:
Poznámka:
| Cena bez DPH | [5 empty] | 0
|  |  | Základ dane |  |  | Sadzba dane | Výška dane
| DPH | základná | 0 |  |  | 20% | 0
|  | znížená | 0 |  |  | 20% | 0
|  | zákl. prenesená | 0 |  |  | 20% | 0
|  | zníž. prenesená | 0 |  |  | 20% | 0
|  | nulová | 0 |  |  | 0% | 0
| Cena s DPH |  |  | v | EUR |  | 0
| Projektant |  |  | Spracovateľ
| Dátum a podpis: |  | Pečiatka | Dátum a podpis: |  |  | Pečiatka
| Objednávateľ |  |  | Zhotoviteľ
| Dátum a podpis: |  | Pečiatka | Dátum a podpis: |  |  | Pečiatka
REKAPITULÁCIA ROZPOČTU
Stavba:
Stavebné úpravy maštale pre voľné ustajnenie HD, č. 164, k.u. Pčoliné okr. Snina
Objekt:
01 - SO - 01 Vlastná stavba
Miesto: | [5 empty] | Dátum: | 9. 5. 2022
Objednávateľ: |  |  | ROTAX - ARCH spol, s.r.o., Fidlíkova 3, 066 01 Humenné |  |  | Projektant: | Argo-PK, Projekčná kancelária, Strojárska 3998, Snina
Zhotoviteľ: | [5 empty] | Spracovateľ:
Kód dielu - Popis | [6 empty] | Cena celkom [EUR]
Náklady z rozpočtu | [6 empty] | 0 | [12 empty] | -1
| HSV - Práce a dodávky HSV | [5 empty] | 0
| 1 - Zemné práce | [5 empty] | 0
| 2 - Zakladanie | [5 empty] | 0
| 3 - Zvislé a kompletné konštrukcie | [5 empty] | 0
| 6 - Úpravy povrchov, podlahy, osadenie | [5 empty] | 0
| 9 - Ostatné konštrukcie a práce | [5 empty] | 0
| 99 - Presun hmôt HSV | [5 empty] | 0
| PSV - Práce a dodávky PSV | [5 empty] | 0
| 762 - Konštrukcie tesárske | [5 empty] | 0
| 764 - Konštrukcie klampiarske | [5 empty] | 0
| 767 - Konštrukcie doplnkové kovové | [5 empty] | 0
| 783 - Nátery | [5 empty] | 0
ROZPOČET
Stavba:
Stavebné úpravy maštale pre voľné ustajnenie HD, č. 164, k.u. Pčoliné okr. Snina
Objekt:
01 - SO - 01 Vlastná stavba
Miesto: | [5 empty] | Dátum: | 9. 5. 2022
Objednávateľ: |  |  | ROTAX - ARCH spol, s.r.o., Fidlíkova 3, 066 01 Humenné |  |  | Projektant: | Argo-PK, Projekčná kancelária, Strojárska 3998, Snina
Zhotoviteľ: | [5 empty] | Spracovateľ:
PČ | Typ | Kód | Popis | MJ | Množstvo | J.cena [EUR] | Cena celkom [EUR] | Cenová sústava |  |  | DPH | J. Nh [h] | Nh celkom [h] | J. hmotnosť [t] | Hmotnosť celkom [t] | J. suť [t] | Suť Celkom [t]
Náklady z rozpočtu | [6 empty] | 0 | [5 empty] | 4234.275 |  | 833.0862 |  | 0 |  | D | -1 | [10 empty] | 0
| D | HSV | Práce a dodávky HSV |  |  |  | 0 | [5 empty] | 1883.3474 |  | 796.5576 |  | 0 | 1 | D | 0 |  |  |  | ROZPOCET | [6 empty] | 0
| D | 1 | Zemné práce |  |  |  | 0 | [5 empty] | 202.7698 |  | 0 |  | 0 | 1 | D | 1 |  |  |  | ROZPOCET | [6 empty] | 0
1 | K | 111101101.S | Odstránenie travín a tŕstia s príp. premiestnením a uložením na hromady do 50 m, pri celkovej ploche do 1000m2 | m2 | 642 |  | 0 |  |  |  | znížená | 0.01 | 6.42 | 0 | 0 | 0 | 0 | 4 | K | 2 |  |  |  | ROZPOCET | 0 | 0 | 0 | 0 | 0 | 2 | 0 | 4 | 1352978829
| VV |  | 56*6+9*17*2 |  | 642 | [13 empty] | VV | 2 | 2 | True | 1 | ROZPOCET
2 | K | 121101112.S | Odstránenie ornice s premiestn. na hromady, so zložením na vzdialenosť do 100 m a do 1000 m3 | m3 | 213.996 |  | 0 |  |  |  | znížená | 0.012 | 2.568 | 0 | 0 | 0 | 0 | 4 | K | 2 |  |  |  | ROZPOCET | 0 | 0 | 0 | 0 | 0 | 2 | 0 | 4 | -1996097427
| VV |  | 642*0,2 |  | 128.4 | [13 empty] | VV | 2 | 2 | True | 0 | ROZPOCET
| VV |  | 71,33*4*0,3 |  | 85.596 | [13 empty] | VV | 2 | 2 | True | 0 | ROZPOCET
| VV |  | Súčet |  | 213.996 | [13 empty] | VV | 2 | 4 | True | 1 | ROZPOCET
3 | K | 131201101.S | Výkop nezapaženej jamy v hornine 3, do 100 m3 | m3 | 4.725 |  | 0 |  |  |  | znížená | 0.838 | 3.9595 | 0 | 0 | 0 | 0 | 4 | K | 2 |  |  |  | ROZPOCET | 0 | 0 | 0 | 0 | 0 | 2 | 0 | 4 | -315876215
| VV |  | 0,5*0,5*1,05*18 |  | 4.725 | [13 empty] | VV | 2 | 2 | True | 0 | ROZPOCET
| VV |  | Súčet |  | 4.725 | [13 empty] | VV | 2 | 4 | True | 1 | ROZPOCET
4 | K | 131201109.S | Hĺbenie nezapažených jám a zárezov. Príplatok za lepivosť horniny 3 | m3 | 1.418 |  | 0 |  |  |  | znížená | 0.042 | 0.059556 | 0 | 0 | 0 | 0 | 4 | K | 2 |  |  |  | ROZPOCET | 0 | 0 | 0 | 0 | 0 | 2 | 0 | 4 | 1824471408
| VV |  | 4,725*0,3 |  | 1.418 | [13 empty] | VV | 2 | 2 | True | 1 | ROZPOCET
5 | K | 132201101.S | Výkop ryhy do šírky 600 mm v horn.3 do 100 m3 | m3 | 64.373 |  | 0 |  |  |  | znížená | 2.514 | 161.8337 | 0 | 0 | 0 | 0 | 4 | K | 2 |  |  |  | ROZPOCET | 0 | 0 | 0 | 0 | 0 | 2 | 0 | 4 | 1376860709
| VV |  | (11,63+11,34*2+42,17)*0,6*1,05 |  | 48.182 | [13 empty] | VV | 2 | 2 | True | 0 | ROZPOCET
| VV |  | (42,17+11,63)*0,2*1,05 |  | 11.298 | [13 empty] | VV | 2 | 2 | True | 0 | ROZPOCET
| VV |  | (8+5+7,8+2,5)*0,2*1,05 |  | 4.893 | [13 empty] | VV | 2 | 2 | True | 0 | ROZPOCET
| VV |  | Súčet |  | 64.373 | [13 empty] | VV | 2 | 4 | True | 1 | ROZPOCET
6 | K | 132201109.S | Príplatok k cene za lepivosť pri hĺbení rýh šírky do 600 mm zapažených i nezapažených s urovnaním dna v hornine 3 | m3 | 19.312 |  | 0 |  |  |  | znížená | 0.613 | 11.8383 | 0 | 0 | 0 | 0 | 4 | K | 2 |  |  |  | ROZPOCET | 0 | 0 | 0 | 0 | 0 | 2 | 0 | 4 | 970647621
| VV |  | 64,373*0,3 |  | 19.312 | [13 empty] | VV | 2 | 2 | True | 1 | ROZPOCET
7 | K | 162201102.S | Vodorovné premiestnenie výkopku z horniny 1-4 nad 20-50m | m3 | 69.095 |  | 0 |  |  |  | znížená | 0.069 | 4.7676 | 0 | 0 | 0 | 0 | 4 | K | 2 |  |  |  | ROZPOCET | 0 | 0 | 0 | 0 | 0 | 2 | 0 | 4 | 1811863074
8 | K | 167101102.S | Nakladanie neuľahnutého výkopku z hornín tr.1-4 nad 100 do 1000 m3 | m3 | 69.095 |  | 0 |  |  |  | znížená | 0.087 | 6.0113 | 0 | 0 | 0 | 0 | 4 | K | 2 |  |  |  | ROZPOCET | 0 | 0 | 0 | 0 | 0 | 2 | 0 | 4 | 231732654
| VV |  | 4,725+64,37 |  | 69.095 | [13 empty] | VV | 2 | 2 | True | 1 | ROZPOCET
9 | K | 171201202.S | Uloženie sypaniny na skládky nad 100 do 1000 m3 | m3 | 213.996 |  | 0 |  |  |  | znížená | 0.008 | 1.712 | 0 | 0 | 0 | 0 | 4 | K | 2 |  |  |  | ROZPOCET | 0 | 0 | 0 | 0 | 0 | 2 | 0 | 4 | 1714139768
| VV |  | 213,996 |  | 213.996 | [13 empty] | VV | 2 | 2 | True | 1 | ROZPOCET
10 | K | 171209002.S | Poplatok za skladovanie - zemina a kamenivo (17 05) ostatné | t | 31.093 |  | 0 |  |  |  | znížená | 0 | 0 | 0 | 0 | 0 | 0 | 4 | K | 2 |  |  |  | ROZPOCET | 0 | 0 | 0 | 0 | 0 | 2 | 0 | 4 | 338288388
| VV |  | 69,095/3*1,35 |  | 31.093 | [13 empty] | VV | 2 | 2 | True | 1 | ROZPOCET
11 | K | 181201101.S | Úprava pláne v násypoch v hornine 1-4 bez zhutnenia | m2 | 300 |  | 0 |  |  |  | znížená | 0.012 | 3.6 | 0 | 0 | 0 | 0 | 4 | K | 2 |  |  |  | ROZPOCET | 0 | 0 | 0 | 0 | 0 | 2 | 0 | 4 | -1758729584
| D | 2 | Zakladanie |  |  |  | 0 | [5 empty] | 199.3451 |  | 281.9039 |  | 0 | 1 | D | 1 |  |  |  | ROZPOCET | [6 empty] | 0
12 | K | 271573001.S | Násyp pod základové konštrukcie so zhutnením zo štrkopiesku fr.0-32 mm | m3 | 61.751 |  | 0 |  |  |  | znížená | 1.097 | 67.7408 | 2.07 | 127.8246 | 0 | 0 | 4 | K | 2 |  |  |  | ROZPOCET | 0 | 0 | 0 | 0 | 0 | 2 | 0 | 4 | 181317488
| VV |  | (11,63+11,34*2+42,17)*0,6*0,15 |  | 6.883 | [13 empty] | VV | 2 | 2 | True | 0 | ROZPOCET
| VV |  | 0,5*0,5*18*0,15 |  | 0.675 | [13 empty] | VV | 2 | 2 | True | 0 | ROZPOCET
| VV |  | 1,0*55,13*0,15 |  | 8.27 | [13 empty] | VV | 2 | 2 | True | 0 | ROZPOCET
| VV |  | (8,2+7,88)*16,48*0,15 |  | 39.75 | [13 empty] | VV | 2 | 2 | True | 0 | ROZPOCET
| VV |  | (42,17+11,63)*0,2*0,15 |  | 1.614 | [13 empty] | VV | 2 | 2 | True | 0 | ROZPOCET
| VV |  | 2,68*11,34*0,15 |  | 4.559 | [13 empty] | VV | 2 | 2 | True | 0 | ROZPOCET
| VV |  | Súčet |  | 61.751 | [13 empty] | VV | 2 | 4 | True | 1 | ROZPOCET
13 | K | 274321311.S | Betón základových pásov, železový (bez výstuže), tr. C 16/20 | m3 | 64.373 |  | 0 |  |  |  | znížená | 0.583 | 37.5295 | 2.1941 | 141.2389 | 0 | 0 | 4 | K | 2 |  |  |  | ROZPOCET | 0 | 0 | 0 | 0 | 0 | 2 | 0 | 4 | -1158105651
| VV |  | (11,63+11,34*2+42,17)*0,6*1,05 |  | 48.182 | [13 empty] | VV | 2 | 2 | True | 0 | ROZPOCET
| VV |  | (42,17+11,63)*0,2*1,05 |  | 11.298 | [13 empty] | VV | 2 | 2 | True | 0 | ROZPOCET
| VV |  | (5+8+7,8+2,5)*0,2*1,05 |  | 4.893 | [13 empty] | VV | 2 | 2 | True | 0 | ROZPOCET
| VV |  | Súčet |  | 64.373 | [13 empty] | VV | 2 | 4 | True | 1 | ROZPOCET
14 | K | 274351215.S | Debnenie stien základových pásov, zhotovenie-dielce | m2 | 12.668 |  | 0 |  |  |  | znížená | 0.358 | 4.5351 | 0.00067 | 0.0084876 | 0 | 0 | 4 | K | 2 |  |  |  | ROZPOCET | 0 | 0 | 0 | 0 | 0 | 2 | 0 | 4 | 1895292301
| VV |  | (11,63+11,34*2+42,17)*2*0,05 |  | 7.648 | [13 empty] | VV | 2 | 2 | True | 0 | ROZPOCET
| VV |  | (42,17+11,63)*0,05 |  | 2.69 | [13 empty] | VV | 2 | 2 | True | 0 | ROZPOCET
| VV |  | (5+8+7,8+2,5)*2*0,05 |  | 2.33 | [13 empty] | VV | 2 | 2 | True | 0 | ROZPOCET
| VV |  | Súčet |  | 12.668 | [13 empty] | VV | 2 | 4 | True | 1 | ROZPOCET
15 | K | 274351216.S | Debnenie stien základových pásov, odstránenie-dielce | m2 | 12.668 |  | 0 |  |  |  | znížená | 0.199 | 2.5209 | 0 | 0 | 0 | 0 | 4 | K | 2 |  |  |  | ROZPOCET | 0 | 0 | 0 | 0 | 0 | 2 | 0 | 4 | 360810674
16 | K | 274361821.S | Výstuž základových pásov z ocele B500 (10505) | t | 2.253 |  | 0 |  |  |  | znížená | 34.322 | 77.3275 | 1.019 | 2.2957 | 0 | 0 | 4 | K | 2 |  |  |  | ROZPOCET | 0 | 0 | 0 | 0 | 0 | 2 | 0 | 4 | 522131709
| VV |  | 64,373*0,035 |  | 2.253 | [13 empty] | VV | 2 | 2 | True | 1 | ROZPOCET
17 | K | 275321311.S | Betón základových pätiek, železový (bez výstuže), tr. C 16/20 | m3 | 4.725 |  | 0 |  |  |  | znížená | 0.604 | 2.8539 | 2.1941 | 10.367 | 0 | 0 | 4 | K | 2 |  |  |  | ROZPOCET | 0 | 0 | 0 | 0 | 0 | 2 | 0 | 4 | -136231782
| VV |  | 0,5*0,5*18*1,05 |  | 4.725 | [13 empty] | VV | 2 | 2 | True | 0 | ROZPOCET
| VV |  | Súčet |  | 4.725 | [13 empty] | VV | 2 | 4 | True | 1 | ROZPOCET
18 | K | 275351215.S | Debnenie stien základových pätiek, zhotovenie-dielce | m2 | 1.8 |  | 0 |  |  |  | znížená | 0.358 | 0.6444 | 0.00067 | 0.001206 | 0 | 0 | 4 | K | 2 |  |  |  | ROZPOCET | 0 | 0 | 0 | 0 | 0 | 2 | 0 | 4 | -2017120539
| VV |  | 0,5*4*0,05*18 |  | 1.8 | [13 empty] | VV | 2 | 2 | True | 1 | ROZPOCET
19 | K | 275351216.S | Debnenie stien základovýcb pätiek, odstránenie-dielce | m2 | 1.8 |  | 0 |  |  |  | znížená | 0.199 | 0.3582 | 0 | 0 | 0 | 0 | 4 | K | 2 |  |  |  | ROZPOCET | 0 | 0 | 0 | 0 | 0 | 2 | 0 | 4 | -120315587
20 | K | 275361821.S | Výstuž základových pätiek z ocele B500 (10505) | t | 0.165 |  | 0 |  |  |  | znížená | 35.362 | 5.8347 | 1.019 | 0.16813 | 0 | 0 | 4 | K | 2 |  |  |  | ROZPOCET | 0 | 0 | 0 | 0 | 0 | 2 | 0 | 4 | 1429295186
| VV |  | 4,725*0,035 |  | 0.165 | [13 empty] | VV | 2 | 2 | True | 1 | ROZPOCET
| D | 3 | Zvislé a kompletné konštrukcie |  |  |  | 0 | [5 empty] | 591.5584 |  | 175.9642 |  | 0 | 1 | D | 1 |  |  |  | ROZPOCET | [6 empty] | 0
21 | K | 341321315.S | Betón stien a priečok, železový (bez výstuže) tr. C 20/25 | m3 | 75.683 |  | 0 |  |  |  | znížená | 1.218 | 92.1819 | 2.2969 | 173.8355 | 0 | 0 | 4 | K | 2 |  |  |  | ROZPOCET | 0 | 0 | 0 | 0 | 0 | 2 | 0 | 4 | 1969563066
| VV |  | (55,13*2+11,03*2-2*4-4*1,6-3*1,4)*0,25*2 |  | 56.86 | [13 empty] | VV | 2 | 2 | True | 0 | ROZPOCET
| VV |  | (2,5+8+7,8+5)*0,2*1,2 |  | 5.592 | [13 empty] | VV | 2 | 2 | True | 0 | ROZPOCET
| VV |  | 55,13*0,4*0,2*3 |  | 13.231 | [13 empty] | VV | 2 | 2 | True | 0 | ROZPOCET
| VV |  | Súčet |  | 75.683 | [13 empty] | VV | 2 | 4 | True | 1 | ROZPOCET
22 | K | 341351105.S | Debnenie stien a priečok obojstranné zhotovenie-dielce | m2 | 643.112 |  | 0 |  |  |  | znížená | 0.443 | 284.8986 | 0.00155 | 0.99682 | 0 | 0 | 16 | K | 2 |  |  |  | ROZPOCET | 0 | 0 | 0 | 0 | 0 | 2 | 0 | 16 | 190720778
| VV |  | (55,13*2+11,03*2-2*4-4*1,6-3*1,4)*2*2 |  | 454.88 | [13 empty] | VV | 2 | 2 | True | 0 | ROZPOCET
| VV |  | (2,5+8+7,8+5)*2*1,2 |  | 55.92 | [13 empty] | VV | 2 | 2 | True | 0 | ROZPOCET
| VV |  | 55,13*0,4*2*3 |  | 132.312 | [13 empty] | VV | 2 | 2 | True | 0 | ROZPOCET
| VV |  | Súčet |  | 643.112 | [13 empty] | VV | 2 | 4 | True | 1 | ROZPOCET
23 | K | 341351106.S | Debnenie stien a priečok obojstranné odstránenie-dielce | m2 | 643.112 |  | 0 |  |  |  | znížená | 0.314 | 201.9372 | 0 | 0 | 0 | 0 | 4 | K | 2 |  |  |  | ROZPOCET | 0 | 0 | 0 | 0 | 0 | 2 | 0 | 4 | 1179746259
24 | K | 341352301.S | Denný prenájom ručného systémového debnenia jednoduchých stien, pre výšku debniaceho panela 2400 mm | m2 | 2572.48 |  | 0 |  |  |  | znížená | 0 | 0 | 0 | 0 | 0 | 0 | 4 | K | 2 |  |  |  | ROZPOCET | 0 | 0 | 0 | 0 | 0 | 2 | 0 | 4 | 747202971
| VV |  | 643,12*4 |  | 2572.48 | [13 empty] | VV | 2 | 2 | True | 1 | ROZPOCET
25 | K | 341362422.S | Strih a pokládka, výstuž stien a priečok rovných alebo oblých zo zváraných sietí KARI, priemer drôtu 6/6 mm, veľkosť oka 150x150 mm | m2 | 321.556 |  | 0 |  |  |  | znížená | 0.039 | 12.5407 | 0.00352 | 1.1319 | 0 | 0 | 4 | K | 2 |  |  |  | ROZPOCET | 0 | 0 | 0 | 0 | 0 | 2 | 0 | 4 | -1200099738
| VV |  | (55,13*2+11,03*2-2*4-4*1,6-3*1,4)*2 |  | 227.44 | [13 empty] | VV | 2 | 2 | True | 0 | ROZPOCET
| VV |  | (2,5+8+7,8+5)*1,2 |  | 27.96 | [13 empty] | VV | 2 | 2 | True | 0 | ROZPOCET
| VV |  | 55,13*0,4*3 |  | 66.156 | [13 empty] | VV | 2 | 2 | True | 0 | ROZPOCET
| VV |  | Súčet |  | 321.556 | [13 empty] | VV | 2 | 4 | True | 1 | ROZPOCET
| D | 6 | Úpravy povrchov, podlahy, osadenie |  |  |  | 0 | [5 empty] | 498.9678 |  | 338.6651 |  | 0 | 1 | D | 1 |  |  |  | ROZPOCET | [6 empty] | 0
26 | K | 631312121.S | Doplnenie existujúcich mazanín prostým betónom a hr.do 80 mm | m3 | 47.131 |  | 0 |  |  |  | znížená | 3.541 | 166.8909 | 2.0953 | 98.7512 | 0 | 0 | 4 | K | 2 |  |  |  | ROZPOCET | 0 | 0 | 0 | 0 | 0 | 2 | 0 | 4 | -1779472048
| VV |  | 43,77*2,68*0,08 |  | 9.384 | [13 empty] | VV | 2 | 2 | True | 0 | ROZPOCET
| VV |  | (43,77*10,78)*0,08 |  | 37.747 | [13 empty] | VV | 2 | 2 | True | 0 | ROZPOCET
| VV |  | Súčet |  | 47.131 | [13 empty] | VV | 2 | 4 | True | 1 | ROZPOCET
27 | K | 631315611.S | Mazanina z betónu prostého (m3) tr. C 16/20 hr.nad 120 do 240 mm | m3 | 66.997 |  | 0 |  |  |  | znížená | 2.32 | 155.433 | 2.1941 | 146.9961 | 0 | 0 | 4 | K | 2 |  |  |  | ROZPOCET | 0 | 0 | 0 | 0 | 0 | 2 | 0 | 4 | 1700766115
| VV |  | (55,13*1,2+11,34*2,68+11,34*10,43+8*14,31+8,2*14,31)*0,15 |  | 66.997 | [13 empty] | VV | 2 | 2 | True | 0 | ROZPOCET
| VV |  | Súčet |  | 66.997 | [13 empty] | VV | 2 | 4 | True | 1 | ROZPOCET
28 | K | 631315711.S | Mazanina z betónu prostého (m3) tr. C 25/30 hr.nad 120 do 240 mm | m3 | 37.448 |  | 0 |  |  |  | znížená | 2.333 | 87.3662 | 2.4157 | 90.4639 | 0 | 0 | 4 | K | 2 |  |  |  | ROZPOCET | 0 | 0 | 0 | 0 | 0 | 2 | 0 | 4 | 272151712
| VV |  | 71,33*3,5*0,15 |  | 37.448 | [13 empty] | VV | 2 | 2 | True | 1 | ROZPOCET
29 | K | 631351101.S | Debnenie stien, rýh a otvorov v podlahách zhotovenie | m2 | 30.004 |  | 0 |  |  |  | znížená | 0.409 | 12.2716 | 0.00861 | 0.25833 | 0 | 0 | 4 | K | 2 |  |  |  | ROZPOCET | 0 | 0 | 0 | 0 | 0 | 2 | 0 | 4 | 776166264
| VV |  | (71,33+3,5+3,5)*0,15 |  | 11.75 | [13 empty] | VV | 2 | 2 | True | 0 | ROZPOCET
| VV |  | 55,13*0,15+(8+14,31)*0,15+(8,2+14,31)*0,15+1,2*2*0,15+4,0*2*0,15+11,34*0,15 |  | 18.254 | [13 empty] | VV | 2 | 2 | True | 0 | ROZPOCET
| VV |  | Súčet |  | 30.004 | [13 empty] | VV | 2 | 4 | True | 1 | ROZPOCET
30 | K | 631351102.S | Debnenie stien, rýh a otvorov v podlahách odstránenie | m2 | 30.004 |  | 0 |  |  |  | znížená | 0.248 | 7.441 | 0 | 0 | 0 | 0 | 4 | K | 2 |  |  |  | ROZPOCET | 0 | 0 | 0 | 0 | 0 | 2 | 0 | 4 | 1816440057
31 | K | 631362422.S | Výstuž mazanín z betónov (z kameniva) a z ľahkých betónov zo sietí KARI, priemer drôtu 6/6 mm, veľkosť oka 150x150 mm | m2 | 622.128 |  | 0 |  |  |  | znížená | 0.041 | 25.5072 | 0.00352 | 2.1899 | 0 | 0 | 4 | K | 2 |  |  |  | ROZPOCET | 0 | 0 | 0 | 0 | 0 | 2 | 0 | 4 | 1932091895
| VV |  | 71,33*3,5 |  | 249.655 | [13 empty] | VV | 2 | 2 | True | 0 | ROZPOCET
| VV |  | 55,13*1,2+11,34*2,68+8*14,31+8,2*14,31+55,13*0,8 |  | 372.473 | [13 empty] | VV | 2 | 2 | True | 0 | ROZPOCET
| VV |  | Súčet |  | 622.128 | [13 empty] | VV | 2 | 4 | True | 1 | ROZPOCET
32 | K | 634920033.S | Rezanie dilatačných škár v čiastočne zatvrdnutej betónovej mazanine alebo poteru hĺbky nad 50 do 80 mm, šírky nad 10 do 20 mm | m | 93.94 |  | 0 |  |  |  | znížená | 0.469 | 44.0579 | 6e-05 | 0.0056364 | 0 | 0 | 4 | K | 2 |  |  |  | ROZPOCET | 0 | 0 | 0 | 0 | 0 | 2 | 0 | 4 | -19029769
| VV |  | 3,5*6 |  | 21 | [13 empty] | VV | 2 | 2 | True | 0 | ROZPOCET
| VV |  | 14,31+8,2+14,31+8+1,2*5+11,34+10,78 |  | 72.94 | [13 empty] | VV | 2 | 2 | True | 0 | ROZPOCET
| VV |  | Súčet |  | 93.94 | [13 empty] | VV | 2 | 4 | True | 1 | ROZPOCET
| D | 9 | Ostatné konštrukcie a práce |  |  |  | 0 | [5 empty] | 167.8312 |  | 0.024323 |  | 0 | 1 | D | 1 |  |  |  | ROZPOCET | [6 empty] | 0
33 | K | 952901311.S | Vyčistenie budov poľnohospodárskych objektov akejkoľvek výšky | m2 | 608.084 |  | 0 |  |  |  | znížená | 0.276 | 167.8312 | 4e-05 | 0.024323 | 0 | 0 | 4 | K | 2 |  |  |  | ROZPOCET | 0 | 0 | 0 | 0 | 0 | 2 | 0 | 4 | 1817639805
| VV |  | 55,130*11,03 |  | 608.084 | [13 empty] | VV | 2 | 2 | True | 1 | ROZPOCET
| D | 99 | Presun hmôt HSV |  |  |  | 0 | [5 empty] | 222.8751 |  | 0 |  | 0 | 1 | D | 1 |  |  |  | ROZPOCET | [6 empty] | 0
34 | K | 998011002.S | Presun hmôt pre budovy (801, 803, 812), zvislá konštr. z tehál, tvárnic, z kovu výšky do 12 m | t | 677.432 |  | 0 |  |  |  | znížená | 0.329 | 222.8751 | 0 | 0 | 0 | 0 | 4 | K | 2 |  |  |  | ROZPOCET | 0 | 0 | 0 | 0 | 0 | 2 | 0 | 4 | 1237682843
| D | PSV | Práce a dodávky PSV |  |  |  | 0 | [5 empty] | 2350.9276 |  | 36.5286 |  | 0 | 2 | D | 0 |  |  |  | ROZPOCET | [6 empty] | 0
| D | 762 | Konštrukcie tesárske |  |  |  | 0 | [5 empty] | 210.4809 |  | 6.2555 |  | 0 | 2 | D | 1 |  |  |  | ROZPOCET | [6 empty] | 0
35 | K | 762332110.S | Montáž viazaných konštrukcií krovov striech z reziva priemernej plochy do 120 cm2 | m | 992.34 |  | 0 |  |  |  | znížená | 0.212 | 210.3761 | 0.00026 | 0.25801 | 0 | 0 | 16 | K | 2 |  |  |  | ROZPOCET | 0 | 0 | 0 | 0 | 0 | 2 | 0 | 16 | -1130526676
| VV |  | 55,13*18 |  | 992.34 | [13 empty] | VV | 2 | 2 | True | 1 | ROZPOCET
36 | M | 605120006900.S | Drevené hranoly 80 mm x 120 mm | m3 | 10.479 |  | 0 |  |  |  | znížená | 0 | 0 | 0.55 | 5.7634 | 0 | 0 | 32 | M | 2 |  |  |  | ROZPOCET | 0 | 0 | 0 | 0 | 0 | 2 | 0 | 16 | -787801662
| VV |  | 992,34*0,08*0,12 |  | 9.526 | [13 empty] | VV | 2 | 2 | True | 1 | ROZPOCET
| VV |  | 9,526*1,1 'Prepočítané koeficientom množstva |  | 10.479 | [13 empty] | VV | 2 | 2 | False | 1 | ROZPOCET
37 | K | 762395000.S | Spojovacie prostriedky pre viazané konštrukcie krovov, debnenie a laťovanie, nadstrešné konštr., spádové kliny - svorky, dosky, klince, pásová oceľ, vruty | m3 | 10.479 |  | 0 |  |  |  | znížená | 0.01 | 0.10479 | 0.02233 | 0.234 | 0 | 0 | 16 | K | 2 |  |  |  | ROZPOCET | 0 | 0 | 0 | 0 | 0 | 2 | 0 | 16 | 1117907791
38 | K | 998762202.S | Presun hmôt pre konštrukcie tesárske v objektoch výšky do 12 m | % | 110.552 |  | 0 |  |  |  | znížená | 0 | 0 | 0 | 0 | 0 | 0 | 16 | K | 2 |  |  |  | ROZPOCET | 0 | 0 | 0 | 0 | 0 | 2 | 0 | 16 | -1962522063
| D | 764 | Konštrukcie klampiarske |  |  |  | 0 | [5 empty] | 170.1239 |  | 0.32846 |  | 0 | 2 | D | 1 |  |  |  | ROZPOCET | [6 empty] | 0
39 | K | 764352221.S | Žľaby z pozinkovaného PZ plechu, pododkvapové polkruhové r.š. 200 mm | m | 165.39 |  | 0 |  |  |  | znížená | 0.894 | 147.8587 | 0.00155 | 0.25635 | 0 | 0 | 16 | K | 2 |  |  |  | ROZPOCET | 0 | 0 | 0 | 0 | 0 | 2 | 0 | 16 | -24394815
| VV |  | 55,13*3 |  | 165.39 | [13 empty] | VV | 2 | 2 | True | 1 | ROZPOCET
40 | K | 764359212.S | Kotlík kónický z pozinkovaného PZ plechu, pre rúry s priemerom od 100 do 125 mm | ks | 6 |  | 0 |  |  |  | znížená | 1.235 | 7.41 | 0.00106 | 0.00636 | 0 | 0 | 16 | K | 2 |  |  |  | ROZPOCET | 0 | 0 | 0 | 0 | 0 | 2 | 0 | 16 | -871328191
41 | K | 764454255.S | Zvodové rúry z pozinkovaného PZ plechu, kruhové priemer 150 mm | m | 22.44 |  | 0 |  |  |  | znížená | 0.662 | 14.8553 | 0.00293 | 0.065749 | 0 | 0 | 16 | K | 2 |  |  |  | ROZPOCET | 0 | 0 | 0 | 0 | 0 | 2 | 0 | 16 | 1545295458
| VV |  | 2*4,77 |  | 9.54 | [13 empty] | VV | 2 | 2 | True | 0 | ROZPOCET
| VV |  | 2*4 |  | 8 | [13 empty] | VV | 2 | 2 | True | 0 | ROZPOCET
| VV |  | 2*2,45 |  | 4.9 | [13 empty] | VV | 2 | 2 | True | 0 | ROZPOCET
| VV |  | Súčet |  | 22.44 | [13 empty] | VV | 2 | 4 | True | 1 | ROZPOCET
42 | K | 998764201.S | Presun hmôt pre konštrukcie klampiarske v objektoch výšky do 6 m | % | 47.38 |  | 0 |  |  |  | znížená | 0 | 0 | 0 | 0 | 0 | 0 | 16 | K | 2 |  |  |  | ROZPOCET | 0 | 0 | 0 | 0 | 0 | 2 | 0 | 16 | -1186567735
| D | 767 | Konštrukcie doplnkové kovové |  |  |  | 0 | [5 empty] | 1967.2649 |  | 29.9381 |  | 0 | 2 | D | 1 |  |  |  | ROZPOCET | [6 empty] | 0
43 | K | 767137114.S | Montáž roštu zváraného z tenkosten. profilov, rozpätie do 600 mm | m2 | 210.259 |  | 0 |  |  |  | znížená | 1.067 | 224.3464 | 0.00013 | 0.027334 | 0 | 0 | 16 | K | 2 |  |  |  | ROZPOCET | 0 | 0 | 0 | 0 | 0 | 2 | 0 | 16 | 1482262637
| VV |  | 46,861+163,398 |  | 210.259 | [13 empty] | VV | 2 | 2 | True | 1 | ROZPOCET
44 | M | 145520000300.S | Profil oceľový zváraný uzavretý obdĺžnikový | t | 0.615 |  | 0 |  |  |  | znížená | 0 | 0 | 1 | 0.615 | 0 | 0 | 32 | M | 2 |  |  |  | ROZPOCET | 0 | 0 | 0 | 0 | 0 | 2 | 0 | 16 | -279718064
| VV |  | (55,13*4+3,64*4*3+11,03*2)*0,00215 |  | 0.615 | [13 empty] | VV | 2 | 2 | True | 1 | ROZPOCET
45 | K | 767137511.S | Obloženie Lexanom | m2 | 46.861 |  | 0 |  |  |  | znížená | 0.328 | 15.3704 | 1e-05 | 0.00046861 | 0 | 0 | 16 | K | 2 |  |  |  | ROZPOCET | 0 | 0 | 0 | 0 | 0 | 2 | 0 | 16 | -1812736954
| VV |  | 55,13*0,85 |  | 46.861 | [13 empty] | VV | 2 | 2 | True | 1 | ROZPOCET
46 | M | 283170000100 | Doska komôrková z polykarbonátu LEXAN | m2 | 51.547 |  | 0 |  |  |  | znížená | 0 | 0 | 0.0008 | 0.041238 | 0 | 0 | 32 | M | 2 |  |  |  | ROZPOCET | 0 | 0 | 0 | 0 | 0 | 2 | 0 | 16 | -2041102831
| VV |  | 46,861 |  | 46.861 | [13 empty] | VV | 2 | 2 | True | 1 | ROZPOCET
| VV |  | 46,861*1,1 'Prepočítané koeficientom množstva |  | 51.547 | [13 empty] | VV | 2 | 2 | False | 1 | ROZPOCET
47 | K | 767137512.S | Obloženie plechom tvarovaným skrutkovaním | m2 | 163.398 |  | 0 |  |  |  | znížená | 0.339 | 55.3919 | 0.00085 | 0.13889 | 0 | 0 | 16 | K | 2 |  |  |  | ROZPOCET | 0 | 0 | 0 | 0 | 0 | 2 | 0 | 16 | 87181732
| VV |  | 11,03*1,81/2*2 |  | 19.964 | [13 empty] | VV | 2 | 2 | True | 0 | ROZPOCET
| VV |  | (11,03*2,91-4*2,0)*2 |  | 48.195 | [13 empty] | VV | 2 | 2 | True | 0 | ROZPOCET
| VV |  | (55,13-3*1,4)*1,87 |  | 95.239 | [13 empty] | VV | 2 | 2 | True | 0 | ROZPOCET
| VV |  | Súčet |  | 163.398 | [13 empty] | VV | 2 | 4 | True | 1 | ROZPOCET
48 | M | 138310001300.S | Plech trapézový pozink , hr. 0,5 - 1,25 mm | m2 | 171.568 |  | 0 |  |  |  | znížená | 0 | 0 | 0.00576 | 0.98823 | 0 | 0 | 32 | M | 2 |  |  |  | ROZPOCET | 0 | 0 | 0 | 0 | 0 | 2 | 0 | 16 | 1514848347
| VV |  | 163,398*1,05 'Prepočítané koeficientom množstva |  | 171.568 | [13 empty] | VV | 2 | 2 | False | 1 | ROZPOCET
49 | K | 767161210.S | Montáž zábradlia rovného z rúrok na oceľovú konštrukciu, s hmotnosťou 1 m zábradlia do 20 kg | m | 110.26 |  | 0 |  |  |  | znížená | 0.263 | 28.9984 | 5e-05 | 0.005513 | 0 | 0 | 16 | K | 2 |  |  |  | ROZPOCET | 0 | 0 | 0 | 0 | 0 | 2 | 0 | 16 | -2113584246
| VV |  | 55,13*2 |  | 110.26 | [13 empty] | VV | 2 | 2 | True | 1 | ROZPOCET
50 | M | 553520003000.S | Zábradlie rovné, výška do 1200 mm, vhodné do exteriéru | m | 110.26 |  | 0 |  |  |  | znížená | 0 | 0 | 0.005 | 0.5513 | 0 | 0 | 32 | M | 2 |  |  |  | ROZPOCET | 0 | 0 | 0 | 0 | 0 | 2 | 0 | 16 | 1858428454
51 | K | 767392112.S | Montáž krytiny striech plechom tvarovaným skrutkovaním | m2 | 971.942 |  | 0 |  |  |  | znížená | 0.34 | 330.4603 | 0.00143 | 1.3899 | 0 | 0 | 16 | K | 2 |  |  |  | ROZPOCET | 0 | 0 | 0 | 0 | 0 | 2 | 0 | 16 | 1012309741
| VV |  | 55,13*(9,940+6,090)+55,13*1,60 |  | 971.942 | [13 empty] | VV | 2 | 2 | True | 1 | ROZPOCET
52 | M | 138310001300.S | Plech trapézový pozink , hr. 0,5 - 1,25 mm | m2 | 1020.539 |  | 0 |  |  |  | znížená | 0 | 0 | 0.00576 | 5.8783 | 0 | 0 | 32 | M | 2 |  |  |  | ROZPOCET | 0 | 0 | 0 | 0 | 0 | 2 | 0 | 16 | -1860907787
| VV |  | 971,942 |  | 971.942 | [13 empty] | VV | 2 | 2 | True | 1 | ROZPOCET
| VV |  | 971,942*1,05 'Prepočítané koeficientom množstva |  | 1020.539 | [13 empty] | VV | 2 | 2 | False | 1 | ROZPOCET
53 | K | 767920110.S | Montáž vrát a vrátok osadzovaných na stĺpiky murované alebo betónované, do 2 m2 | ks | 4 |  | 0 |  |  |  | znížená | 0.97573 | 3.9029 | 0 | 0 | 0 | 0 | 16 | K | 2 |  |  |  | ROZPOCET | 0 | 0 | 0 | 0 | 0 | 2 | 0 | 16 | -1006551817
54 | M | 553510010100.S | Bránka - vráta - jedmnokrídlové , šxv 1,0x1,6 m | ks | 4 |  | 0 |  |  |  | znížená | 0 | 0 | 0.04179 | 0.16716 | 0 | 0 | 32 | M | 2 |  |  |  | ROZPOCET | 0 | 0 | 0 | 0 | 0 | 2 | 0 | 16 | 1446155907
55 | K | 767920120.S | Montáž vrát a vrátok osadzovaných na stĺpiky murované alebo betónované, 2-4 m2 | ks | 7 |  | 0 |  |  |  | znížená | 1.2047 | 8.4331 | 0 | 0 | 0 | 0 | 16 | K | 2 |  |  |  | ROZPOCET | 0 | 0 | 0 | 0 | 0 | 2 | 0 | 16 | 1209553528
56 | M | 553510009900.S | Bránka - vráta - jednokrídlová, šxv 1,4x1,6 m | ks | 3 |  | 0 |  |  |  | znížená | 0 | 0 | 0.03646 | 0.10938 | 0 | 0 | 32 | M | 2 |  |  |  | ROZPOCET | 0 | 0 | 0 | 0 | 0 | 2 | 0 | 16 | -1736573971
57 | M | 553510010000.S | Bránka - vráta - jednokrídlová, šxv 1,8x1,6 m | ks | 4 |  | 0 |  |  |  | znížená | 0 | 0 | 0.03847 | 0.15388 | 0 | 0 | 32 | M | 2 |  |  |  | ROZPOCET | 0 | 0 | 0 | 0 | 0 | 2 | 0 | 16 | -1553643384
58 | K | 767920130.S | Montáž vrát a vrátok osadzovaných na stĺpiky murované alebo betónované, 4-6 m2 | ks | 4 |  | 0 |  |  |  | znížená | 1.9787 | 7.9149 | 0 | 0 | 0 | 0 | 16 | K | 2 |  |  |  | ROZPOCET | 0 | 0 | 0 | 0 | 0 | 2 | 0 | 16 | 950040164
59 | M | 553410058800.S | Vráta oceľové 3000x1600 mm | ks | 4 |  | 0 |  |  |  | znížená | 0 | 0 | 0.3778 | 1.5112 | 0 | 0 | 32 | M | 2 |  |  |  | ROZPOCET | 0 | 0 | 0 | 0 | 0 | 2 | 0 | 16 | 1175140446
60 | K | 767920140.S | Montáž vrát a vrátok k oploteniu osadzovaných na stĺpiky murované alebo betónované, 6-8 m2 | ks | 2 |  | 0 |  |  |  | znížená | 2.8137 | 5.6275 | 0 | 0 | 0 | 0 | 16 | K | 2 |  |  |  | ROZPOCET | 0 | 0 | 0 | 0 | 0 | 2 | 0 | 16 | 993089896
61 | M | 553410058000.S1 | Vráta oceľové 4000x1600 mm posúvne | ks | 2 |  | 0 |  |  |  | znížená | 0 | 0 | 0.479 | 0.958 | 0 | 0 | 32 | M | 2 |  |  |  | ROZPOCET | 0 | 0 | 0 | 0 | 0 | 2 | 0 | 16 | 2047658642
62 | K | 767920170.S | Montáž vrát a vrátok osadzovaných na stĺpiky murované alebo betónované nad 15 m2 | ks | 2 |  | 0 |  |  |  | znížená | 8.131 | 16.262 | 0 | 0 | 0 | 0 | 16 | K | 2 |  |  |  | ROZPOCET | 0 | 0 | 0 | 0 | 0 | 2 | 0 | 16 | -1293902325
63 | M | 553410057800.S | Vráta oceľové dvojkrídlové 10,78 x 1,6 m | ks | 2 |  | 0 |  |  |  | znížená | 0 | 0 | 0.76 | 1.52 | 0 | 0 | 32 | M | 2 |  |  |  | ROZPOCET | 0 | 0 | 0 | 0 | 0 | 2 | 0 | 16 | 1136274959
64 | K | 767995105.S | Montáž ostatných atypických kovových stavebných doplnkových konštrukcií nad 50 do 100 kg | kg | 15125.68 |  | 0 |  |  |  | znížená | 0.084 | 1270.5571 | 5e-05 | 0.75628 | 0 | 0 | 16 | K | 2 |  |  |  | ROZPOCET | 0 | 0 | 0 | 0 | 0 | 2 | 0 | 16 | 1036129076
65 | M | 145520000300.S1 | Oceľové prvky nosnej konštrukcie | t | 15.126 |  | 0 |  |  |  | znížená | 0 | 0 | 1 | 15.126 | 0 | 0 | 32 | M | 2 |  |  |  | ROZPOCET | 0 | 0 | 0 | 0 | 0 | 2 | 0 | 16 | 1438520333
| VV |  | 15125,68*0,001 'Prepočítané koeficientom množstva |  | 15.126 | [13 empty] | VV | 2 | 2 | False | 1 | ROZPOCET
66 | K | 998767201.S | Presun hmôt pre kovové stavebné doplnkové konštrukcie v objektoch výšky do 6 m | % | 1050.09 |  | 0 |  |  |  | znížená | 0 | 0 | 0 | 0 | 0 | 0 | 16 | K | 2 |  |  |  | ROZPOCET | 0 | 0 | 0 | 0 | 0 | 2 | 0 | 16 | -1779446298
| D | 783 | Nátery |  |  |  | 0 | [5 empty] | 3.0579 |  | 0.0066306 |  | 0 | 2 | D | 1 |  |  |  | ROZPOCET | [6 empty] | 0
67 | K | 783125130.S | Nátery oceľ.konštr. syntetické ľahkých C alebo veľmi ľahkých CC dvojnásobné - 70μm | m2 | 15.42 |  | 0 |  |  |  | znížená | 0.15 | 2.313 | 0.00026 | 0.0040092 | 0 | 0 | 16 | K | 2 |  |  |  | ROZPOCET | 0 | 0 | 0 | 0 | 0 | 2 | 0 | 16 | 1823436754
68 | K | 783125730.S | Nátery oceľ.konštr. syntetické ľahkých C alebo veľmi ľahkých CC základné - 35μm | m2 | 15.42 |  | 0 |  |  |  | znížená | 0.04831 | 0.74494 | 0.00017 | 0.0026214 | 0 | 0 | 16 | K | 2 |  |  |  | ROZPOCET | 0 | 0 | 0 | 0 | 0 | 2 | 0 | 16 | 1336042253