## Rekapitulácia stavby
Export Komplet | [28 empty] | 2.0 |  |  |  |  | False | False | {217ecbf7-5b51-454a-9662-045c8cbda354}
[20 empty] | >> skryté stĺpce << | [12 empty] | 0,01 | 20
[33 empty] | 0,01 | 20
|  | REKAPITULÁCIA STAVBY | [18 empty] | v --- nižšie sa nachádzajú doplnkové a pomocné údaje k zostavám --- v | [11 empty] | 0,001
|  | Kód: |  |  |  |  | 99-15 | [25 empty] | 0,01
|  | Stavba: |  |  |  |  | Stavebné úpravy maštale pre voľné ustajnenie HD, p.č. 611 Pichne okr. Snina | [25 empty] | 0,01
|  | JKSO: | [13 empty] | KS: | [16 empty] | 0,01
|  | Miesto: | [13 empty] | Dátum: |  | 2. 6. 2022 | [14 empty] | 0,01
0,01
|  | Objednávateľ: | [13 empty] | IČO: |  | 36 472 166 | [14 empty] | 0,01
|  |  | Notax Consulting s.r.o., Fidlíkova 3, Humenné 066 01 | [12 empty] | IČ DPH: |  | SK202 156 6778 | [14 empty] | 0,01
0,01
|  | Zhotoviteľ: | [13 empty] | IČO: | [16 empty] | 0,01
[16 empty] | IČ DPH: | [16 empty] | 0,01
False
|  | Projektant: | [13 empty] | IČO: | [16 empty] | False
|  |  | Argo-PK, Projekčná kancelária, Strojárska 3998, Snina | [12 empty] | IČ DPH: | [16 empty] | True
0,01
|  | Spracovateľ: | [13 empty] | IČO: | [16 empty] | 0,01
[16 empty] | IČ DPH: | [16 empty] | True
Poznámka:
|  | Cena bez DPH | [13 empty] | 0
[8 empty] | Sadzba dane |  |  | Základ dane |  |  |  |  | Výška dane
|  | DPH |  | základná |  |  |  | 20% |  |  | 0 |  |  |  |  | 0
|  |  |  | znížená |  |  |  | 20% |  |  | 0 |  |  |  |  | 0
|  |  |  | zákl. prenesená |  |  |  | 20% |  |  | 0 |  |  |  |  | 0
|  |  |  | zníž. prenesená |  |  |  | 20% |  |  | 0 |  |  |  |  | 0
|  |  |  | nulová |  |  |  | 0% |  |  | 0 |  |  |  |  | 0
|  | Cena s DPH | [6 empty] | v |  |  | EUR |  |  |  | 0
|  | Projektant | [11 empty] | Spracovateľ
|  | Dátum a podpis: | [7 empty] | Pečiatka |  |  |  | Dátum a podpis: |  |  | Pečiatka
|  | Objednávateľ | [11 empty] | Zhotoviteľ
|  | Dátum a podpis: | [7 empty] | Pečiatka |  |  |  | Dátum a podpis: |  |  | Pečiatka
REKAPITULÁCIA OBJEKTOV STAVBY
| Kód: | [6 empty] | 99-15
| Stavba: | [6 empty] | Stavebné úpravy maštale pre voľné ustajnenie HD, p.č. 611 Pichne okr. Snina
| Miesto: | [13 empty] | Dátum: |  | 2. 6. 2022
| Objednávateľ: | [6 empty] | Notax Consulting s.r.o., Fidlíkova 3, Humenné 066 01 | [6 empty] | Projektant: |  | Argo-PK, Projekčná kancelária, Strojárska 3998, Snina |  |  |  | Informatívne údaje z listov zákaziek
| Zhotoviteľ: | [13 empty] | Spracovateľ:
| Kód |  |  |  | Popis | [7 empty] | Cena bez DPH [EUR] |  |  |  |  | Cena s DPH [EUR] | Typ |  | z toho Ostat. náklady [EUR] | DPH [EUR] | Normohodiny [h] | DPH základná [EUR] | DPH znížená [EUR] | DPH základná prenesená [EUR] | DPH znížená prenesená [EUR] | Základňa DPH základná | Základňa DPH znížená | Základňa DPH zákl. prenesená | Základňa DPH zníž. prenesená | Základňa DPH nulová
| Náklady z rozpočtov | [11 empty] | 0 |  |  |  |  | 0 |  |  | 0 | 0 | 3932.9654 | 0 | 0 | 0 | 0 | 0 | 0 | 0 | 0 | 0 | D | 0 | ###NOIMPORT### | IMPORT | {217ecbf7-5b51-454a-9662-045c8cbda354} | {00000000-0000-0000-0000-000000000000}
/ |  | 01 |  |  |  | SO 01 Vlastná stavba | [6 empty] | 0 |  |  |  |  | 0 | STA |  | 0 | 0 | 3744.022 | 0 | 0 | 0 | 0 | 0 | 0 | 0 | 0 | 0 |  | 1 |  | IMPORT | {e990adc0-64c3-4604-b3ab-3d94c6fa3150} | {217ecbf7-5b51-454a-9662-045c8cbda354} | 0
/ |  | 02 |  |  |  | SO 02 Búracie práce | [6 empty] | 0 |  |  |  |  | 0 | STA |  | 0 | 0 | 188.9434 | 0 | 0 | 0 | 0 | 0 | 0 | 0 | 0 | 0 |  | 1 |  | IMPORT | {5322e3a0-6162-45bf-a543-6b5f550dfa8a} | {217ecbf7-5b51-454a-9662-045c8cbda354} | 0

## 01 - SO 01 Vlastná stavba
[9 empty] | >> skryté stĺpce << | [9 empty] | {e990adc0-64c3-4604-b3ab-3d94c6fa3150}
0
| KRYCÍ LIST ROZPOČTU | [8 empty] | v --- nižšie sa nachádzajú doplnkové a pomocné údaje k zostavám --- v | [8 empty] | False
Stavba:
Stavebné úpravy maštale pre voľné ustajnenie HD, p.č. 611 Pichne okr. Snina
Objekt:
01 - SO 01 Vlastná stavba
| JKSO: |  |  |  |  | KS:
| Miesto: |  |  |  |  | Dátum: | 2. 6. 2022
| Objednávateľ: |  |  |  |  | IČO: | 36 472 166
|  | Notax Consulting s.r.o., Fidlíkova 3, Humenné 066 01 |  |  |  | IČ DPH: | SK202 156 6778
| Zhotoviteľ: |  |  |  |  | IČO:
IČ DPH:
| Projektant: |  |  |  |  | IČO:
|  | Argo-PK, Projekčná kancelária, Strojárska 3998, Snina |  |  |  | IČ DPH:
| Spracovateľ: |  |  |  |  | IČO:
IČ DPH:
Poznámka:
| Cena bez DPH | [5 empty] | 0
|  |  | Základ dane |  |  | Sadzba dane | Výška dane
| DPH | základná | 0 |  |  | 20% | 0
|  | znížená | 0 |  |  | 20% | 0
|  | zákl. prenesená | 0 |  |  | 20% | 0
|  | zníž. prenesená | 0 |  |  | 20% | 0
|  | nulová | 0 |  |  | 0% | 0
| Cena s DPH |  |  | v | EUR |  | 0
| Projektant |  |  | Spracovateľ
| Dátum a podpis: |  | Pečiatka | Dátum a podpis: |  |  | Pečiatka
| Objednávateľ |  |  | Zhotoviteľ
| Dátum a podpis: |  | Pečiatka | Dátum a podpis: |  |  | Pečiatka
REKAPITULÁCIA ROZPOČTU
Stavba:
Stavebné úpravy maštale pre voľné ustajnenie HD, p.č. 611 Pichne okr. Snina
Objekt:
01 - SO 01 Vlastná stavba
Miesto: | [5 empty] | Dátum: | 2. 6. 2022
Objednávateľ: |  |  | Notax Consulting s.r.o., Fidlíkova 3, Humenné 066 01 |  |  | Projektant: | Argo-PK, Projekčná kancelária, Strojárska 3998, Snina
Zhotoviteľ: | [5 empty] | Spracovateľ:
Kód dielu - Popis | [6 empty] | Cena celkom [EUR]
Náklady z rozpočtu | [6 empty] | 0 | [12 empty] | -1
| HSV - Práce a dodávky HSV | [5 empty] | 0
| 1 - Zemné práce | [5 empty] | 0
| 2 - Zakladanie | [5 empty] | 0
| 3 - Zvislé a kompletné konštrukcie | [5 empty] | 0
| 6 - Úpravy povrchov, podlahy, osadenie | [5 empty] | 0
| 9 - Ostatné konštrukcie a práce | [5 empty] | 0
| 99 - Presun hmôt HSV | [5 empty] | 0
| PSV - Práce a dodávky PSV | [5 empty] | 0
| 762 - Konštrukcie tesárske | [5 empty] | 0
| 764 - Konštrukcie klampiarske | [5 empty] | 0
| 767 - Konštrukcie doplnkové kovové | [5 empty] | 0
ROZPOČET
Stavba:
Stavebné úpravy maštale pre voľné ustajnenie HD, p.č. 611 Pichne okr. Snina
Objekt:
01 - SO 01 Vlastná stavba
Miesto: | [5 empty] | Dátum: | 2. 6. 2022
Objednávateľ: |  |  | Notax Consulting s.r.o., Fidlíkova 3, Humenné 066 01 |  |  | Projektant: | Argo-PK, Projekčná kancelária, Strojárska 3998, Snina
Zhotoviteľ: | [5 empty] | Spracovateľ:
PČ | Typ | Kód | Popis | MJ | Množstvo | J.cena [EUR] | Cena celkom [EUR] | Cenová sústava |  |  | DPH | J. Nh [h] | Nh celkom [h] | J. hmotnosť [t] | Hmotnosť celkom [t] | J. suť [t] | Suť Celkom [t]
Náklady z rozpočtu | [6 empty] | 0 | [5 empty] | 3744.022 |  | 1111.3268 |  | 0 |  | D | -1 | [10 empty] | 0
| D | HSV | Práce a dodávky HSV |  |  |  | 0 | [5 empty] | 1959.865 |  | 1075.503 |  | 0 | 1 | D | 0 |  |  |  | ROZPOCET | [6 empty] | 0
| D | 1 | Zemné práce |  |  |  | 0 | [5 empty] | 198.755 |  | 0 |  | 0 | 1 | D | 1 |  |  |  | ROZPOCET | [6 empty] | 0
1 | K | 111101101.S | Odstránenie travín a tŕstia s príp. premiestnením a uložením na hromady do 50 m, pri celkovej ploche do 1000m2 | m2 | 776 |  | 0 |  |  |  | znížená | 0.01 | 7.76 | 0 | 0 | 0 | 0 | 4 | K | 2 |  |  |  | ROZPOCET | 0 | 0 | 0 | 0 | 0 | 2 | 0 | 4 | 1155186560
| VV |  | 73*8+12*16 |  | 776 | [13 empty] | VV | 2 | 2 | True | 1 | ROZPOCET
2 | K | 121101112.S | Odstránenie ornice s premiestn. na hromady, so zložením na vzdialenosť do 100 m a do 1000 m3 | m3 | 232.8 |  | 0 |  |  |  | znížená | 0.012 | 2.7936 | 0 | 0 | 0 | 0 | 4 | K | 2 |  |  |  | ROZPOCET | 0 | 0 | 0 | 0 | 0 | 2 | 0 | 4 | -473997380
| VV |  | 776*0,3 |  | 232.8 | [13 empty] | VV | 2 | 2 | True | 0 | ROZPOCET
| VV |  | Súčet |  | 232.8 | [13 empty] | VV | 2 | 4 | True | 1 | ROZPOCET
3 | K | 131201101.S | Výkop nezapaženej jamy v hornine 3, do 100 m3 | m3 | 57.056 |  | 0 |  |  |  | znížená | 0.838 | 47.8129 | 0 | 0 | 0 | 0 | 4 | K | 2 |  |  |  | ROZPOCET | 0 | 0 | 0 | 0 | 0 | 2 | 0 | 4 | 111709215
| VV |  | 0,5*0,5*0,95*30 |  | 7.125 | [13 empty] | VV | 2 | 2 | True | 0 | ROZPOCET
| VV |  | 71,33*3,5*0,2 "krmna cesta |  | 49.931 | [13 empty] | VV | 2 | 2 | True | 0 | ROZPOCET
| VV |  | Súčet |  | 57.056 | [13 empty] | VV | 2 | 4 | True | 1 | ROZPOCET
4 | K | 131201109.S | Hĺbenie nezapažených jám a zárezov. Príplatok za lepivosť horniny 3 | m3 | 17.117 |  | 0 |  |  |  | znížená | 0.042 | 0.71891 | 0 | 0 | 0 | 0 | 4 | K | 2 |  |  |  | ROZPOCET | 0 | 0 | 0 | 0 | 0 | 2 | 0 | 4 | 1808814375
| VV |  | 57,056*0,3 |  | 17.117 | [13 empty] | VV | 2 | 2 | True | 1 | ROZPOCET
5 | K | 132201102.S | Výkop ryhy do šírky 600 mm v horn.3 nad 100 m3 | m3 | 80.848 |  | 0 |  |  |  | znížená | 1.301 | 105.1832 | 0 | 0 | 0 | 0 | 4 | K | 2 |  |  |  | ROZPOCET | 0 | 0 | 0 | 0 | 0 | 2 | 0 | 4 | 1955742084
| VV |  | (11,63+55,38)*2*0,6*0,95 |  | 76.391 | [13 empty] | VV | 2 | 2 | True | 0 | ROZPOCET
| VV |  | (5+2,5)*0,2*0,95 |  | 1.425 | [13 empty] | VV | 2 | 2 | True | 0 | ROZPOCET
| VV |  | (8,08+7,88)*0,2*0,95 |  | 3.032 | [13 empty] | VV | 2 | 2 | True | 0 | ROZPOCET
| VV |  | Súčet |  | 80.848 | [13 empty] | VV | 2 | 4 | True | 1 | ROZPOCET
6 | K | 132201109.S | Príplatok k cene za lepivosť pri hĺbení rýh šírky do 600 mm zapažených i nezapažených s urovnaním dna v hornine 3 | m3 | 24.254 |  | 0 |  |  |  | znížená | 0.613 | 14.8677 | 0 | 0 | 0 | 0 | 4 | K | 2 |  |  |  | ROZPOCET | 0 | 0 | 0 | 0 | 0 | 2 | 0 | 4 | 252229012
| VV |  | 80,848*0,3 |  | 24.254 | [13 empty] | VV | 2 | 2 | True | 1 | ROZPOCET
7 | K | 162201102.S | Vodorovné premiestnenie výkopku z horniny 1-4 nad 20-50m | m3 | 137.904 |  | 0 |  |  |  | znížená | 0.069 | 9.5154 | 0 | 0 | 0 | 0 | 4 | K | 2 |  |  |  | ROZPOCET | 0 | 0 | 0 | 0 | 0 | 2 | 0 | 4 | 184184456
| VV |  | 57,056+80,848 |  | 137.904 | [13 empty] | VV | 2 | 2 | True | 1 | ROZPOCET
8 | K | 171201202.S | Uloženie sypaniny na skládky nad 100 do 1000 m3 | m3 | 137.904 |  | 0 |  |  |  | znížená | 0.008 | 1.1032 | 0 | 0 | 0 | 0 | 4 | K | 2 |  |  |  | ROZPOCET | 0 | 0 | 0 | 0 | 0 | 2 | 0 | 4 | -800393466
9 | K | 181201101.S | Úprava pláne v násypoch v hornine 1-4 bez zhutnenia | m2 | 750 |  | 0 |  |  |  | znížená | 0.012 | 9 | 0 | 0 | 0 | 0 | 4 | K | 2 |  |  |  | ROZPOCET | 0 | 0 | 0 | 0 | 0 | 2 | 0 | 4 | 105431285
| VV |  | 75*10 |  | 750 | [13 empty] | VV | 2 | 2 | True | 1 | ROZPOCET
| D | 2 | Zakladanie |  |  |  | 0 | [5 empty] | 324.3375 |  | 466.6361 |  | 0 | 1 | D | 1 |  |  |  | ROZPOCET | [6 empty] | 0
10 | K | 271573001.S | Násyp pod základové konštrukcie so zhutnením zo štrkopiesku fr.0-32 mm | m3 | 144.362 |  | 0 |  |  |  | znížená | 1.097 | 158.3651 | 2.07 | 298.8293 | 0 | 0 | 4 | K | 2 |  |  |  | ROZPOCET | 0 | 0 | 0 | 0 | 0 | 2 | 0 | 4 | 162845637
| VV |  | 0,5*0,5*30*0,15 |  | 1.125 | [13 empty] | VV | 2 | 2 | True | 0 | ROZPOCET
| VV |  | (8,08+7,88)*15,63*0,15 |  | 37.418 | [13 empty] | VV | 2 | 2 | True | 0 | ROZPOCET
| VV |  | 4*55,38*0,10 |  | 22.152 | [13 empty] | VV | 2 | 2 | True | 0 | ROZPOCET
| VV |  | (11,63+55,38)*2*0,6*0,15 |  | 12.062 | [13 empty] | VV | 2 | 2 | True | 0 | ROZPOCET
| VV |  | (5+2,5)*0,2*0,15 |  | 0.225 | [13 empty] | VV | 2 | 2 | True | 0 | ROZPOCET
| VV |  | (8,08+7,88)*0,2*0,10 |  | 0.319 | [13 empty] | VV | 2 | 2 | True | 0 | ROZPOCET
| VV |  | 11,63*55,38*0,10 |  | 64.407 | [13 empty] | VV | 2 | 2 | True | 0 | ROZPOCET
| VV |  | 55,38*1,2*0,10 |  | 6.646 | [13 empty] | VV | 2 | 2 | True | 0 | ROZPOCET
| VV |  | Súčet |  | 144.362 | [13 empty] | VV | 2 | 4 | True | 1 | ROZPOCET
11 | K | 274321311.S | Betón základových pásov, železový (bez výstuže), tr. C 16/20 | m3 | 68.117 |  | 0 |  |  |  | znížená | 0.583 | 39.7122 | 2.1941 | 149.4535 | 0 | 0 | 4 | K | 2 |  |  |  | ROZPOCET | 0 | 0 | 0 | 0 | 0 | 2 | 0 | 4 | -81084945
| VV |  | (11,63+55,38)*2*0,5*0,95 |  | 63.66 | [13 empty] | VV | 2 | 2 | True | 0 | ROZPOCET
| VV |  | (5+2,5)*0,2*0,95 |  | 1.425 | [13 empty] | VV | 2 | 2 | True | 0 | ROZPOCET
| VV |  | (8,08+7,88)*0,2*0,95 |  | 3.032 | [13 empty] | VV | 2 | 2 | True | 0 | ROZPOCET
| VV |  | Súčet |  | 68.117 | [13 empty] | VV | 2 | 4 | True | 1 | ROZPOCET
12 | K | 274351215.S | Debnenie stien základových pásov, zhotovenie-dielce | m2 | 47.244 |  | 0 |  |  |  | znížená | 0.358 | 16.9134 | 0.00067 | 0.031653 | 0 | 0 | 4 | K | 2 |  |  |  | ROZPOCET | 0 | 0 | 0 | 0 | 0 | 2 | 0 | 4 | -1292514698
| VV |  | (11,63+55,38)*2*2*0,15 |  | 40.206 | [13 empty] | VV | 2 | 2 | True | 0 | ROZPOCET
| VV |  | (5+2,5)*2*0,15 |  | 2.25 | [13 empty] | VV | 2 | 2 | True | 0 | ROZPOCET
| VV |  | (8,08+7,88)*2*0,15 |  | 4.788 | [13 empty] | VV | 2 | 2 | True | 0 | ROZPOCET
| VV |  | Súčet |  | 47.244 | [13 empty] | VV | 2 | 4 | True | 1 | ROZPOCET
13 | K | 274351216.S | Debnenie stien základových pásov, odstránenie-dielce | m2 | 47.244 |  | 0 |  |  |  | znížená | 0.199 | 9.4016 | 0 | 0 | 0 | 0 | 4 | K | 2 |  |  |  | ROZPOCET | 0 | 0 | 0 | 0 | 0 | 2 | 0 | 4 | 1569384821
14 | K | 274361821.S | Výstuž základových pásov z ocele B500 (10505) | t | 2.384 |  | 0 |  |  |  | znížená | 34.322 | 81.8236 | 1.019 | 2.4292 | 0 | 0 | 4 | K | 2 |  |  |  | ROZPOCET | 0 | 0 | 0 | 0 | 0 | 2 | 0 | 4 | 910365652
| VV |  | 68,117*0,035 |  | 2.384 | [13 empty] | VV | 2 | 2 | True | 1 | ROZPOCET
15 | K | 275321311.S | Betón základových pätiek, železový (bez výstuže), tr. C 16/20 | m3 | 7.125 |  | 0 |  |  |  | znížená | 0.604 | 4.3035 | 2.1941 | 15.6327 | 0 | 0 | 4 | K | 2 |  |  |  | ROZPOCET | 0 | 0 | 0 | 0 | 0 | 2 | 0 | 4 | 12229209
| VV |  | 0,5*0,5*30*0,95 |  | 7.125 | [13 empty] | VV | 2 | 2 | True | 0 | ROZPOCET
| VV |  | Súčet |  | 7.125 | [13 empty] | VV | 2 | 4 | True | 1 | ROZPOCET
16 | K | 275351215.S | Debnenie stien základových pätiek, zhotovenie-dielce | m2 | 9 |  | 0 |  |  |  | znížená | 0.358 | 3.222 | 0.00067 | 0.00603 | 0 | 0 | 4 | K | 2 |  |  |  | ROZPOCET | 0 | 0 | 0 | 0 | 0 | 2 | 0 | 4 | -1323422540
| VV |  | 0,5*4*0,15*30 |  | 9 | [13 empty] | VV | 2 | 2 | True | 1 | ROZPOCET
17 | K | 275351216.S | Debnenie stien základovýcb pätiek, odstránenie-dielce | m2 | 9 |  | 0 |  |  |  | znížená | 0.199 | 1.791 | 0 | 0 | 0 | 0 | 4 | K | 2 |  |  |  | ROZPOCET | 0 | 0 | 0 | 0 | 0 | 2 | 0 | 4 | 2028089786
18 | K | 275361821.S | Výstuž základových pätiek z ocele B500 (10505) | t | 0.249 |  | 0 |  |  |  | znížená | 35.362 | 8.8051 | 1.019 | 0.25372 | 0 | 0 | 4 | K | 2 |  |  |  | ROZPOCET | 0 | 0 | 0 | 0 | 0 | 2 | 0 | 4 | -153435908
| VV |  | 7,125*0,035 |  | 0.249 | [13 empty] | VV | 2 | 2 | True | 1 | ROZPOCET
| D | 3 | Zvislé a kompletné konštrukcie |  |  |  | 0 | [5 empty] | 622.2728 |  | 301.5182 |  | 0 | 1 | D | 1 |  |  |  | ROZPOCET | [6 empty] | 0
19 | K | 341321410.S | Betón stien a priečok, železový (bez výstuže) tr. C 25/30 | m3 | 124.68 |  | 0 |  |  |  | znížená | 1.227 | 152.9824 | 2.4018 | 299.4527 | 0 | 0 | 4 | K | 2 |  |  |  | ROZPOCET | 0 | 0 | 0 | 0 | 0 | 2 | 0 | 4 | -1448181822
| VV |  | (7,88+8,08)*0,2*1,2 |  | 3.83 | [13 empty] | VV | 2 | 2 | True | 0 | ROZPOCET
| VV |  | (55,38+11,63)*2 *0,5*2 |  | 134.02 | [13 empty] | VV | 2 | 2 | True | 0 | ROZPOCET
| VV |  | (5+2,5)*1,2*0,2 |  | 1.8 | [13 empty] | VV | 2 | 2 | True | 0 | ROZPOCET
| VV |  | 55,38*0,2*0,4 |  | 4.43 | [13 empty] | VV | 2 | 2 | True | 0 | ROZPOCET
| VV |  | -4*2-3*1,4-1,8*4 |  | -19.4 | [13 empty] | VV | 2 | 2 | True | 0 | ROZPOCET
| VV |  | Súčet |  | 124.68 | [13 empty] | VV | 2 | 4 | True | 1 | ROZPOCET
20 | K | 341351105.S | Debnenie stien a priečok obojstranné zhotovenie-dielce | m2 | 603.392 |  | 0 |  |  |  | znížená | 0.443 | 267.3027 | 0.00155 | 0.93526 | 0 | 0 | 16 | K | 2 |  |  |  | ROZPOCET | 0 | 0 | 0 | 0 | 0 | 2 | 0 | 16 | -1349715969
| VV |  | (7,88+8,08)*2*1,2 |  | 38.304 | [13 empty] | VV | 2 | 2 | True | 0 | ROZPOCET
| VV |  | (55,38+11,63)*2 *2*2 |  | 536.08 | [13 empty] | VV | 2 | 2 | True | 0 | ROZPOCET
| VV |  | (5+2,5)*1,2*2 |  | 18 | [13 empty] | VV | 2 | 2 | True | 0 | ROZPOCET
| VV |  | 55,38*2*2*0,4 |  | 88.608 | [13 empty] | VV | 2 | 2 | True | 0 | ROZPOCET
| VV |  | (-4*2-3*1,4-1,8*4)*2*2 |  | -77.6 | [13 empty] | VV | 2 | 2 | True | 0 | ROZPOCET
| VV |  | Súčet |  | 603.392 | [13 empty] | VV | 2 | 4 | True | 1 | ROZPOCET
21 | K | 341351106.S | Debnenie stien a priečok obojstranné odstránenie-dielce | m2 | 603.392 |  | 0 |  |  |  | znížená | 0.314 | 189.4651 | 0 | 0 | 0 | 0 | 4 | K | 2 |  |  |  | ROZPOCET | 0 | 0 | 0 | 0 | 0 | 2 | 0 | 4 | 1228309612
22 | K | 341362422.S | Výstuž stien a priečok rovných alebo oblých zo zváraných sietí KARI, priemer drôtu 6/6 mm, veľkosť oka 150x150 mm | m2 | 321.096 |  | 0 |  |  |  | znížená | 0.039 | 12.5227 | 0.00352 | 1.1303 | 0 | 0 | 4 | K | 2 |  |  |  | ROZPOCET | 0 | 0 | 0 | 0 | 0 | 2 | 0 | 4 | -324382262
| VV |  | (7,88+8,08)*1,2 |  | 19.152 | [13 empty] | VV | 2 | 2 | True | 0 | ROZPOCET
| VV |  | (55,38+11,63)*2 *2 |  | 268.04 | [13 empty] | VV | 2 | 2 | True | 0 | ROZPOCET
| VV |  | (5+2,5)*1,2 |  | 9 | [13 empty] | VV | 2 | 2 | True | 0 | ROZPOCET
| VV |  | 55,38*2*0,4 |  | 44.304 | [13 empty] | VV | 2 | 2 | True | 0 | ROZPOCET
| VV |  | (-4*2-3*1,4-1,8*4) |  | -19.4 | [13 empty] | VV | 2 | 2 | True | 0 | ROZPOCET
| VV |  | Súčet |  | 321.096 | [13 empty] | VV | 2 | 4 | True | 1 | ROZPOCET
| D | 6 | Úpravy povrchov, podlahy, osadenie |  |  |  | 0 | [5 empty] | 480.1753 |  | 307.3247 |  | 0 | 1 | D | 1 |  |  |  | ROZPOCET | [6 empty] | 0
23 | K | 631315611.S | Mazanina z betónu prostého (m3) tr. C 16/20 hr.nad 120 do 240 mm | m3 | 137.717 |  | 0 |  |  |  | znížená | 2.32 | 319.5034 | 2.1941 | 302.1607 | 0 | 0 | 4 | K | 2 |  |  |  | ROZPOCET | 0 | 0 | 0 | 0 | 0 | 2 | 0 | 4 | -475219646
| VV |  | (8,08+7,88)*19,9*0,15 |  | 47.641 | [13 empty] | VV | 2 | 2 | True | 0 | ROZPOCET
| VV |  | 4*55,38*0,10 |  | 22.152 | [13 empty] | VV | 2 | 2 | True | 0 | ROZPOCET
| VV |  | 11,63*55,38*0,10*0,5 |  | 32.203 | [13 empty] | VV | 2 | 2 | True | 0 | ROZPOCET
| VV |  | 55,38*1,2*0,10 |  | 6.646 | [13 empty] | VV | 2 | 2 | True | 0 | ROZPOCET
| VV |  | 55,38*3,5*0,15 " krmna cesta |  | 29.075 | [13 empty] | VV | 2 | 2 | True | 0 | ROZPOCET
| VV |  | Súčet |  | 137.717 | [13 empty] | VV | 2 | 4 | True | 1 | ROZPOCET
24 | K | 631351101.S | Debnenie stien, rýh a otvorov v podlahách zhotovenie | m2 | 35.603 |  | 0 |  |  |  | znížená | 0.409 | 14.5616 | 0.00861 | 0.30654 | 0 | 0 | 4 | K | 2 |  |  |  | ROZPOCET | 0 | 0 | 0 | 0 | 0 | 2 | 0 | 4 | -1911772320
| VV |  | 71,33*0,15 " krmna cesta |  | 10.7 | [13 empty] | VV | 2 | 2 | True | 0 | ROZPOCET
| VV |  | (7,88+19,9*2+8,08+55,13*2)*0,15 |  | 24.903 | [13 empty] | VV | 2 | 2 | True | 0 | ROZPOCET
| VV |  | Súčet |  | 35.603 | [13 empty] | VV | 2 | 4 | True | 1 | ROZPOCET
25 | K | 631351102.S | Debnenie stien, rýh a otvorov v podlahách odstránenie | m2 | 35.603 |  | 0 |  |  |  | znížená | 0.248 | 8.8295 | 0 | 0 | 0 | 0 | 4 | K | 2 |  |  |  | ROZPOCET | 0 | 0 | 0 | 0 | 0 | 2 | 0 | 4 | 668616776
26 | K | 631362422.S | Výstuž mazanín z betónov (z kameniva) a z ľahkých betónov zo sietí KARI, priemer drôtu 6/6 mm, veľkosť oka 150x150 mm | m2 | 1377.023 |  | 0 |  |  |  | znížená | 0.041 | 56.4579 | 0.00352 | 4.8471 | 0 | 0 | 4 | K | 2 |  |  |  | ROZPOCET | 0 | 0 | 0 | 0 | 0 | 2 | 0 | 4 | 191134179
| VV |  | (8,08+7,88)*19,9 |  | 317.604 | [13 empty] | VV | 2 | 2 | True | 0 | ROZPOCET
| VV |  | 4*55,38 |  | 221.52 | [13 empty] | VV | 2 | 2 | True | 0 | ROZPOCET
| VV |  | 11,63*55,38 |  | 644.069 | [13 empty] | VV | 2 | 2 | True | 0 | ROZPOCET
| VV |  | 55,38*3,5 " krmna cesta |  | 193.83 | [13 empty] | VV | 2 | 2 | True | 0 | ROZPOCET
| VV |  | Súčet |  | 1377.023 | [13 empty] | VV | 2 | 4 | True | 1 | ROZPOCET
27 | K | 634920033.S | Rezanie dilatačných škár v čiastočne zatvrdnutej betónovej mazanine alebo poteru hĺbky nad 50 do 80 mm, šírky nad 10 do 20 mm | m | 172.33 |  | 0 |  |  |  | znížená | 0.469 | 80.8228 | 6e-05 | 0.01034 | 0 | 0 | 4 | K | 2 |  |  |  | ROZPOCET | 0 | 0 | 0 | 0 | 0 | 2 | 0 | 4 | 1973248429
| VV |  | 19,9+7,88+19,9+8,08+4*4+10,48*3+55,13+3,5*4 |  | 172.33 | [13 empty] | VV | 2 | 2 | True | 1 | ROZPOCET
| D | 9 | Ostatné konštrukcie a práce |  |  |  | 0 | [5 empty] | 164.7709 |  | 0.02388 |  | 0 | 1 | D | 1 |  |  |  | ROZPOCET | [6 empty] | 0
28 | K | 952901311.S | Vyčistenie budov poľnohospodárskych objektov akejkoľvek výšky | m2 | 596.996 |  | 0 |  |  |  | znížená | 0.276 | 164.7709 | 4e-05 | 0.02388 | 0 | 0 | 4 | K | 2 |  |  |  | ROZPOCET | 0 | 0 | 0 | 0 | 0 | 2 | 0 | 4 | 1791253097
| VV |  | 55,38*10,78 |  | 596.996 | [13 empty] | VV | 2 | 2 | True | 1 | ROZPOCET
| D | 99 | Presun hmôt HSV |  |  |  | 0 | [5 empty] | 169.5534 |  | 0 |  | 0 | 1 | D | 1 |  |  |  | ROZPOCET | [6 empty] | 0
29 | K | 998011002.S | Presun hmôt pre budovy (801, 803, 812), zvislá konštr. z tehál, tvárnic, z kovu výšky do 12 m | t | 515.36 |  | 0 |  |  |  | znížená | 0.329 | 169.5534 | 0 | 0 | 0 | 0 | 4 | K | 2 |  |  |  | ROZPOCET | 0 | 0 | 0 | 0 | 0 | 2 | 0 | 4 | 914066894
| D | PSV | Práce a dodávky PSV |  |  |  | 0 | [5 empty] | 1784.157 |  | 35.8238 |  | 0 | 2 | D | 0 |  |  |  | ROZPOCET | [6 empty] | 0
| D | 762 | Konštrukcie tesárske |  |  |  | 0 | [5 empty] | 199.6794 |  | 5.6762 |  | 0 | 2 | D | 1 |  |  |  | ROZPOCET | [6 empty] | 0
30 | K | 762332110.S | Montáž viazaných konštrukcií krovov striech z reziva priemernej plochy do 120 cm2 | m | 941.425 |  | 0 |  |  |  | znížená | 0.212 | 199.5821 | 0.00026 | 0.24477 | 0 | 0 | 16 | K | 2 |  |  |  | ROZPOCET | 0 | 0 | 0 | 0 | 0 | 2 | 0 | 16 | -518888272
31 | M | 605120006900.S | Drevené hranoly 80 mm x 120 mm | m3 | 9.49 |  | 0 |  |  |  | znížená | 0 | 0 | 0.55 | 5.2195 | 0 | 0 | 32 | M | 2 |  |  |  | ROZPOCET | 0 | 0 | 0 | 0 | 0 | 2 | 0 | 16 | -497740925
| VV |  | 941,46*0,08*0,12 |  | 9.038 | [13 empty] | VV | 2 | 2 | True | 1 | ROZPOCET
| VV |  | 9,038*1,05 'Prepočítané koeficientom množstva |  | 9.49 | [13 empty] | VV | 2 | 2 | False | 1 | ROZPOCET
32 | K | 762395000.S | Spojovacie prostriedky pre viazané konštrukcie krovov, debnenie a laťovanie, nadstrešné konštr., spádové kliny - svorky, dosky, klince, pásová oceľ, vruty | m3 | 9.49 |  | 0 |  |  |  | znížená | 0.01025 | 0.097273 | 0.02233 | 0.21191 | 0 | 0 | 16 | K | 2 |  |  |  | ROZPOCET | 0 | 0 | 0 | 0 | 0 | 2 | 0 | 16 | -374272753
33 | K | 998762202.S | Presun hmôt pre konštrukcie tesárske v objektoch výšky do 12 m | % | 102.89 |  | 0 |  |  |  | znížená | 0 | 0 | 0 | 0 | 0 | 0 | 16 | K | 2 |  |  |  | ROZPOCET | 0 | 0 | 0 | 0 | 0 | 2 | 0 | 16 | 491276958
| D | 764 | Konštrukcie klampiarske |  |  |  | 0 | [5 empty] | 170.7282 |  | 0.32933 |  | 0 | 2 | D | 1 |  |  |  | ROZPOCET | [6 empty] | 0
34 | K | 764352221.S | Žľaby z pozinkovaného PZ plechu, pododkvapové polkruhové r.š. 200 mm | m | 166.14 |  | 0 |  |  |  | znížená | 0.894 | 148.5292 | 0.00155 | 0.25752 | 0 | 0 | 16 | K | 2 |  |  |  | ROZPOCET | 0 | 0 | 0 | 0 | 0 | 2 | 0 | 16 | -1651898007
| VV |  | 55,38*3 |  | 166.14 | [13 empty] | VV | 2 | 2 | True | 1 | ROZPOCET
35 | K | 764359212.S | Kotlík kónický z pozinkovaného PZ plechu, pre rúry s priemerom od 100 do 125 mm | ks | 6 |  | 0 |  |  |  | znížená | 1.235 | 7.41 | 0.00106 | 0.00636 | 0 | 0 | 16 | K | 2 |  |  |  | ROZPOCET | 0 | 0 | 0 | 0 | 0 | 2 | 0 | 16 | -1851963063
36 | K | 764454255.S | Zvodové rúry z pozinkovaného PZ plechu, kruhové priemer 150 mm | m | 22.34 |  | 0 |  |  |  | znížená | 0.662 | 14.7891 | 0.00293 | 0.065456 | 0 | 0 | 16 | K | 2 |  |  |  | ROZPOCET | 0 | 0 | 0 | 0 | 0 | 2 | 0 | 16 | 101636712
| VV |  | 2,41*2+4,72*2+4,04*2 |  | 22.34 | [13 empty] | VV | 2 | 2 | True | 1 | ROZPOCET
37 | K | 998764201.S | Presun hmôt pre konštrukcie klampiarske v objektoch výšky do 6 m | % | 47.53 |  | 0 |  |  |  | znížená | 0 | 0 | 0 | 0 | 0 | 0 | 16 | K | 2 |  |  |  | ROZPOCET | 0 | 0 | 0 | 0 | 0 | 2 | 0 | 16 | 1735125566
| D | 767 | Konštrukcie doplnkové kovové |  |  |  | 0 | [5 empty] | 1413.7494 |  | 29.8183 |  | 0 | 2 | D | 1 |  |  |  | ROZPOCET | [6 empty] | 0
38 | K | 767137114.S | Montáž roštu zváraného z tenkosten. profilov, rozpätie do 600 mm | m2 | 193.531 |  | 0 |  |  |  | znížená | 1.067 | 206.4976 | 0.00013 | 0.025159 | 0 | 0 | 16 | K | 2 |  |  |  | ROZPOCET | 0 | 0 | 0 | 0 | 0 | 2 | 0 | 16 | 2114764622
| VV |  | 146,458+47,073 |  | 193.531 | [13 empty] | VV | 2 | 2 | True | 1 | ROZPOCET
39 | M | 145520000300.S | Profil oceľový zváraný tenkostenný uzavretý obdĺžnikový | t | 0.627 |  | 0 |  |  |  | znížená | 0 | 0 | 1 | 0.627 | 0 | 0 | 32 | M | 2 |  |  |  | ROZPOCET | 0 | 0 | 0 | 0 | 0 | 2 | 0 | 16 | -2052476323
40 | K | 767137511.S | Obloženie Lexanom | m2 | 47.073 |  | 0 |  |  |  | znížená | 0.328 | 15.4399 | 1e-05 | 0.00047073 | 0 | 0 | 16 | K | 2 |  |  |  | ROZPOCET | 0 | 0 | 0 | 0 | 0 | 2 | 0 | 16 | -1455145999
| VV |  | 55,38*0,85 |  | 47.073 | [13 empty] | VV | 2 | 2 | True | 1 | ROZPOCET
41 | M | 283170000100 | Doska komôrková z polykarbonátu LEXAN | m2 | 49.427 |  | 0 |  |  |  | znížená | 0 | 0 | 0.0008 | 0.039542 | 0 | 0 | 32 | M | 2 |  |  |  | ROZPOCET | 0 | 0 | 0 | 0 | 0 | 2 | 0 | 16 | 409717462
| VV |  | 47,073*1,05 'Prepočítané koeficientom množstva |  | 49.427 | [13 empty] | VV | 2 | 2 | False | 1 | ROZPOCET
42 | K | 767137512.S | Obloženie plechom oceľovým, tvarovaným, lakovaným | m2 | 146.458 |  | 0 |  |  |  | znížená | 0.339 | 49.6493 | 0.00085 | 0.12449 | 0 | 0 | 16 | K | 2 |  |  |  | ROZPOCET | 0 | 0 | 0 | 0 | 0 | 2 | 0 | 16 | 1572468835
| VV |  | 11,63*1,81/2*2 |  | 21.05 | [13 empty] | VV | 2 | 2 | True | 0 | ROZPOCET
| VV |  | (11,63*2,77-4*2)*2 |  | 48.43 | [13 empty] | VV | 2 | 2 | True | 0 | ROZPOCET
| VV |  | 55,38*1,39 |  | 76.978 | [13 empty] | VV | 2 | 2 | True | 0 | ROZPOCET
| VV |  | Súčet |  | 146.458 | [13 empty] | VV | 2 | 4 | True | 1 | ROZPOCET
43 | M | 138310001300.S | Plech trapézový pozink , hr. 0,5 - 1,25 mm | m2 | 153.781 |  | 0 |  |  |  | znížená | 0 | 0 | 0.00576 | 0.88578 | 0 | 0 | 32 | M | 2 |  |  |  | ROZPOCET | 0 | 0 | 0 | 0 | 0 | 2 | 0 | 16 | -436679132
| VV |  | 146,458*1,05 'Prepočítané koeficientom množstva |  | 153.781 | [13 empty] | VV | 2 | 2 | False | 1 | ROZPOCET
44 | K | 767161210.S | Montáž zábradlia rovného z rúrok na oceľovú konštrukciu, s hmotnosťou 1 m zábradlia do 20 kg | m | 110.76 |  | 0 |  |  |  | znížená | 0.263 | 29.1299 | 5e-05 | 0.005538 | 0 | 0 | 16 | K | 2 |  |  |  | ROZPOCET | 0 | 0 | 0 | 0 | 0 | 2 | 0 | 16 | -738112276
| VV |  | 55,38*2 |  | 110.76 | [13 empty] | VV | 2 | 2 | True | 1 | ROZPOCET
45 | M | 553520003000.S | Zábradlie rovné, výška do 1200 mm, vhodné do exteriéru | m | 110.76 |  | 0 |  |  |  | znížená | 0 | 0 | 0.005 | 0.5538 | 0 | 0 | 32 | M | 2 |  |  |  | ROZPOCET | 0 | 0 | 0 | 0 | 0 | 2 | 0 | 16 | -755372438
46 | K | 767392112.S | Montáž krytiny striech plechom tvarovaným skrutkovaním | m2 | 774.212 |  | 0 |  |  |  | znížená | 0.34 | 263.2321 | 0.00143 | 1.1071 | 0 | 0 | 16 | K | 2 |  |  |  | ROZPOCET | 0 | 0 | 0 | 0 | 0 | 2 | 0 | 16 | -833436507
| VV |  | 55,38*12,78+55,38*1,2 |  | 774.212 | [13 empty] | VV | 2 | 2 | True | 1 | ROZPOCET
47 | M | 138310001300.S | Plech trapézový pozink , hr. 0,5 - 1,25 mm | m2 | 797.438 |  | 0 |  |  |  | znížená | 0 | 0 | 0.00576 | 4.5932 | 0 | 0 | 32 | M | 2 |  |  |  | ROZPOCET | 0 | 0 | 0 | 0 | 0 | 2 | 0 | 16 | 833005974
| VV |  | 774,212*1,03 'Prepočítané koeficientom množstva |  | 797.438 | [13 empty] | VV | 2 | 2 | False | 1 | ROZPOCET
48 | K | 767920120.S | Montáž vrát a vrátok osadzovaných na stĺpiky murované alebo betónované, 2-4 m2 | ks | 4 |  | 0 |  |  |  | znížená | 1.2047 | 4.8189 | 0 | 0 | 0 | 0 | 16 | K | 2 |  |  |  | ROZPOCET | 0 | 0 | 0 | 0 | 0 | 2 | 0 | 16 | 1243866212
49 | M | 553510010000.S | Bránka - vráta - jednokrídlová, šxv 1,8x1,6 m | ks | 4 |  | 0 |  |  |  | znížená | 0 | 0 | 0.03847 | 0.15388 | 0 | 0 | 32 | M | 2 |  |  |  | ROZPOCET | 0 | 0 | 0 | 0 | 0 | 2 | 0 | 16 | 560653442
50 | K | 767920130.S | Montáž vrát a vrátok osadzovaných na stĺpiky murované alebo betónované, 4-6 m2 | ks | 5 |  | 0 |  |  |  | znížená | 1.9787 | 9.8937 | 0 | 0 | 0 | 0 | 16 | K | 2 |  |  |  | ROZPOCET | 0 | 0 | 0 | 0 | 0 | 2 | 0 | 16 | 1436032847
51 | M | 553410058800.S | Vráta oceľové 3000x1600 mm | ks | 5 |  | 0 |  |  |  | znížená | 0 | 0 | 0.3778 | 1.889 | 0 | 0 | 32 | M | 2 |  |  |  | ROZPOCET | 0 | 0 | 0 | 0 | 0 | 2 | 0 | 16 | -1179770727
52 | K | 767920140.S | Montáž vrát a vrátok k oploteniu osadzovaných na stĺpiky murované alebo betónované, 6-8 m2 | ks | 2 |  | 0 |  |  |  | znížená | 2.8137 | 5.6275 | 0 | 0 | 0 | 0 | 16 | K | 2 |  |  |  | ROZPOCET | 0 | 0 | 0 | 0 | 0 | 2 | 0 | 16 | -1107777763
53 | M | 553410058000.S1 | Vráta oceľové 4000x1600 mm posúvne | ks | 2 |  | 0 |  |  |  | znížená | 0 | 0 | 0.479 | 0.958 | 0 | 0 | 32 | M | 2 |  |  |  | ROZPOCET | 0 | 0 | 0 | 0 | 0 | 2 | 0 | 16 | -2056180402
54 | K | 767920170.S | Montáž vrát a vrátok osadzovaných na stĺpiky murované alebo betónované nad 15 m2 | ks | 3 |  | 0 |  |  |  | znížená | 8.1308 | 24.3925 | 0 | 0 | 0 | 0 | 16 | K | 2 |  |  |  | ROZPOCET | 0 | 0 | 0 | 0 | 0 | 2 | 0 | 16 | 1358729128
55 | M | 553410057800.S | Vráta oceľové dvojkrídlové 10,78 x 1,6 m | ks | 3 |  | 0 |  |  |  | znížená | 0 | 0 | 0.76 | 2.28 | 0 | 0 | 32 | M | 2 |  |  |  | ROZPOCET | 0 | 0 | 0 | 0 | 0 | 2 | 0 | 16 | -1409696405
56 | K | 767995106.S | Montáž ostatných atypických kovových stavebných doplnkových konštrukcií nad 100 do 250 kg | kg | 15785.65 |  | 0 |  |  |  | znížená | 0.051 | 805.0681 | 5e-05 | 0.78928 | 0 | 0 | 16 | K | 2 |  |  |  | ROZPOCET | 0 | 0 | 0 | 0 | 0 | 2 | 0 | 16 | -1109696362
57 | M | 134830000100.S | Prvky pre oceľovú nosnú konštrukciu - stĺpy, väzniky prierez do 100-300 mm- pozinkované | t | 15.786 |  | 0 |  |  |  | znížená | 0 | 0 | 1 | 15.786 | 0 | 0 | 32 | M | 2 |  |  |  | ROZPOCET | 0 | 0 | 0 | 0 | 0 | 2 | 0 | 16 | 1025489851
| VV |  | 15785,65*0,001 'Prepočítané koeficientom množstva |  | 15.786 | [13 empty] | VV | 2 | 2 | False | 1 | ROZPOCET
58 | K | 998767201.S | Presun hmôt pre kovové stavebné doplnkové konštrukcie v objektoch výšky do 6 m | % | 907.48 |  | 0 |  |  |  | znížená | 0 | 0 | 0 | 0 | 0 | 0 | 16 | K | 2 |  |  |  | ROZPOCET | 0 | 0 | 0 | 0 | 0 | 2 | 0 | 16 | 5723165

## 02 - SO 02 Búracie práce
[9 empty] | >> skryté stĺpce << | [9 empty] | {5322e3a0-6162-45bf-a543-6b5f550dfa8a}
0
| KRYCÍ LIST ROZPOČTU | [8 empty] | v --- nižšie sa nachádzajú doplnkové a pomocné údaje k zostavám --- v | [8 empty] | False
Stavba:
Stavebné úpravy maštale pre voľné ustajnenie HD, p.č. 611 Pichne okr. Snina
Objekt:
02 - SO 02 Búracie práce
| JKSO: |  |  |  |  | KS:
| Miesto: |  |  |  |  | Dátum: | 2. 6. 2022
| Objednávateľ: |  |  |  |  | IČO: | 36 472 166
|  | Notax Consulting s.r.o., Fidlíkova 3, Humenné 066 01 |  |  |  | IČ DPH: | SK202 156 6778
| Zhotoviteľ: |  |  |  |  | IČO:
IČ DPH:
| Projektant: |  |  |  |  | IČO:
|  | Argo-PK, Projekčná kancelária, Strojárska 3998, Snina |  |  |  | IČ DPH:
| Spracovateľ: |  |  |  |  | IČO:
IČ DPH:
Poznámka:
| Cena bez DPH | [5 empty] | 0
|  |  | Základ dane |  |  | Sadzba dane | Výška dane
| DPH | základná | 0 |  |  | 20% | 0
|  | znížená | 0 |  |  | 20% | 0
|  | zákl. prenesená | 0 |  |  | 20% | 0
|  | zníž. prenesená | 0 |  |  | 20% | 0
|  | nulová | 0 |  |  | 0% | 0
| Cena s DPH |  |  | v | EUR |  | 0
| Projektant |  |  | Spracovateľ
| Dátum a podpis: |  | Pečiatka | Dátum a podpis: |  |  | Pečiatka
| Objednávateľ |  |  | Zhotoviteľ
| Dátum a podpis: |  | Pečiatka | Dátum a podpis: |  |  | Pečiatka
REKAPITULÁCIA ROZPOČTU
Stavba:
Stavebné úpravy maštale pre voľné ustajnenie HD, p.č. 611 Pichne okr. Snina
Objekt:
02 - SO 02 Búracie práce
Miesto: | [5 empty] | Dátum: | 2. 6. 2022
Objednávateľ: |  |  | Notax Consulting s.r.o., Fidlíkova 3, Humenné 066 01 |  |  | Projektant: | Argo-PK, Projekčná kancelária, Strojárska 3998, Snina
Zhotoviteľ: | [5 empty] | Spracovateľ:
Kód dielu - Popis | [6 empty] | Cena celkom [EUR]
Náklady z rozpočtu | [6 empty] | 0 | [12 empty] | -1
| HSV - Práce a dodávky HSV | [5 empty] | 0
| 9 - Ostatné konštrukcie a práce-búranie | [5 empty] | 0
| PSV - Práce a dodávky PSV | [5 empty] | 0
| 762 - Konštrukcie tesárske | [5 empty] | 0
| 763 - Konštrukcie - drevostavby | [5 empty] | 0
| 767 - Konštrukcie doplnkové kovové | [5 empty] | 0
ROZPOČET
Stavba:
Stavebné úpravy maštale pre voľné ustajnenie HD, p.č. 611 Pichne okr. Snina
Objekt:
02 - SO 02 Búracie práce
Miesto: | [5 empty] | Dátum: | 2. 6. 2022
Objednávateľ: |  |  | Notax Consulting s.r.o., Fidlíkova 3, Humenné 066 01 |  |  | Projektant: | Argo-PK, Projekčná kancelária, Strojárska 3998, Snina
Zhotoviteľ: | [5 empty] | Spracovateľ:
PČ | Typ | Kód | Popis | MJ | Množstvo | J.cena [EUR] | Cena celkom [EUR] | Cenová sústava |  |  | DPH | J. Nh [h] | Nh celkom [h] | J. hmotnosť [t] | Hmotnosť celkom [t] | J. suť [t] | Suť Celkom [t]
Náklady z rozpočtu | [6 empty] | 0 | [5 empty] | 188.9434 |  | 0 |  | 44.886 |  | D | -1 | [10 empty] | 0
| D | HSV | Práce a dodávky HSV |  |  |  | 0 | [5 empty] | 86.4937 |  | 0 |  | 41.2394 | 1 | D | 0 |  |  |  | ROZPOCET | [6 empty] | 0
| D | 9 | Ostatné konštrukcie a práce-búranie |  |  |  | 0 | [5 empty] | 86.4937 |  | 0 |  | 41.2394 | 1 | D | 1 |  |  |  | ROZPOCET | [6 empty] | 0
1 | K | 962032231.S2 | Búranie muriva alebo vybúranie otvorov plochy nad 4 m2 nadzákladového z tehál pálených, vápenopieskových, cementových na maltu, -1,90500t | m3 | 21.648 |  | 0 |  |  |  | znížená | 1.455 | 31.4978 | 0 | 0 | 1.905 | 41.2394 | 4 | K | 2 |  |  |  | ROZPOCET | 0 | 0 | 0 | 0 | 0 | 2 | 0 | 4 | 1449501037
| VV |  | (7,6*2,2+12,6*2*2,2)*0,3 |  | 21.648 | [13 empty] | VV | 2 | 2 | True | 0 | ROZPOCET
| VV |  | Súčet |  | 21.648 | [13 empty] | VV | 2 | 4 | True | 1 | ROZPOCET
2 | K | 979082111.S | Vnútrostavenisková doprava sutiny a vybúraných hmôt do 10 m | t | 36.91 |  | 0 |  |  |  | znížená | 0.89 | 32.8499 | 0 | 0 | 0 | 0 | 4 | K | 2 |  |  |  | ROZPOCET | 0 | 0 | 0 | 0 | 0 | 2 | 0 | 4 | -361582650
| VV |  | 21,648*1,705 |  | 36.91 | [13 empty] | VV | 2 | 2 | True | 1 | ROZPOCET
3 | K | 979082121.S | Vnútrostavenisková doprava sutiny a vybúraných hmôt za každých ďalších 5 m | t | 221.46 |  | 0 |  |  |  | znížená | 0.1 | 22.146 | 0 | 0 | 0 | 0 | 4 | K | 2 |  |  |  | ROZPOCET | 0 | 0 | 0 | 0 | 0 | 2 | 0 | 4 | 1676285744
| VV |  | 36,910*6 "30 m |  | 221.46 | [13 empty] | VV | 2 | 2 | True | 1 | ROZPOCET
| D | PSV | Práce a dodávky PSV |  |  |  | 0 | [5 empty] | 102.4496 |  | 0 |  | 3.6466 | 2 | D | 0 |  |  |  | ROZPOCET | [6 empty] | 0
| D | 762 | Konštrukcie tesárske |  |  |  | 0 | [5 empty] | 11.0231 |  | 0 |  | 1.3779 | 2 | D | 1 |  |  |  | ROZPOCET | [6 empty] | 0
4 | K | 762342811.S | Demontáž latovania striech so sklonom do 60° pri osovej vzdialenosti lát do 0,22 m, -0,00700 t | m2 | 196.841 |  | 0 |  |  |  | znížená | 0.056 | 11.0231 | 0 | 0 | 0.007 | 1.3779 | 16 | K | 2 |  |  |  | ROZPOCET | 0 | 0 | 0 | 0 | 0 | 2 | 0 | 16 | -949055885
| VV |  | 10,88*45,23*0,4 |  | 196.841 | [13 empty] | VV | 2 | 2 | True | 1 | ROZPOCET
5 | K | 998762202.S | Presun hmôt pre konštrukcie tesárske v objektoch výšky do 12 m | % | 1.752 |  | 0 |  |  |  | znížená | 0 | 0 | 0 | 0 | 0 | 0 | 16 | K | 2 |  |  |  | ROZPOCET | 0 | 0 | 0 | 0 | 0 | 2 | 0 | 16 | 840662816
| D | 763 | Konštrukcie - drevostavby |  |  |  | 0 | [5 empty] | 28.0476 |  | 0 |  | 0 | 2 | D | 1 |  |  |  | ROZPOCET | [6 empty] | 0
6 | K | 763717212.S | Demontáž zvislej konštrukcie plnostenné stľpy, prierezovej plochy 150-500 cm2 | m | 143.1 |  | 0 |  |  |  | znížená | 0.196 | 28.0476 | 0 | 0 | 0 | 0 | 16 | K | 2 |  |  |  | ROZPOCET | 0 | 0 | 0 | 0 | 0 | 2 | 0 | 16 | -1221839015
| VV |  | 2,2*8*2+4,06*15+2,35*10*2 |  | 143.1 | [13 empty] | VV | 2 | 2 | True | 1 | ROZPOCET
7 | K | 998763201.S | Presun hmôt pre drevostavby v objektoch výšky do 12 m | % | 7.584 |  | 0 |  |  |  | znížená | 0 | 0 | 0 | 0 | 0 | 0 | 16 | K | 2 |  |  |  | ROZPOCET | 0 | 0 | 0 | 0 | 0 | 2 | 0 | 16 | -41708753
| D | 767 | Konštrukcie doplnkové kovové |  |  |  | 0 | [5 empty] | 63.3789 |  | 0 |  | 2.2687 | 2 | D | 1 |  |  |  | ROZPOCET | [6 empty] | 0
8 | K | 767134802.S | Demontáž oplechovania stien plechmi skrutkovanými, -0,00900 t | m2 | 98.98 |  | 0 |  |  |  | znížená | 0.169 | 16.7276 | 0 | 0 | 0.009 | 0.89082 | 16 | K | 2 |  |  |  | ROZPOCET | 0 | 0 | 0 | 0 | 0 | 2 | 0 | 16 | 1275410401
| VV |  | (12,6+7,6)*2*2,45 |  | 98.98 | [13 empty] | VV | 2 | 2 | True | 1 | ROZPOCET
9 | K | 767392802.S | Demontáž krytín striech z plechov skrutkovaných, -0,00700t | m2 | 196.841 |  | 0 |  |  |  | znížená | 0.237 | 46.6513 | 0 | 0 | 0.007 | 1.3779 | 16 | K | 2 |  |  |  | ROZPOCET | 0 | 0 | 0 | 0 | 0 | 2 | 0 | 16 | 343688934
10 | K | 998767201.S | Presun hmôt pre kovové stavebné doplnkové konštrukcie v objektoch výšky do 6 m | % | 21.23 |  | 0 |  |  |  | znížená | 0 | 0 | 0 | 0 | 0 | 0 | 16 | K | 2 |  |  |  | ROZPOCET | 0 | 0 | 0 | 0 | 0 | 2 | 0 | 16 | -1959040096