## Prehlad
Odberateľ: |  | Obecné lesy Dobrá Niva, s.r.o. |  | Spracoval: | Polakovičová H. | [19 empty] | V module | Hlavička1 | Mena | Hlavička2 | Obdobie
Projektant: |  | Progres Team Priemyselná 2 Trnava |  | JKSO: | 8124171 | [19 empty] | Rozpočet | Prehľad rozpočtových nákladov v | EUR
Dodávateľ: |  |  |  | Dátum: | 2022-06-07 | [19 empty] | Čerpanie | Súpis vykonaných prác a dodávok v | EUR | za obdobie | Mesiac 2011
[25 empty] | VK | Prehľad kalkulovaných nákladov v | EUR
Stavba: |  | Stavba :Zimovisko-kravín pre 72 matiek Dobrá Niva | [22 empty] | VF | Súpis vykonaných prác a dodávok v | EUR | za obdobie | Mesiac 2011
Objekt: |  | Objekt :SO1 Zimovisko - kravín
Časť:
Licencia: |  |  | Prehľad rozpočtových nákladov v EUR
Por. | Kód | Kód položky | Popis položky, stavebného dielu, remesla, | Množstvo | Merná | Jednotková | Konštrukcie | Špecifikovaný | Spolu | Hmotnosť v tonách |  | Suť v tonách |  | DPH | Pozícia | Množstvo | Množstvo | Množstvo | Vyňatý | Vysoká sadzba | Typ | Nh | X | Y | Klasifikácia | Katalógové
číslo | cen. |  | výkaz-výmer | výmera | jednotka | cena | a práce | materiál |  | Jednotková | Spolu | Jednotková | Spolu | % |  | rozpočtované | od začiatku | dodatok | z režimu stavba | DPH ( materiál ) | položky |  |  |  | produkcie | číslo
PRÁCE A DODÁVKY HSV
1 - ZEMNE PRÁCE
1 | 001 | 13120-1103 | Hĺbenie jám nezapaž. v horn. tr. 3 nad 1 000 do 10 000 m3 | 2814.358 | m3 | 2.96 |  |  | 8330.5 |  |  |  |  | 20 | [7 empty] | 346.166 |  |  | 45.11.21 | 01030102020030
(71,20+10,00)*20,15*2,50/2 +(14,00*3,00)/2*2,50+70,50*10,70*0,95 = 2814,358
.
2 | 272 | 13220-1101 | Hĺbenie rýh šírka do 60 cm v horn. tr. 3 do 100 m3 | 106.92 | m3 | 26.4 |  |  | 2822.69 |  |  |  |  | 20 | [7 empty] | 209.9909 |  |  | 45.11.21 | 01030201020010
(71,20+9,80)*2*0,60*1,10 = 106,920
.
3 | 272 | 13320-1101 | Hĺbenie šachiet v horn. tr. 3 do 100 m3 | 58.883 | m3 | 43.72 |  |  | 2574.36 |  |  |  |  | 20 | [7 empty] | 183.5972 |  |  | 45.11.21 | 01030302020010
kota +0,150 -1,300 -0,150-1,150
1,50*1,20*1,45*22-1,20*0,60*0,35*22+0,70*0,70*1,30*11 = 58,883
.
4 | 272 | 16230-1101 | Vodorovné premiestnenie výkopku do 500 m horn. tr. 1-4 | 956.41 | m3 | 1.6 |  |  | 1530.26 |  |  |  |  | 20 | [7 empty] | 10.5205 |  |  | 45.11.24 | 01060202010310
956,41 = 956,410
.
5 | 272 | 16270-1105 | Vodorovné premiestnenie výkopu do 10000 m horn. tr. 1-4 | 2023.751 | m3 | 7.41 |  |  | 14995.99 |  |  |  |  | 20 | [7 empty] | 22.2613 |  |  | 45.11.24 | 01060204010015
2814,358+106,92+58,883-956,410 = 2023,751
.
6 | 272 | 17120-1201 | Uloženie sypaniny na skládku | 956.41 | m3 | 0.73 |  |  | 698.18 |  |  |  |  | 20 | [7 empty] | 8.6077 |  |  | 45.11.24 | 01040100070010
7 | 272 | 17120-1205 | Uloženie sypaniny na skládku-poplatok | 2630.876 | t | 32 |  |  | 84188.03 |  |  |  |  | 20 | [7 empty] | 23.6779 |  |  | 45.11.24 | 01040100070010
2023,751*1,300 = 2630,876
.
8 | 272 | 17410-1101 | Zásyp zhutnený jám, rýh, šachiet alebo okolo objektu | 956.41 | m3 | 3.87 |  |  | 3701.31 |  |  |  |  | 20 | [7 empty] | 263.9692 |  |  | 45.11.21 | 0104040207001
(37,00+20,00)/2*8,50*1,00+35,00*20,15*1,00+1,20*0,45*0,75*22 = 956,410
.
9 | 272 | 18110-1102 | Úprava pláne v zárezoch v horn. tr. 1-4 so zhutnením | 1080 | m2 | 0.44 |  |  | 475.2 |  |  |  |  | 20 | [7 empty] | 18.36 |  |  | 45.11.21 | 01080101010010
(10,00+20,00)*4,00+60,00*(4,00+28,00)/2 = 1080,000
.
|  |  | 1 - ZEMNE PRÁCE spolu : | 119316.52 |  |  |  |  | 119316.52 | [12 empty] | 1087.1506
2 - ZÁKLADY
10 | 011 | 27432-1411 | Základové pásy zo železobetónu tr. C25/30 | 106.92 | m3 | 105.57 |  |  | 11287.54 |  |  |  |  | 20 | [7 empty] | 56.2399 |  |  | 45.25.32 | 11010102060010
(71,20+9,80)*2*0,60*1,10 = 106,920
.
11 | 011 | 27436-1821 | Výstuž základových pásov BSt 500 (10505) | 10.585 | t | 1454.16 |  |  | 15392.28 |  |  |  |  | 20 | [7 empty] | 407.8401 |  |  | 45.25.32 | 11010121060010
106,920*90,00*1,10*0,001 = 10,585
.
12 | 011 | 27531-3711 | Základové pätky z betónu prostého tr. C25/30 | 33.11 | m3 | 105.55 |  |  | 3494.76 |  |  |  |  | 20 | [7 empty] | 17.1841 |  |  | 45.25.32 | 11010201060010
kota -0,600-1,300 -0,150 -1,150
1,50*1,20*0,70*22+0,70*0,70*1,00*11 = 33,110
.
|  |  | 2 - ZÁKLADY spolu : | 30174.58 |  |  |  |  | 30174.58 | [12 empty] | 481.2641
3 - ZVISLÉ A KOMPLETNÉ KONŠTRUKCIE
13 | 011 | 31132-1411 | Nadzákladové múry nosné zo železobetónu tr. C25/30 | 96.899 | m3 | 113.77 |  |  | 11024.2 |  |  |  |  | 20 | [7 empty] | 101.5502 |  |  | 45.25.32 | 11020102060010
oporný múr - manipulačná plocha na hnoj
(13,50+7,50)*2,00*0,30 = 12,600
ozn. 1 ležovisko,kŕmisko
(70,50+65,90+3,30*3)*1,65*0,30+(4,60+2,60)*2*3.00*0.30 = 85,379
-(1,00*1,20*2+0,60*2,00)*0,30 = -1,080
.
14 | 011 | 31135-1105 | Debnenie nadzákladových múrov nosných 2-stranné zhotovenie | 653.19 | m2 | 12.96 |  |  | 8465.34 |  |  |  |  | 20 | [7 empty] | 352.0694 |  |  | 45.25.32 | 11020112010030
(13,50+7,50)*2.00*2+(70,50+65,90+3,30*3)*1,65*2+(4,60+2,60)*2*3,00*2 = 653,190
.
15 | 011 | 31135-1106 | Debnenie nadzákladových múrov nosných 2-stranné odstránenie | 653.19 | m2 | 4.97 |  |  | 3246.35 |  |  |  |  | 20 | [7 empty] | 191.3847 |  |  | 45.25.32 | 11020112010040
16 | 011 | 31136-1821 | Výstuž nadzákladových múrov nosných BSt 500 (10505) | 8.527 | t | 3008 |  |  | 25649.22 |  |  |  |  | 20 | [7 empty] | 417.0385 |  |  | 45.25.32 | 11020121060010
96,899*88,00*0,001 = 8,527
.
|  |  | 3 - ZVISLÉ A KOMPLETNÉ KONŠTRUKCIE spolu : | 48385.11 |  |  |  |  | 48385.11 | [12 empty] | 1062.0427
4 - VODOROVNÉ KONŠTRUKCIE
17 | 011 | 41116-1443 | Stropy z vložiek Miako výška/osová vzdialenosť nosníkov 18/45 cm | 11.96 | m2 | 27.3 |  |  | 326.51 |  |  |  |  | 20 | [7 empty] | 8.7308 |  |  | 45.25.50 | 120701
miestnosť soc.zar.
4,60*2,60 = 11,960
.
18 | 011 | 41132-2323 | Stropy trámové, kazetové, vložkové zo železobetónu tr. C16/20 | 1.794 | m3 | 102.79 |  |  | 184.41 |  |  |  |  | 20 | [7 empty] | 1.6164 |  |  | 45.25.32 | 1107030204001
miestnosť soc.zar.
4,60*2,60*0,15 = 1,794
.
19 | 011 | 41135-1101 | Debnenie stropov doskových zhotovenie | 1.08 | m2 | 10.92 |  |  | 11.79 |  |  |  |  | 20 | [7 empty] | 0.5292 |  |  | 45.25.32 | 11070112010010
(4,60+2,60)*0,15 = 1,080
.
20 | 011 | 41135-1102 | Debnenie stropov doskových odstránenie | 1.08 | m2 | 4.59 |  |  | 4.96 |  |  |  |  | 20 | [7 empty] | 0.28512 |  |  | 45.25.32 | 11070112010020
21 | 011 | 41135-1103 | Debnenie stropov vložkových zhotovenie | 11.96 | m2 | 3.4 |  |  | 40.66 |  |  |  |  | 20 | [7 empty] | 1.782 |  |  | 45.25.32 | 11070111010030
22 | 011 | 41135-1104 | Debnenie stropov vložkových odstránenie | 11.96 | m2 | 1.58 |  |  | 18.9 |  |  |  |  | 20 | [7 empty] | 1.7581 |  |  | 45.25.32 | 11070111010040
23 | 271 | 45157-2111 | Lôžko pod potrubie, stoky v otvorenom výkope z kameniva drobného ťaženého | 2.11 | m3 | 47.5 |  |  | 100.23 |  |  |  |  | 20 | [7 empty] | 3.2895 |  |  | 45.21.41 | 27201391000010
21,10*1,00*0,10 = 2,110
.
24 | 271 | 45157-3111 | Lôžko pod potrubie, stoky v otvorenom výkope z piesku a štrkopiesku | 12.66 | m3 | 42.16 |  |  | 533.75 |  |  |  |  | 20 | [7 empty] | 15.3439 |  |  | 45.21.41 | 27201391000020
21,10*1,00*0,60 = 12,660
.
|  |  | 4 - VODOROVNÉ KONŠTRUKCIE spolu : | 1221.21 |  |  |  |  | 1221.21 | [12 empty] | 33.3351
6 - ÚPRAVY POVRCHOV, PODLAHY, VÝPLNE
25 | 011 | 61142-1420 | Omietka vnút. váp. stropov s 1 x trstinou hladká | 11.96 | m2 | 17.66 |  |  | 211.21 |  |  |  |  | 20 | [7 empty] | 12.4025 |  |  | 45.41.10 | 1301030300009
miestnosť soc.zar.
4,60*2,60 = 11,960
.
26 | 011 | 61242-1626 | Omietka vnút. stien vápenná hladká | 43.2 | m2 | 10.29 |  |  | 444.53 |  |  |  |  | 20 | [7 empty] | 23.4576 |  |  | 45.41.10 | 13030303000110
miestnosť soc.zar.
(4,60+2,60)*2*3,00 = 43,200
.
27 | 011 | 63131-5711 | Mazanina z betónu prostého tr. C25/30 hr. 12-24 cm | 48.768 | m3 | 125.78 |  |  | 6134.04 |  |  |  |  | 20 | [7 empty] | 107.631 |  |  | 45.25.32 | 14010101060030
ozn. 2 kŕmna chodba hr.20cm oporný múr hr.22cm
70,50*3,00*0,20+(13,50+7,50)*1,40*0,22 = 48,768
.
28 | 011 | 63131-5811 | Mazanina z betónu prostého tr. C30/37 hr. 12-24 cm | 366.7 | m3 | 129.3 |  |  | 47414.31 |  |  |  |  | 20 | [7 empty] | 824.3416 |  |  | . .
ozn. 1 ležovisko,kŕmisko hr.20cm
70,50*(9,80+3,30)*0,20 = 184,710
manipulačná plocha pre hnoj hr.22cm
(22,00+20,00)/2*10,00*0,22+(6,00+5,00)/2*4,00*0,22 = 51,040
spoevnené plochy hr. 20cm
(70,50+67,00)*3,00*0,20+(37,00+20,00)/2*8,50*0,20 = 130,950
.
29 | 011 | 63136-2021 | Výstuž betónových mazanín zo zvarovaných sietí Kari | 24.848 | t | 1058.54 |  |  | 26302.6 |  |  |  |  | 20 | [7 empty] | 378.4599 |  |  | 45.25.32 | 14010121070020
výstuž zo sietí KARI 2x 150/150/8mm
(70,50*3,00)*5,267*1,15*0,001*2+70,50*(9,80+3,30)*5,267*1,15*0,001*2 = 13,750
(13,50+7,50)*1,40*5,267*1,15*0,001*2 = 0,356
(22,00+20,00)/2*10,00*5,267*1,15*0,001*2+(6,00+5,00)/2*4,00*5,267*1,15*0,001*2 = 2,810
(70,50+67,00)*3,00*5,267*1,15*0,001*2+(37,00+20,00)/2*8,50*5,267*1,15*0,001*2 = 7,932
.
30 | 011 | 63157-1002 | Násyp pod podlahy zo štrkodrte fr.0-63 | 454.99 | m3 | 49.59 |  |  | 22562.95 |  |  |  |  | 20 | [7 empty] | 742.5437 |  |  | 45.25.50 | 14030151
ozn.1 ležovisko,kŕmisko ozn.2 kŕmna chodba
70,50*(9,80+3,30)*0,20+70,50*3,30*0,20 = 231,240
manipulačná plocha na hnoj
(22,00+20,00)/2*10,00*0,40+(6,00+5,00)/2*4,00*0,40 = 92,800
spevnené plochy
(37,00+20,00)/2*8,50*0,20+(70,50+67,00)*3,00*0,20 = 130,950
.
31 | 011 | 63157-1003 | Násyp zo štrkopiesku 0-32 spevňujúceho | 236.745 | m3 | 48.06 |  |  | 11377.96 |  |  |  |  | 20 | [7 empty] | 386.3678 |  |  | 45.25.50 | 14030151000030
ozn.1 ležovisko,kŕmisko spevnené plochy
70,50*(9,80+3,30)*0,15+(70,50+67,00)*3,00*0,15+(37,00+20,00)/2*8,50*0,15 = 236,745
.
32 | 011 | 64199-1721 | Osadenie rámov okien z plastov do 4 m2 s montážnou penou | 2 | kus | 34.15 |  |  | 68.3 |  |  |  |  | 20 | [7 empty] | 2.6 |  |  | 45.42.11 | 1223011
33 | 011 | 64294-2111 | Osadenie dverných zárubní alebo rámov oceľových do 2,5 m2 | 1 | kus | 9.84 |  |  | 9.84 |  |  |  |  | 20 | [7 empty] | 0.754 |  |  | 45.42.11 | 12230218003060
34 | MAT | 553 300760 | Zárubňa oceľová CGH 80x197x10cm L máč. | 1 | kus | 20.81 |  |  | 20.81 |  |  |  |  | 20 | [10 empty] | 28.12.10
35 | MAT | 611 430320 | Okno plastové 100x120 OS1 | 2 | kus | 123.22 |  |  | 246.44 |  |  |  |  | 20 | [10 empty] | 25.23.14
|  |  | 6 - ÚPRAVY POVRCHOV, PODLAHY, VÝPLNE spolu : | 114792.99 |  |  |  |  | 114792.99 | [12 empty] | 2478.5581
8 - RÚROVÉ VEDENIA
36 | 271 | 87135-3121 | Montáž potrubia z kanalizačných rúr z PVC v otvorenom výkope do 20% DN 200, tesnenie gum. krúžkami | 21.1 | m | 0.88 |  |  | 18.57 |  |  |  |  | 20 | [7 empty] | 1.688 |  |  | 45.21.41 | 27030422020020
z miestnosti soc.zar. po žumpu
13,80+1,30+6,00 = 21,100
.
37 | 271 | 87737-3121 | Montáž tvaroviek odbočných na potrubie z kanalizačných rúr z PVC v otvorenom výkope DN 300 | 4 | kus | 4.61 |  |  | 18.44 |  |  |  |  | 20 | [7 empty] | 1.68 |  |  | 45.21.41 | 27030424030010
38 | MAT | 286 111210 | Rúrka PVC kanalizačná hrdlová 200x4,9x5000 | 5 | kus | 31.54 |  |  | 157.7 |  |  |  |  | 20 | [10 empty] | 25.21.22
21,10/5*1,093+0,388 = 5,000
.
39 | MAT | 286 506650 | Koleno kanalizačné PVC d200/30° | 4 | kus | 5.91 |  |  | 23.64 |  |  |  |  | 20 | [10 empty] | 25.21.22
|  |  | 8 - RÚROVÉ VEDENIA spolu : | 218.35 |  |  |  |  | 218.35 | [12 empty] | 3.368
9 - OSTATNÉ KONŠTRUKCIE A PRÁCE
40 | 011 | 99801-1002 | Presun hmôt pre budovy murované výšky do 12 m | 2925.072 | t | 9.69 |  |  | 28343.95 |  |  |  |  | 20 | [7 empty] | 862.8962 |  |  | 45.21.6*
|  |  | 9 - OSTATNÉ KONŠTRUKCIE A PRÁCE spolu : | 28343.95 |  |  |  |  | 28343.95 | [12 empty] | 862.8962
|  |  | PRÁCE A DODÁVKY HSV spolu : | 342452.71 |  |  |  |  | 342452.71 | [12 empty] | 6008.6148
PRÁCE A DODÁVKY PSV
71 - IZOLÁCIE
711 - Izolácie proti vode a vlhkosti
41 | 711 | 71147-1051 | Zhotovenie izolácie tlakovej položením fólie PVC voľne vodor. | 1810.3 | m2 | 6.97 |  |  | 12617.79 |  |  |  |  | 20 | [7 empty] | 629.9844 |  |  | 45.22.20 | 61010104010010
Fatrafol 803
ozn.1 ležovisko,kŕmisko spevnené plochy
70,50*(9,80+3,30)+(70,50+67,00)*3,00+(37,00+20,00)/2*8,50 = 1578,300
manipulačná plocha na hnoj
(22,00+20,00)/2*10,00+(6,00+5,00)/2*4,00 = 232,000
.
42 | MAT | 283 220290 | Fólia HYDROIZOL FATRAFOL DR.803 hr. 2,0 š.1300mm | 2045.639 | m2 | 11.16 |  |  | 22829.33 |  |  |  |  | 20 | [10 empty] | 25.21.30
43 | 711 | 71149-1171 | Zhotovenie izolácie tlakovej položením podkladnej textílie vodor. | 1810.3 | m2 | 1.98 |  |  | 3584.39 |  |  |  |  | 20 | [7 empty] | 195.5124 |  |  | 45.22.20 | 61010105010010
podkladná vrstva Tatratex 500g/m2
ležovisko,kŕmisko, spevnené plochy
70,50*(9,80+3,30)+(70,50+67,00)*3,00+(37,00+20,00)/2*8,50 = 1578,300
podkl.vrstva Tatratex 300g/m2
manipulačná plocha na hnoj
(22,00+20,00)/2*10,00+(6,00+5,00)/2*4,00 = 232,000
.
44 | 711 | 71149-1172 | Zhotovenie izolácie tlakovej položením ochrannej textílie vodor. | 1810.3 | m2 | 2.41 |  |  | 4362.82 |  |  |  |  | 20 | [7 empty] | 238.9596 |  |  | 45.22.20 | 61010105010020
ochranná textília Tatratex 300g/m2
1578,30+232,00 = 1810,300
.
45 | MAT | 693 665120 | Geotextília polypropylénová TATRATEX PP 300g/m2 | 2144.415 | m2 | 0.62 |  |  | 1329.54 |  |  |  |  | 20 | [10 empty] | 17.20.10
(232,00+1810,30)*1,05 = 2144,415
.
46 | MAT | 693 665160 | Geotextília polypropylénová TATRATEX PP 500g/m2 | 1657.215 | m2 | 1.05 |  |  | 1740.08 |  |  |  |  | 20 | [10 empty] | 17.20.10
1578,30*1,05 = 1657,215
.
47 | 711 | 99871-1202 | Presun hmôt pre izolácie proti vode v objektoch výšky do 12 m | 482.04 | % | 3 |  |  | 1446.12 |  |  |  |  | 20 | [10 empty] | 45.22.20
|  |  | 711 - Izolácie proti vode a vlhkosti spolu : | 47910.07 |  |  |  |  | 47910.07 | [12 empty] | 1064.4564
|  |  | 71 - IZOLÁCIE spolu : | 47910.07 |  |  |  |  | 47910.07 | [12 empty] | 1064.4564
76 - KONŠTRUKCIE
762 - Konštrukcie tesárske
48 | 762 | 76212-3120 | Montáž stien a priečok viazaných z hran. reziva prier. pl. nad 100 do 144 cm2 | 35.25 | m | 7.53 |  |  | 265.43 |  |  |  |  | 20 | [7 empty] | 16.1092 |  |  | 45.42.13 | 62010203000020
70,50*0,50 = 35,250
.
49 | MAT | 605 126300 | Fošňa SM hobľovaná 50 250-300 | 1.939 | m3 | 750 |  |  | 1454.25 |  |  |  |  | 20 | [10 empty] | 20.10.10
35,25*0,05*1,10 = 1,939
.
50 | 762 | 76219-5000 | Spojovacie a ochranné prostriedky k montáži stien | 1.763 | m3 | 21.22 |  |  | 37.41 |  |  |  |  | 20 | [10 empty] | 45.42.13 | 62100800010010
1,939/1,10 = 1,763
.
51 | 762 | 99876-2202 | Presun hmôt pre tesárske konštr. v objektoch výšky do 12 m | 17.571 | % | 4.3 |  |  | 75.56 |  |  |  |  | 20 | [10 empty] | 45.42.13
|  |  | 762 - Konštrukcie tesárske spolu : | 1832.65 |  |  |  |  | 1832.65 | [12 empty] | 16.1092
767 - Konštrukcie doplnk. kovové stavebné
52 | 767 | 767.1-18 | Konštrukcie kovové stavebné | 1 | kompl | 231474 |  |  | 231474 |  |  |  |  | 20 | [10 empty] | . .
sendvičové panely PIR 60mm 1056 m2 49193,-
trapézový plech BPE-18 86 m2 4466,-
klampiarske doplňky y lemovania 1 ks 4726,-
pzinkované Z C profily 11003 kg 32626,-
spojovací materiál 1 ks 2001,
primárna oceľ.konštr.vrátane zavetr. 18129 kg 98783,-
odkvapový systém 1 ks 2335,-
ostatné materiál.náklady 1 ks 1673,-
projekčné práce a inžinierig 1 ks 3853,-
doprava spolu 1 ks 4502
montáž spolu 1 ks 27316,-
S P O L U 231474
53 | 767 | 76799-5102 | Montáž atypických stavebných doplnk. konštrukcií do 10 kg | 204.192 | kg | 3.75 |  |  | 765.72 |  |  |  |  | 20 | [7 empty] | 39.6132 |  |  | 45.42.12 | 67120900000020
0,80*36*7,09 = 204,192
.
54 | MAT | 133 843150 | Tyč oceľová U S 235 JR G1 (11 373) označenie prierezu 65 | 0.225 | t | 2410 |  |  | 542.25 |  |  |  |  | 20 | [10 empty] | 27.10.70
204,192*1,10*0,001 = 0,225
.
55 | 767 | 99876-7202 | Presun hmôt pre kovové stav. doplnk. konštr. v objektoch výšky do 12 m | 2327.82 | % | 1.2 |  |  | 2793.38 |  |  |  |  | 20 | [10 empty] | 45.42.12