## Hárok1
Príloha č.2 k požiadavke č.: CV- 270-2/2022
Príloha č.2
Cenová ponuka - Oprava vykurovacích telies
Objekt, konštrukcia,prvok, miestnosť, poschodie | Popis položky, stavebného dielu, remesla, výkaz výmer |  | Množstvo, merná jednotka | Cena v € bez DPH |  | Cena v € s DPH
Sklady, garáže - Zábava: budova vševojskového skladu b.č.34 (sklad munície + administratívna časť) | 1. demontáž pôvodných akumulačných pecí |  | 6 ks
| 2. demontážpôvodných napájacích a ovládacích káblov |  | cca 40 m
| 2. montáž nových akumulačných pecí s menovytím výkonom 6 kW, trieda ochrany:1, IP21 |  | 6 ks
| 3. montáž napájacieho kábla CYSY 5Gx2,5 mm od peci k vypínaču |  | cca 24 m
| 4. montáž chráničky na napájací kábel od peci k vypínaču a ovládací kábel pre pripojenie termostatu k peci |  | cca 18 m
| 5. montáž ovládacieho kábla CYSY 3Cx1 mm od peci k vypínaču pre termostat (4 pece) |  | cca 16 m
| 6. oprava formou výmeny priestorového termostatu v miestnosti skladu munície |  | 1 ks
| 7. po oprave vykonať odbornú prehliadku a odbornú skúšku opravovanej pripojených elektrických zariadení + vyhotovenie revíznej správy |  | 2 výtlačky
Cena celkom bez DPH
Cena celkom s DPH