## List1
Příloha č. 1 - Technická specifikace a ceník ke smlouvě 22/xxx/3062
Dodávky autolednic WAECO MF-1F 12/24V.
KZM | NÁZEV MATERIÁLU | MJ | PŘEDPOKLÁDANÁ | CENA KČ / SADA | CELKOVÁ
|  |  | SPOTŘEBA | BEZ DPH | CENA V KČ BEZ DPH
5793132005000 | AUTOLEDNICE WAECO MF-1F 12/24V | KS | 55
Objem: 1 a 1,5 litrové láhve
Napětí: 12/24V DC
Výkon: při 12V 30W, při 24V 40W
Chladící účinek: až 22ºC pod okolní teplotu
Ohřev: +60ºC
Izolace: PUR
Rozměry v/š/h: 215x150x190 mm
Hmotnost: 1,2 kg
Barva: Šedá/stříbrná
CELKOVÁ CENA ZA VŠECHNY SADY KČ BEZ DPH VČETNĚ DOPRAVY
POŽADUJEME ORIGINÁLNÍ VÝROBEK ZNAČKY WAECO