## Rekapitulácia stavby
Export Komplet | [28 empty] | 2.0 | [5 empty] | False | False | {9ba66a0d-0aa7-45e4-9bdf-a2c8e719260a}
[20 empty] | >> skryté stĺpce << | [13 empty] | 0,01 | 20
[34 empty] | 0,01 | 20
|  | REKAPITULÁCIA STAVBY | [18 empty] | v --- nižšie sa nachádzajú doplnkové a pomocné údaje k zostavám --- v | [11 empty] | Návod na vyplnenie | 0,001
|  | Kód: |  |  |  |  | 2237 | [25 empty] | Meniť je možné iba bunky so žltým podfarbením! 1) na prvom liste Rekapitulácie stavby vyplňte v zostave a) Rekapitulácia stavby - údaje o Zhotoviteľovi (prenesú sa do ostatných zostáv aj v iných listoch) b) Rekapitulácia objektov stavby - potrebné Ostatné náklady 2) na vybraných listoch vyplňte v zostave a) Krycí list - údaje o Zhotoviteľovi, pokiaľ sa líšia od údajov o Zhotoviteľovi na Rekapitulácii stavby (údaje se prenesú do ostatných zostav v danom liste) b) Rekapitulácia rozpočtu - potrebné Ostatné náklady c) Celkové náklady za stavbu - ceny na položkách - množstvo, pokiaľ má žlté podfarbenie - a v prípade potreby poznámku (tá je v skrytom stĺpci) | 0,01
|  | Stavba: |  |  |  |  | ZŠ a MŠ Cádrova - rekonštrukcia, nadstavba / prístavba objektu | [26 empty] | 0,01
|  | JKSO: | [13 empty] | KS: | [17 empty] | 0,01
|  | Miesto: |  |  |  |  | Cádrova 23, p.č. 6128/1; 6128/2, Bratislava | [8 empty] | Dátum: |  | 10. 6. 2022 | [15 empty] | 0,01
0,01
|  | Objednávateľ: | [13 empty] | IČO: | [17 empty] | 0,01
|  |  | Mestská časť Bratislava,Junácka1,832 91 Bratislava | [12 empty] | IČ DPH: | [17 empty] | 0,01
0,01
|  | Zhotoviteľ: | [13 empty] | IČO: |  | Vyplň údaj | [15 empty] | 0,01
|  |  | Vyplň údaj | [12 empty] | IČ DPH: |  | Vyplň údaj | [15 empty] | 0,01
False
|  | Generálny projektant: | [13 empty] | IČO: | [17 empty] | False
|  |  | INDEX spol.s r.o., Bystrické Sady 56, Bratislava | [12 empty] | IČ DPH: | [17 empty] | True
0,01
|  | Spracovateľ projektu: | [13 empty] | IČO: | [17 empty] | 0,01
[16 empty] | IČ DPH: | [17 empty] | True
Poznámka:
|  | Náklady z rozpočtov | [13 empty] | 0
|  | Ostatné náklady zo súhrnného listu | [13 empty] | 0
|  | Cena bez DPH | [13 empty] | 0
[8 empty] | Sadzba dane |  |  | Základ dane |  |  |  |  | Výška dane
|  | DPH |  | základná |  |  |  | 20% |  |  | #REF! |  |  |  |  | #REF!
|  |  |  | znížená |  |  |  | 20% |  |  | #REF! |  |  |  |  | #REF!
|  |  |  | zákl. prenesená |  |  |  | 20% |  |  | #REF! |  |  |  |  | 0
|  |  |  | zníž. prenesená |  |  |  | 20% |  |  | #REF! |  |  |  |  | 0
|  |  |  | nulová |  |  |  | 0% |  |  | #REF! |  |  |  |  | 0
|  | Cena s DPH | [6 empty] | v |  |  | EUR |  |  |  | 0
|  | Generálny projektant | [11 empty] | Spracovateľ projektu
|  | Dátum a podpis: | [7 empty] | Pečiatka |  |  |  | Dátum a podpis: |  |  | Pečiatka
|  | Objednávateľ | [11 empty] | Zhotoviteľ
|  | Dátum a podpis: | [7 empty] | Pečiatka |  |  |  | Dátum a podpis: |  |  | Pečiatka
REKAPITULÁCIA OBJEKTOV STAVBY
| Kód: | [6 empty] | 2237
| Stavba: | [6 empty] | ZŠ a MŠ Cádrova - rekonštrukcia, nadstavba / prístavba objektu
| Miesto: | [6 empty] | Cádrova 23, p.č. 6128/1; 6128/2, Bratislava | [6 empty] | Dátum: |  | 10. 6. 2022
| Objednávateľ: | [6 empty] | Mestská časť Bratislava,Junácka1,832 91 Bratislava | [6 empty] | Generálny projektant: |  | INDEX spol.s r.o., Bystrické Sady 56, Bratislava |  |  |  | Informatívne údaje z listov zákaziek
| Zhotoviteľ: | [6 empty] | Vyplň údaj | [6 empty] | Spracovateľ profesie profesie profesie:
| Kód |  |  |  | Popis | [7 empty] | Cena bez DPH [EUR] |  |  |  |  | Cena s DPH [EUR] | Typ |  | z toho Ostat. náklady [EUR] | DPH [EUR] | Normohodiny [h] | DPH základná [EUR] | DPH znížená [EUR] | DPH základná prenesená [EUR] | DPH znížená prenesená [EUR] | Základňa DPH základná | Základňa DPH znížená | Základňa DPH zákl. prenesená | Základňa DPH zníž. prenesená | Základňa DPH nulová
| 1) Náklady z rozpočtov | [11 empty] | 0 |  |  |  |  | 0 |  |  | 0 | #REF! | #REF! | #REF! | #REF! | #REF! | #REF! | #REF! | #REF! | #REF! | #REF! | #REF! |  | D | 0 | ###NOIMPORT### | IMPORT | {9ba66a0d-0aa7-45e4-9bdf-a2c8e719260a} | {00000000-0000-0000-0000-000000000000}
/ |  | SO01.1, SO02, SO03 |  |  |  | Rekonštrukcia jedálne s kuch.,nadstavba a prístavba, SO02 sp. plochy a prístrešok, SO03 areál.zastre | [6 empty] | 0 |  |  |  |  | 0 | STA |  | 0 | 0 | 26240.65 | 0 | 0 | 0 | 0 | 0 | 0 | 0 | 0 | 0 |  |  | 1 |  | IMPORT | {d533bc9e-2c0b-42d0-bc4d-c388b5bc105b} | {9ba66a0d-0aa7-45e4-9bdf-a2c8e719260a} | 0
/ |  | SO01.2 |  |  |  | Elektroinštalácia | [6 empty] | 0 |  |  |  |  | 0 | STA |  | 0 | 0 | 2.66 | 0 | 0 | 0 | 0 | 0 | 0 | 0 | 0 | 0 |  |  | 1 |  | IMPORT | {e03c2de1-4ce5-49dc-a24f-7dc9b5a08e36} | {9ba66a0d-0aa7-45e4-9bdf-a2c8e719260a} | 0
/ |  | SO01.3 |  |  |  | Zdravotechnika | [6 empty] | 0 |  |  |  |  | 0 | STA |  | 0 | 0 | 0.478 | 0 | 0 | 0 | 0 | 0 | 0 | 0 | 0 | 0 |  |  | 1 |  | IMPORT | {da3ff8d6-398e-4c76-b18b-9efa2a6d4f9d} | {9ba66a0d-0aa7-45e4-9bdf-a2c8e719260a} | 0
/ |  | SO01.4 |  |  |  | Vykurovanie | [6 empty] | 0 |  |  |  |  | 0 | STA |  | 0 | 0 | 0.684 | 0 | 0 | 0 | 0 | 0 | 0 | 0 | 0 | 0 |  |  | 1 |  | IMPORT | {655b832c-4c6d-4026-8e1e-e61e24de248b} | {9ba66a0d-0aa7-45e4-9bdf-a2c8e719260a} | 0
/ |  | SO01.5 |  |  |  | VZT | [6 empty] | 0 |  |  |  |  | 0 | STA |  | 0 | 0 | 1.714 | 0 | 0 | 0 | 0 | 0 | 0 | 0 | 0 | 0 |  |  | 1 |  | IMPORT | {20042266-6c34-415f-b060-e3e25a59cf92} | {9ba66a0d-0aa7-45e4-9bdf-a2c8e719260a} | 0
/ |  | SO01.6 |  |  |  | Chladenie | [6 empty] | 0 |  |  |  |  | 0 | STA |  | 0 | 0 | 1.714 | 0 | 0 | 0 | 0 | 0 | 0 | 0 | 0 | 0 |  |  | 1 |  | IMPORT | {eb029906-5a06-4983-a165-7c7cf0ceb6ba} | {9ba66a0d-0aa7-45e4-9bdf-a2c8e719260a} | 0
/ |  | SO01.7 |  |  |  | Vnútorné slaboprúdové zariadenia | [6 empty] | 0 |  |  |  |  | 0 | STA |  | 0 | 0 | 16.015 | 0 | 0 | 0 | 0 | 0 | 0 | 0 | 0 | 0 |  |  | 1 |  | IMPORT | {5d1367de-cc16-41cf-bb5a-37abef753db0} | {9ba66a0d-0aa7-45e4-9bdf-a2c8e719260a} | 0
/ |  | SO04 |  |  |  | Napojenie objektu na upravený areálový rozvod vody | [6 empty] | 0 |  |  |  |  | 0 | STA |  | 0 | 0 | 0.602 | 0 | 0 | 0 | 0 | 0 | 0 | 0 | 0 | 0 |  |  | 1 |  | IMPORT | {e28cd258-1562-4a8b-84c9-7d311c6ffcec} | {9ba66a0d-0aa7-45e4-9bdf-a2c8e719260a} | 0
/ |  | SO06 |  |  |  | Napojenie objektovej kanalizácie a lapača tuku na upravený areálový rozvod kanalizácie | [6 empty] | 0 |  |  |  |  | 0 | STA |  | 0 | 0 | 0.602 | 0 | 0 | 0 | 0 | 0 | 0 | 0 | 0 | 0 |  |  | 1 |  | IMPORT | {c368e7e8-9b40-4180-a3ab-84183bc7ac38} | {9ba66a0d-0aa7-45e4-9bdf-a2c8e719260a} | 0
/ |  | SO07 |  |  |  | Napoijenie dažďovej kanalizácie a retenčnej nádrže na upravený areálový rozvod dažďovej kanalizácie | [6 empty] | 0 |  |  |  |  | 0 | STA |  | 0 | 0 | 0.602 | 0 | 0 | 0 | 0 | 0 | 0 | 0 | 0 | 0 |  |  | 1 |  | IMPORT | {6457c3d9-3e29-4d9f-bea3-3af2c6753a8a} | {9ba66a0d-0aa7-45e4-9bdf-a2c8e719260a} | 0
/ |  | SO09 |  |  |  | Sadovnícke úpravy | [6 empty] | 0 |  |  |  |  | 0 | STA |  | 0 | 0 | 0.337 | 0 | 0 | 0 | 0 | 0 | 0 | 0 | 0 | 0 |  |  | 1 |  | IMPORT | {c804671f-c15e-4e03-a423-2adabff43f6a} | {9ba66a0d-0aa7-45e4-9bdf-a2c8e719260a} | 0
/ |  | PS1 |  |  |  | Technológia kuchyne | [11 empty] | 0 | PRO |  | 0 | #REF! | #REF! | #REF! | #REF! | #REF! | #REF! | #REF! | #REF! | #REF! | #REF! | #REF! |  |  | 1 |  | IMPORT | {1853da06-69a6-4b74-8d13-5de9ec1a4bc8} | {9ba66a0d-0aa7-45e4-9bdf-a2c8e719260a} | 0
/ |  | PS2 |  |  |  | Technológia výťahu | [6 empty] | 0 |  |  |  |  | 0 | PRO |  | 0 | 0 | 2701.55 | 0 | 0 | 0 | 0 | 0 | 0 | 0 | 0 | 0 |  |  | 1 |  | IMPORT | {355551c5-ac76-4eb3-8356-37709e97a835} | {9ba66a0d-0aa7-45e4-9bdf-a2c8e719260a} | 0
| 2) Ostatné náklady zo súhrnného listu | [11 empty] | 0 |  |  |  |  | 0 |  |  | Percent. zadanie [% nákladov rozpočtu] | Zaradenie nákladov | DPH | DPH [EUR]
| Celkové náklady za stavbu 1) + 2) | [11 empty] | 0 |  |  |  |  | 0

## SO01.1, SO02, SO03 - Reko.. (2)
[9 empty] | >> skryté stĺpce << | [9 empty] | {d533bc9e-2c0b-42d0-bc4d-c388b5bc105b}
0
| KRYCÍ LIST ROZPOČTU | [8 empty] | v --- nižšie sa nachádzajú doplnkové a pomocné údaje k zostavám --- v | [8 empty] | False
Stavba:
ZŠ a MŠ Cádrova - rekonštrukcia, nadstavba / prístavba objektu
Objekt:
SO01.1, SO02, SO03 - Rekonštrukcia jedálne s kuch.,nadstavba a prístavba, SO02 sp. plochy a prístrešok, SO03 areál.zastre
| JKSO: |  |  |  |  | KS:
| Miesto: |  | Cádrova 23, p.č. 6128/1; 6128/2, Bratislava |  |  | Dátum: | 10. 6. 2022
| Objednávateľ: |  |  |  |  | IČO:
|  | Mestská časť Bratislava,Junácka1,832 91 Bratislava |  |  |  | IČ DPH:
| Zhotoviteľ: |  |  |  |  | IČO: | Vyplň údaj
|  | Vyplň údaj |  |  |  | IČ DPH: | Vyplň údaj
| Generálny projektant: |  |  |  |  | IČO:
|  | INDEX spol.s r.o., Bystrické Sady 56, Bratislava |  |  |  | IČ DPH:
| Spracovateľ projektu : |  |  |  |  | IČO:
IČ DPH:
Poznámka:
| Cena bez DPH | [5 empty] | 0
|  |  | Základ dane |  |  | Sadzba dane | Výška dane
| DPH | základná | 0 |  |  | 20% | 0
|  | znížená | 0 |  |  | 20% | 0
|  | zákl. prenesená | 0 |  |  | 20% | 0
|  | zníž. prenesená | 0 |  |  | 20% | 0
|  | nulová | 0 |  |  | 0% | 0
| Cena s DPH |  |  | v | EUR |  | 0
| Generálny projektant |  |  | Spracovateľ projektu
| Dátum a podpis: |  | Pečiatka | Dátum a podpis: |  |  | Pečiatka
| Objednávateľ |  |  | Zhotoviteľ
| Dátum a podpis: |  | Pečiatka | Dátum a podpis: |  |  | Pečiatka
REKAPITULÁCIA ROZPOČTU
Stavba:
ZŠ a MŠ Cádrova - rekonštrukcia, nadstavba / prístavba objektu
Objekt:
SO01.1, SO02, SO03 - Rekonštrukcia jedálne s kuch.,nadstavba a prístavba, SO02 sp. plochy a prístrešok, SO03 areál.zastre
Miesto: |  |  | Cádrova 23, p.č. 6128/1; 6128/2, Bratislava |  |  | Dátum: | 10. 6. 2022
Objednávateľ: |  |  | Mestská časť Bratislava,Junácka1,832 91 Bratislava |  |  | Generálny projektant: | INDEX spol.s r.o., Bystrické Sady 56, Bratislava
Zhotoviteľ: |  |  | Vyplň údaj |  |  | Spracovateľ projektu:
Kód dielu - Popis | [6 empty] | Cena celkom [EUR]
Náklady z rozpočtu | [6 empty] | 0 | [12 empty] | -1
| HSV - Práce a dodávky HSV | [5 empty] | 0
| 1 - Zemné práce | [5 empty] | 0
| 2 - Zakladanie | [5 empty] | 0
| 3 - Zvislé a kompletné konštrukcie | [5 empty] | 0
| 4 - Vodorovné konštrukcie | [5 empty] | 0
| 5 - Komunikácie | [5 empty] | 0
| 6 - Úpravy povrchov, podlahy, osadenie | [5 empty] | 0
| 9 - Ostatné konštrukcie a práce-búranie | [5 empty] | 0
| PSV - Práce a dodávky PSV | [5 empty] | 0
| 711 - Izolácie proti vode a vlhkosti | [5 empty] | 0
| 712 - Izolácie striech, povlakové krytiny | [5 empty] | 0
| 713 - Izolácie tepelné | [5 empty] | 0
| 721 - Zdravotechnika - vnútorná kanalizácia | [5 empty] | 0
| 722 - Zdravotechnika - vnútorný vodovod | [5 empty] | 0
| 763 - Konštrukcie - drevostavby | [5 empty] | 0
| 764 - Konštrukcie klampiarske | [5 empty] | 0
| 766 - Konštrukcie stolárske | [5 empty] | 0
| 767 - Konštrukcie doplnkové kovové | [5 empty] | 0
| 771 - Podlahy z dlaždíc | [5 empty] | 0
| 776 - Podlahy povlakové | [5 empty] | 0
| 777 - Podlahy syntetické | [5 empty] | 0
| 781 - Dokončovacie práce a obklady | [5 empty] | 0
| 783 - Dokončovacie práce - nátery | [5 empty] | 0
| 786 - Čalúnnické práce | [5 empty] | 0
| 787 - Zasklievanie | [5 empty] | 0
| HZS - Hodinové zúčtovacie sadzby | [5 empty] | 0
| VRN - Investičné náklady neobsiahnuté v cenách | [5 empty] | 0
ROZPOČET
Stavba:
ZŠ a MŠ Cádrova - rekonštrukcia, nadstavba / prístavba objektu
Objekt:
SO01.1, SO02, SO03 - Rekonštrukcia jedálne s kuch.,nadstavba a prístavba, SO02 sp. plochy a prístrešok, SO03 areál.zastre
Miesto: |  |  | Cádrova 23, p.č. 6128/1; 6128/2, Bratislava |  |  | Dátum: | 10. 6. 2022
Objednávateľ: |  |  | Mestská časť Bratislava,Junácka1,832 91 Bratislava |  |  | Generálny projektant: | INDEX spol.s r.o., Bystrické Sady 56, Bratislava
Zhotoviteľ: |  |  | Vyplň údaj |  |  | Spracovateľ projektu
PČ | Typ | Kód | Popis | MJ | Množstvo | J.cena [EUR] | Cena celkom [EUR] | Cenová sústava |  |  | DPH | J. Nh [h] | Nh celkom [h] | J. hmotnosť [t] | Hmotnosť celkom [t] | J. suť [t] | Suť Celkom [t]
Náklady z rozpočtu | [6 empty] | 0 | [5 empty] | 26240.65 |  | 2757.9861 |  | 910.9343 |  | D | -1 | [10 empty] | 0
| D | HSV | Práce a dodávky HSV |  |  |  | 0 | [5 empty] | 20544.8293 |  | 2609.5794 |  | 804.1633 | 1 | D | 0 |  |  |  | ROZPOCET | [6 empty] | 0
| D | 1 | Zemné práce |  |  |  | 0 | [5 empty] | 2389.4052 |  | 0 |  | 67.5531 | 1 | D | 1 |  |  |  | ROZPOCET | [6 empty] | 0
1 | K | 113107131.S | Odstránenie krytu v ploche do 200 m2 z betónu prostého, hr. vrstvy do 150 mm, -0,22500t | m2 | 143.43 |  | 0 |  |  |  | znížená | 1.169 | 167.6697 | 0 | 0 | 0.225 | 32.2718 | 4 | K | 2 |  |  |  | ROZPOCET | 0 | 0 | 0 | 0 | 0 | 2 | 0 | 4 | -2063024488
| VV |  | "búranie betónových plôch exteriérových" | [15 empty] | VV | 2 | 1 | True | 0 | ROZPOCET
| VV |  | 143,43 |  | 143.43 | [13 empty] | VV | 2 | 2 | True | 0 | ROZPOCET
| VV |  | Súčet |  | 143.43 | [13 empty] | VV | 2 | 4 | True | 1 | ROZPOCET
2 | K | 113107142.S | Odstránenie krytu asfaltového v ploche do 200 m2, hr. nad 50 do 100 mm, -0,18100t | m2 | 3.88 |  | 0 |  |  |  | znížená | 0.355 | 1.3774 | 0 | 0 | 0.181 | 0.70228 | 4 | K | 2 |  |  |  | ROZPOCET | 0 | 0 | 0 | 0 | 0 | 2 | 0 | 4 | 1534810149
| VV |  | "búranie asfaltových plôch exteriérových" | [15 empty] | VV | 2 | 1 | True | 0 | ROZPOCET
| VV |  | 3,88 |  | 3.88 | [13 empty] | VV | 2 | 2 | True | 0 | ROZPOCET
| VV |  | Súčet |  | 3.88 | [13 empty] | VV | 2 | 4 | True | 1 | ROZPOCET
3 | K | 113307122.S | Odstránenie podkladu v ploche do 200 m2 z kameniva hrubého drveného, hr.100 do 200 mm, -0,23500t | m2 | 143.43 |  | 0 |  |  |  | znížená | 0.603 | 86.4883 | 0 | 0 | 0.235 | 33.706 | 4 | K | 2 |  |  |  | ROZPOCET | 0 | 0 | 0 | 0 | 0 | 2 | 0 | 4 | 615347752
| VV |  | "búranie podkladov betónových plôch exteriérových" | [15 empty] | VV | 2 | 1 | True | 0 | ROZPOCET
| VV |  | 143,43 |  | 143.43 | [13 empty] | VV | 2 | 2 | True | 0 | ROZPOCET
| VV |  | Súčet |  | 143.43 | [13 empty] | VV | 2 | 4 | True | 1 | ROZPOCET
4 | K | 113307131.S | Odstránenie podkladu v ploche do 200 m2 z betónu prostého, hr. vrstvy do 150 mm, -0,22500t | m2 | 3.88 |  | 0 |  |  |  | znížená | 1.169 | 4.5357 | 0 | 0 | 0.225 | 0.873 | 4 | K | 2 |  |  |  | ROZPOCET | 0 | 0 | 0 | 0 | 0 | 2 | 0 | 4 | 336061805
| VV |  | "búranie podklav asfaltových plôch exteriérových" | [15 empty] | VV | 2 | 1 | True | 0 | ROZPOCET
| VV |  | 3,88 |  | 3.88 | [13 empty] | VV | 2 | 2 | True | 0 | ROZPOCET
| VV |  | Súčet |  | 3.88 | [13 empty] | VV | 2 | 4 | True | 1 | ROZPOCET
5 | K | 122201102.S | Odkopávka a prekopávka nezapažená v hornine 3, nad 100 do 1000 m3 | m3 | 121.2 |  | 0 |  |  |  | znížená | 0.243 | 29.4516 | 0 | 0 | 0 | 0 | 4 | K | 2 |  |  |  | ROZPOCET | 0 | 0 | 0 | 0 | 0 | 2 | 0 | 4 | -1793808456
| VV |  | "odkopávky pre sp. olochy a terénne úpravy" | [15 empty] | VV | 2 | 1 | True | 0 | ROZPOCET
| VV |  | 0,30*78,0 |  | 23.4 | [13 empty] | VV | 2 | 2 | True | 0 | ROZPOCET
| VV |  | 0,2*29,0 |  | 5.8 | [13 empty] | VV | 2 | 2 | True | 0 | ROZPOCET
| VV |  | 115,0*0,8 |  | 92 | [13 empty] | VV | 2 | 2 | True | 0 | ROZPOCET
| VV |  | Súčet |  | 121.2 | [13 empty] | VV | 2 | 4 | True | 1 | ROZPOCET
6 | K | 122201109.S | Odkopávky a prekopávky nezapažené. Príplatok k cenám za lepivosť horniny 3 | m3 | 121.2 |  | 0 |  |  |  | znížená | 0.056 | 6.7872 | 0 | 0 | 0 | 0 | 4 | K | 2 |  |  |  | ROZPOCET | 0 | 0 | 0 | 0 | 0 | 2 | 0 | 4 | 511930925
| VV |  | "odkopávky pre sp. olochy a terénne úpravy" | [15 empty] | VV | 2 | 1 | True | 0 | ROZPOCET
| VV |  | 0,30*78,0 |  | 23.4 | [13 empty] | VV | 2 | 2 | True | 0 | ROZPOCET
| VV |  | 0,2*29,0 |  | 5.8 | [13 empty] | VV | 2 | 2 | True | 0 | ROZPOCET
| VV |  | 115,0*0,8 |  | 92 | [13 empty] | VV | 2 | 2 | True | 0 | ROZPOCET
| VV |  | Súčet |  | 121.2 | [13 empty] | VV | 2 | 4 | True | 1 | ROZPOCET
7 | K | 131201102.S | Výkop nezapaženej jamy v hornine 3, nad 100 do 1000 m3 | m3 | 723.243 |  | 0 |  |  |  | znížená | 0.433 | 313.1642 | 0 | 0 | 0 | 0 | 4 | K | 2 |  |  |  | ROZPOCET | 0 | 0 | 0 | 0 | 0 | 2 | 0 | 4 | 220330667
| VV |  | "výkop jamy" | [15 empty] | VV | 2 | 1 | True | 0 | ROZPOCET
| VV |  | 7,20*11,28*(2,55+1,5)/2 |  | 164.462 | [13 empty] | VV | 2 | 2 | True | 0 | ROZPOCET
| VV |  | 2,5*2,505*7,2 |  | 45.09 | [13 empty] | VV | 2 | 2 | True | 0 | ROZPOCET
| VV |  | 1,005*1,15*7,2 |  | 8.321 | [13 empty] | VV | 2 | 2 | True | 0 | ROZPOCET
| VV |  | 8,06*17,0*(1,985+4,85)/2 |  | 468.266 | [13 empty] | VV | 2 | 2 | True | 0 | ROZPOCET
| VV |  | 2,2*8,06*4,185/2 |  | 37.104 | [13 empty] | VV | 2 | 2 | True | 0 | ROZPOCET
| VV |  | Súčet |  | 723.243 | [13 empty] | VV | 2 | 4 | True | 1 | ROZPOCET
8 | K | 131201109.S | Hĺbenie nezapažených jám a zárezov. Príplatok za lepivosť horniny 3 | m3 | 723.243 |  | 0 |  |  |  | znížená | 0.042 | 30.3762 | 0 | 0 | 0 | 0 | 4 | K | 2 |  |  |  | ROZPOCET | 0 | 0 | 0 | 0 | 0 | 2 | 0 | 4 | 2044195481
| VV |  | "výkop jamy" | [15 empty] | VV | 2 | 1 | True | 0 | ROZPOCET
| VV |  | 7,20*11,28*(2,55+1,5)/2 |  | 164.462 | [13 empty] | VV | 2 | 2 | True | 0 | ROZPOCET
| VV |  | 2,5*2,505*7,2 |  | 45.09 | [13 empty] | VV | 2 | 2 | True | 0 | ROZPOCET
| VV |  | 1,005*1,15*7,2 |  | 8.321 | [13 empty] | VV | 2 | 2 | True | 0 | ROZPOCET
| VV |  | 8,06*17,0*(1,985+4,85)/2 |  | 468.266 | [13 empty] | VV | 2 | 2 | True | 0 | ROZPOCET
| VV |  | 2,2*8,06*4,185/2 |  | 37.104 | [13 empty] | VV | 2 | 2 | True | 0 | ROZPOCET
| VV |  | Súčet |  | 723.243 | [13 empty] | VV | 2 | 4 | True | 1 | ROZPOCET
9 | K | 132201101.S | Výkop ryhy do šírky 600 mm v horn.3 do 100 m3 | m3 | 82.202 |  | 0 |  |  |  | znížená | 2.514 | 206.6558 | 0 | 0 | 0 | 0 | 4 | K | 2 |  |  |  | ROZPOCET | 0 | 0 | 0 | 0 | 0 | 2 | 0 | 4 | 880016887
| VV |  | "výkop - základové pásy" | [15 empty] | VV | 2 | 1 | True | 0 | ROZPOCET
| VV |  | 82,202 |  | 82.202 | [13 empty] | VV | 2 | 2 | True | 0 | ROZPOCET
| VV |  | Súčet |  | 82.202 | [13 empty] | VV | 2 | 4 | True | 1 | ROZPOCET
10 | K | 132201109.S | Príplatok k cene za lepivosť pri hĺbení rýh šírky do 600 mm zapažených i nezapažených s urovnaním dna v hornine 3 | m3 | 82.202 |  | 0 |  |  |  | znížená | 0.613 | 50.3898 | 0 | 0 | 0 | 0 | 4 | K | 2 |  |  |  | ROZPOCET | 0 | 0 | 0 | 0 | 0 | 2 | 0 | 4 | 1223821389
| VV |  | "výkop - základové pásy" | [15 empty] | VV | 2 | 1 | True | 0 | ROZPOCET
| VV |  | 82,202 |  | 82.202 | [13 empty] | VV | 2 | 2 | True | 0 | ROZPOCET
| VV |  | Súčet |  | 82.202 | [13 empty] | VV | 2 | 4 | True | 1 | ROZPOCET
11 | K | 132201401.S | Hĺbený výkop pod základmi s odhodením výkopku na vzdialenosť 3 m alebo naložením v hornine 3 | m3 | 30.975 |  | 0 |  |  |  | znížená | 5.604 | 173.5839 | 0 | 0 | 0 | 0 | 4 | K | 2 |  |  |  | ROZPOCET | 0 | 0 | 0 | 0 | 0 | 2 | 0 | 4 | -1241094351
| VV |  | "podbetonovanie základov jestvuj časti objektu" | [15 empty] | VV | 2 | 1 | True | 0 | ROZPOCET
| VV |  | 17,050*1,82*0,50 |  | 15.516 | [13 empty] | VV | 2 | 2 | True | 0 | ROZPOCET
| VV |  | (11,625+0,5)*2,55*0,50 |  | 15.459 | [13 empty] | VV | 2 | 2 | True | 0 | ROZPOCET
| VV |  | Súčet |  | 30.975 | [13 empty] | VV | 2 | 4 | True | 1 | ROZPOCET
12 | K | 161101501.S | Zvislé premiestnenie výkopku z horniny I až IV, nosením za každé 3 m výšky | m3 | 144.649 |  | 0 |  |  |  | znížená | 3.603 | 521.1703 | 0 | 0 | 0 | 0 | 4 | K | 2 |  |  |  | ROZPOCET | 0 | 0 | 0 | 0 | 0 | 2 | 0 | 4 | 443391759
| VV |  | "výkop jamy 20%" | [15 empty] | VV | 2 | 1 | True | 0 | ROZPOCET
| VV |  | 7,20*11,28*(2,55+1,5)/2 |  | 164.462 | [13 empty] | VV | 2 | 2 | True | 0 | ROZPOCET
| VV |  | 2,5*2,505*7,2 |  | 45.09 | [13 empty] | VV | 2 | 2 | True | 0 | ROZPOCET
| VV |  | 1,005*1,15*7,2 |  | 8.321 | [13 empty] | VV | 2 | 2 | True | 0 | ROZPOCET
| VV |  | 8,06*17,0*(1,985+4,85)/2 |  | 468.266 | [13 empty] | VV | 2 | 2 | True | 0 | ROZPOCET
| VV |  | 2,2*8,06*4,185/2 |  | 37.104 | [13 empty] | VV | 2 | 2 | True | 0 | ROZPOCET
| VV |  | Súčet |  | 723.243 | [13 empty] | VV | 2 | 4 | True | 1 | ROZPOCET
| VV |  | 723,243*0,2 'Prepočítané koeficientom množstva |  | 144.649 | [13 empty] | VV | 2 | 2 | False | 1 | ROZPOCET
13 | K | 161101603.S | Vytiahnutie výkopku z priestoru pod základmi z horn. 1-4 z hĺbky nad 2 do 4 m | m3 | 30.975 |  | 0 |  |  |  | znížená | 1.733 | 53.6797 | 0 | 0 | 0 | 0 | 4 | K | 2 |  |  |  | ROZPOCET | 0 | 0 | 0 | 0 | 0 | 2 | 0 | 4 | -69798588
| VV |  | "výkop pre podbetonovanie základov jestvuj časti objektu" | [15 empty] | VV | 2 | 1 | True | 0 | ROZPOCET
| VV |  | 17,050*1,82*0,50 |  | 15.516 | [13 empty] | VV | 2 | 2 | True | 0 | ROZPOCET
| VV |  | (11,625+0,5)*2,55*0,50 |  | 15.459 | [13 empty] | VV | 2 | 2 | True | 0 | ROZPOCET
| VV |  | Súčet |  | 30.975 | [13 empty] | VV | 2 | 4 | True | 1 | ROZPOCET
14 | K | 162201102.S | Vodorovné premiestnenie výkopku z horniny 1-4 nad 20-50m | m3 | 926.645 |  | 0 |  |  |  | znížená | 0.069 | 63.9385 | 0 | 0 | 0 | 0 | 4 | K | 2 |  |  |  | ROZPOCET | 0 | 0 | 0 | 0 | 0 | 2 | 0 | 4 | -561306023
| VV |  | "výkop jamy" | [15 empty] | VV | 2 | 1 | True | 0 | ROZPOCET
| VV |  | 723,243 |  | 723.243 | [13 empty] | VV | 2 | 2 | True | 0 | ROZPOCET
| VV |  | "výkop - základové pásy" | [15 empty] | VV | 2 | 1 | True | 0 | ROZPOCET
| VV |  | 82,202 |  | 82.202 | [13 empty] | VV | 2 | 2 | True | 0 | ROZPOCET
| VV |  | "odkopávky pre sp. olochy a terénne úpravy" | [15 empty] | VV | 2 | 1 | True | 0 | ROZPOCET
| VV |  | 121,20 |  | 121.2 | [13 empty] | VV | 2 | 2 | True | 0 | ROZPOCET
| VV |  | Súčet |  | 926.645 | [13 empty] | VV | 2 | 4 | True | 1 | ROZPOCET
15 | K | 162301122.S | Vodorovné premiestnenie výkopku po spevnenej ceste z horniny tr.1-4, nad 100 do 1000 m3 na vzdialenosť do 1000 m | m3 | 745.011 |  | 0 |  |  |  | znížená | 0.0368 | 27.4164 | 0 | 0 | 0 | 0 | 4 | K | 2 |  |  |  | ROZPOCET | 0 | 0 | 0 | 0 | 0 | 2 | 0 | 4 | 1024785505
| VV |  | "odvoz zeminy na skládky" | [15 empty] | VV | 2 | 1 | True | 0 | ROZPOCET
| VV |  | "výkop jamy" | [15 empty] | VV | 2 | 1 | True | 0 | ROZPOCET
| VV |  | 723,243 |  | 723.243 | [13 empty] | VV | 2 | 2 | True | 0 | ROZPOCET
| VV |  | "výkop - základové pásy" | [15 empty] | VV | 2 | 1 | True | 0 | ROZPOCET
| VV |  | 82,202 |  | 82.202 | [13 empty] | VV | 2 | 2 | True | 0 | ROZPOCET
| VV |  | "odkopávky pre sp. olochy a terénne úpravy" | [15 empty] | VV | 2 | 1 | True | 0 | ROZPOCET
| VV |  | 121,20 |  | 121.2 | [13 empty] | VV | 2 | 2 | True | 0 | ROZPOCET
| VV |  | "obsyp objektu - spätný zásyp" | [15 empty] | VV | 2 | 1 | True | 0 | ROZPOCET
| VV |  | -181,634 |  | -181.634 | [13 empty] | VV | 2 | 2 | True | 0 | ROZPOCET
| VV |  | Súčet |  | 745.011 | [13 empty] | VV | 2 | 4 | True | 1 | ROZPOCET
16 | K | 162501123.S | Vodorovné premiestnenie výkopku po spevnenej ceste z horniny tr.1-4, nad 100 do 1000 m3, príplatok k cene za každých ďalšich a začatých 1000 m | m3 | 14900.22 |  | 0 |  |  |  | znížená | 0.00539 | 80.3122 | 0 | 0 | 0 | 0 | 4 | K | 2 |  |  |  | ROZPOCET | 0 | 0 | 0 | 0 | 0 | 2 | 0 | 4 | -731692025
| VV |  | "odvoz zeminy na skládky - 20 km" | [15 empty] | VV | 2 | 1 | True | 0 | ROZPOCET
| VV |  | "výkop jamy" | [15 empty] | VV | 2 | 1 | True | 0 | ROZPOCET
| VV |  | 723,243 |  | 723.243 | [13 empty] | VV | 2 | 2 | True | 0 | ROZPOCET
| VV |  | "výkop - základové pásy" | [15 empty] | VV | 2 | 1 | True | 0 | ROZPOCET
| VV |  | 82,202 |  | 82.202 | [13 empty] | VV | 2 | 2 | True | 0 | ROZPOCET
| VV |  | "odkopávky pre sp. olochy a terénne úpravy" | [15 empty] | VV | 2 | 1 | True | 0 | ROZPOCET
| VV |  | 121,20 |  | 121.2 | [13 empty] | VV | 2 | 2 | True | 0 | ROZPOCET
| VV |  | "obsyp objektu - spätný zásyp" | [15 empty] | VV | 2 | 1 | True | 0 | ROZPOCET
| VV |  | -181,634 |  | -181.634 | [13 empty] | VV | 2 | 2 | True | 0 | ROZPOCET
| VV |  | Súčet |  | 745.011 | [13 empty] | VV | 2 | 4 | True | 1 | ROZPOCET
| VV |  | 745,011*20 'Prepočítané koeficientom množstva |  | 14900.22 | [13 empty] | VV | 2 | 2 | False | 1 | ROZPOCET
17 | K | 167101102.S | Nakladanie neuľahnutého výkopku z hornín tr.1-4 nad 100 do 1000 m3 | m3 | 745.011 |  | 0 |  |  |  | znížená | 0.087 | 64.816 | 0 | 0 | 0 | 0 | 4 | K | 2 |  |  |  | ROZPOCET | 0 | 0 | 0 | 0 | 0 | 2 | 0 | 4 | 1993607485
| VV |  | "odvoz zeminy na skládky - nakladanie" | [15 empty] | VV | 2 | 1 | True | 0 | ROZPOCET
| VV |  | "výkop jamy" | [15 empty] | VV | 2 | 1 | True | 0 | ROZPOCET
| VV |  | 723,243 |  | 723.243 | [13 empty] | VV | 2 | 2 | True | 0 | ROZPOCET
| VV |  | "výkop - základové pásy" | [15 empty] | VV | 2 | 1 | True | 0 | ROZPOCET
| VV |  | 82,202 |  | 82.202 | [13 empty] | VV | 2 | 2 | True | 0 | ROZPOCET
| VV |  | "odkopávky pre sp. olochy a terénne úpravy" | [15 empty] | VV | 2 | 1 | True | 0 | ROZPOCET
| VV |  | 121,20 |  | 121.2 | [13 empty] | VV | 2 | 2 | True | 0 | ROZPOCET
| VV |  | "obsyp objektu - spätný zásyp" | [15 empty] | VV | 2 | 1 | True | 0 | ROZPOCET
| VV |  | -181,634 |  | -181.634 | [13 empty] | VV | 2 | 2 | True | 0 | ROZPOCET
| VV |  | Súčet |  | 745.011 | [13 empty] | VV | 2 | 4 | True | 1 | ROZPOCET
18 | K | 171201202.S | Uloženie sypaniny na skládky nad 100 do 1000 m3 | m3 | 745.011 |  | 0 |  |  |  | znížená | 0.008 | 5.9601 | 0 | 0 | 0 | 0 | 4 | K | 2 |  |  |  | ROZPOCET | 0 | 0 | 0 | 0 | 0 | 2 | 0 | 4 | -1305516071
| VV |  | "uloženie zeminy na skládky" | [15 empty] | VV | 2 | 1 | True | 0 | ROZPOCET
| VV |  | 745,011 |  | 745.011 | [13 empty] | VV | 2 | 2 | True | 0 | ROZPOCET
| VV |  | Súčet |  | 745.011 | [13 empty] | VV | 2 | 4 | True | 1 | ROZPOCET
19 | K | 171209002.S | Poplatok za skladovanie - zemina a kamenivo (17 05) ostatné | t | 745.011 |  | 0 |  |  |  | znížená | 0 | 0 | 0 | 0 | 0 | 0 | 4 | K | 2 |  |  |  | ROZPOCET | 0 | 0 | 0 | 0 | 0 | 2 | 0 | 4 | 527089095
| VV |  | "poplatok - skládky" | [15 empty] | VV | 2 | 1 | True | 0 | ROZPOCET
| VV |  | 745,011 |  | 745.011 | [13 empty] | VV | 2 | 2 | True | 0 | ROZPOCET
| VV |  | Súčet |  | 745.011 | [13 empty] | VV | 2 | 4 | True | 1 | ROZPOCET
20 | K | 175101201.S | Obsyp objektov sypaninou z vhodných hornín 1 až 4 bez prehodenia sypaniny | m3 | 241.634 |  | 0 |  |  |  | znížená | 2.076 | 501.6322 | 0 | 0 | 0 | 0 | 4 | K | 2 |  |  |  | ROZPOCET | 0 | 0 | 0 | 0 | 0 | 2 | 0 | 4 | -1986621833
| VV |  | "obsyp objektu - spätný zásyp" | [15 empty] | VV | 2 | 1 | True | 0 | ROZPOCET
| VV |  | 241,634 |  | 241.634 | [13 empty] | VV | 2 | 2 | True | 0 | ROZPOCET
| VV |  | Súčet |  | 241.634 | [13 empty] | VV | 2 | 4 | True | 1 | ROZPOCET
| D | 2 | Zakladanie |  |  |  | 0 | [5 empty] | 1025.1746 |  | 419.3474 |  | 0 | 1 | D | 1 |  |  |  | ROZPOCET | [6 empty] | 0
21 | K | 271533001.S | Násyp pod základové konštrukcie so zhutnením z kameniva hrubého drveného fr.32-63 mm | m3 | 20.719 |  | 0 |  |  |  | znížená | 1.1318 | 23.4498 | 2.07 | 42.8883 | 0 | 0 | 4 | K | 2 |  |  |  | ROZPOCET | 0 | 0 | 0 | 0 | 0 | 2 | 0 | 4 | 809454234
| VV |  | "projekt statiky - prístavba" | [15 empty] | VV | 2 | 1 | True | 0 | ROZPOCET
| VV |  | (122,40-1,75*1,6)*0,1 |  | 11.96 | [13 empty] | VV | 2 | 2 | True | 0 | ROZPOCET
| VV |  | 2,25*2,1*0,1 |  | 0.473 | [13 empty] | VV | 2 | 2 | True | 0 | ROZPOCET
| VV |  | 80,585*0,1 |  | 8.059 | [13 empty] | VV | 2 | 2 | True | 0 | ROZPOCET
| VV |  | 2,269*0,1 |  | 0.227 | [13 empty] | VV | 2 | 2 | True | 0 | ROZPOCET
| VV |  | Súčet |  | 20.719 | [13 empty] | VV | 2 | 4 | True | 1 | ROZPOCET
22 | K | 273316241.S | Základové dosky z betónu prostého vodostavebného C 25/30 | m3 | 20.719 |  | 0 |  |  |  | znížená | 1.11 | 22.9981 | 2.3232 | 48.1336 | 0 | 0 | 4 | K | 2 |  |  |  | ROZPOCET | 0 | 0 | 0 | 0 | 0 | 2 | 0 | 4 | -1696412726
| VV |  | "projekt statiky - prístavba - podkladný betón" | [15 empty] | VV | 2 | 1 | True | 0 | ROZPOCET
| VV |  | (122,40-1,75*1,6)*0,1 |  | 11.96 | [13 empty] | VV | 2 | 2 | True | 0 | ROZPOCET
| VV |  | 2,25*2,1*0,1 |  | 0.473 | [13 empty] | VV | 2 | 2 | True | 0 | ROZPOCET
| VV |  | 80,585*0,1 |  | 8.059 | [13 empty] | VV | 2 | 2 | True | 0 | ROZPOCET
| VV |  | 2,269*0,1 |  | 0.227 | [13 empty] | VV | 2 | 2 | True | 0 | ROZPOCET
| VV |  | Súčet |  | 20.719 | [13 empty] | VV | 2 | 4 | True | 1 | ROZPOCET
23 | K | 273316242.S | Základové dosky z betónu prostého vodostavebného C 30/37 | m3 | 3.222 |  | 0 |  |  |  | znížená | 1.11 | 3.5764 | 2.3919 | 7.7067 | 0 | 0 | 4 | K | 2 |  |  |  | ROZPOCET | 0 | 0 | 0 | 0 | 0 | 2 | 0 | 4 | -1924776611
| VV |  | "projekt statiky -oporne mury, odpad. hospodárstvo" | [15 empty] | VV | 2 | 1 | True | 0 | ROZPOCET
| VV |  | "podkladné betóny" | [15 empty] | VV | 2 | 1 | True | 0 | ROZPOCET
| VV |  | 2,0*2,455*0,1 |  | 0.491 | [13 empty] | VV | 2 | 2 | True | 0 | ROZPOCET
| VV |  | 5,77*1,50*0,1+0,1*1,50*0,2 |  | 0.896 | [13 empty] | VV | 2 | 2 | True | 0 | ROZPOCET
| VV |  | 2,8*1,25*0,1+8,25*1,80*0,10 |  | 1.835 | [13 empty] | VV | 2 | 2 | True | 0 | ROZPOCET
| VV |  | Súčet |  | 3.222 | [13 empty] | VV | 2 | 4 | True | 1 | ROZPOCET
24 | K | 273321411.S | Betón základových dosiek, železový (bez výstuže), tr. C 25/30 | m3 | 1.121 |  | 0 |  |  |  | znížená | 0.61891 | 0.6938 | 2.4157 | 2.708 | 0 | 0 | 4 | K | 2 |  |  |  | ROZPOCET | 0 | 0 | 0 | 0 | 0 | 2 | 0 | 4 | 2120400990
| VV |  | "projekt statiky - prístavba" | [15 empty] | VV | 2 | 1 | True | 0 | ROZPOCET
| VV |  | "základ. dosky - vonkajšie schodiská" | [15 empty] | VV | 2 | 1 | True | 0 | ROZPOCET
| VV |  | 8,62*0,13 |  | 1.121 | [13 empty] | VV | 2 | 2 | True | 0 | ROZPOCET
| VV |  | Súčet |  | 1.121 | [13 empty] | VV | 2 | 4 | True | 1 | ROZPOCET
25 | K | 273326241.S | Základové dosky z betónu železového vodostavebného C 25/30 (bez výstuže) | m3 | 63.178 |  | 0 |  |  |  | znížená | 1.1149 | 70.4384 | 2.3232 | 146.7726 | 0 | 0 | 4 | K | 2 |  |  |  | ROZPOCET | 0 | 0 | 0 | 0 | 0 | 2 | 0 | 4 | 855722255
| VV |  | "projekt statiky - prístavba" | [15 empty] | VV | 2 | 1 | True | 0 | ROZPOCET
| VV |  | "základ. dosky" | [15 empty] | VV | 2 | 1 | True | 0 | ROZPOCET
| VV |  | (122,40-1,75*1,6)*0,35 |  | 41.86 | [13 empty] | VV | 2 | 2 | True | 0 | ROZPOCET
| VV |  | 2,25*2,1*0,20 |  | 0.945 | [13 empty] | VV | 2 | 2 | True | 0 | ROZPOCET
| VV |  | 80,585*0,25 |  | 20.146 | [13 empty] | VV | 2 | 2 | True | 0 | ROZPOCET
| VV |  | 2,269*0,1 |  | 0.227 | [13 empty] | VV | 2 | 2 | True | 0 | ROZPOCET
| VV |  | Súčet |  | 63.178 | [13 empty] | VV | 2 | 4 | True | 1 | ROZPOCET
26 | K | 273326242.S | Základové dosky z betónu železového vodostavebného C 30/37 (bez výstuže) | m3 | 8.027 |  | 0 |  |  |  | znížená | 1.1149 | 8.9495 | 2.3919 | 19.1999 | 0 | 0 | 4 | K | 2 |  |  |  | ROZPOCET | 0 | 0 | 0 | 0 | 0 | 2 | 0 | 4 | -1153534350
| VV |  | "projekt statiky -oporne mury, odpad. hospodárstvo" | [15 empty] | VV | 2 | 1 | True | 0 | ROZPOCET
| VV |  | "základ. dosky" | [15 empty] | VV | 2 | 1 | True | 0 | ROZPOCET
| VV |  | (3,255*2,80)*0,20 |  | 1.823 | [13 empty] | VV | 2 | 2 | True | 0 | ROZPOCET
| VV |  | 5,77*1,50*0,2+0,2*1,50*0,2 |  | 1.791 | [13 empty] | VV | 2 | 2 | True | 0 | ROZPOCET
| VV |  | 2,8*1,25*0,2+8,25*1,80*0,25 |  | 4.413 | [13 empty] | VV | 2 | 2 | True | 0 | ROZPOCET
| VV |  | Súčet |  | 8.027 | [13 empty] | VV | 2 | 4 | True | 1 | ROZPOCET
27 | K | 273351215.S | Debnenie stien základových dosiek, zhotovenie-dielce | m2 | 41.01 |  | 0 |  |  |  | znížená | 0.358 | 14.6816 | 0.00067 | 0.027477 | 0 | 0 | 4 | K | 2 |  |  |  | ROZPOCET | 0 | 0 | 0 | 0 | 0 | 2 | 0 | 4 | -481935071
| VV |  | "projekt statiky - prístavba" | [15 empty] | VV | 2 | 1 | True | 0 | ROZPOCET
| VV |  | "základ. dosky" | [15 empty] | VV | 2 | 1 | True | 0 | ROZPOCET
| VV |  | 48,20*0,35 |  | 16.87 | [13 empty] | VV | 2 | 2 | True | 0 | ROZPOCET
| VV |  | 8,70*0,20 |  | 1.74 | [13 empty] | VV | 2 | 2 | True | 0 | ROZPOCET
| VV |  | 36,845*0,25 |  | 9.211 | [13 empty] | VV | 2 | 2 | True | 0 | ROZPOCET
| VV |  | 5,340*0,1 |  | 0.534 | [13 empty] | VV | 2 | 2 | True | 0 | ROZPOCET
| VV |  | Medzisúčet |  | 28.355 | [13 empty] | VV | 2 | 3 | True | 0 | ROZPOCET
| VV |  | (3,255+2,80)*2*0,20 |  | 2.422 | [13 empty] | VV | 2 | 2 | True | 0 | ROZPOCET
| VV |  | (5,77+1,50)*2*0,2+(0,2+1,50)*2*0,2 |  | 3.588 | [13 empty] | VV | 2 | 2 | True | 0 | ROZPOCET
| VV |  | (2,8+1,25)*2*0,2+(8,25+1,80)*2*0,25 |  | 6.645 | [13 empty] | VV | 2 | 2 | True | 0 | ROZPOCET
| VV |  | Medzisúčet |  | 12.655 | [13 empty] | VV | 2 | 3 | True | 0 | ROZPOCET
| VV |  | Súčet |  | 41.01 | [13 empty] | VV | 2 | 4 | True | 1 | ROZPOCET
28 | K | 273351216.S | Debnenie stien základových dosiek, odstránenie-dielce | m2 | 41.01 |  | 0 |  |  |  | znížená | 0.199 | 8.161 | 0 | 0 | 0 | 0 | 4 | K | 2 |  |  |  | ROZPOCET | 0 | 0 | 0 | 0 | 0 | 2 | 0 | 4 | 669700616
| VV |  | "projekt statiky - prístavba" | [15 empty] | VV | 2 | 1 | True | 0 | ROZPOCET
| VV |  | "základ. dosky" | [15 empty] | VV | 2 | 1 | True | 0 | ROZPOCET
| VV |  | 48,20*0,35 |  | 16.87 | [13 empty] | VV | 2 | 2 | True | 0 | ROZPOCET
| VV |  | 8,70*0,20 |  | 1.74 | [13 empty] | VV | 2 | 2 | True | 0 | ROZPOCET
| VV |  | 36,845*0,25 |  | 9.211 | [13 empty] | VV | 2 | 2 | True | 0 | ROZPOCET
| VV |  | 5,340*0,1 |  | 0.534 | [13 empty] | VV | 2 | 2 | True | 0 | ROZPOCET
| VV |  | Medzisúčet |  | 28.355 | [13 empty] | VV | 2 | 3 | True | 0 | ROZPOCET
| VV |  | (3,255+2,80)*2*0,20 |  | 2.422 | [13 empty] | VV | 2 | 2 | True | 0 | ROZPOCET
| VV |  | (5,77+1,50)*2*0,2+(0,2+1,50)*2*0,2 |  | 3.588 | [13 empty] | VV | 2 | 2 | True | 0 | ROZPOCET
| VV |  | (2,8+1,25)*2*0,2+(8,25+1,80)*2*0,25 |  | 6.645 | [13 empty] | VV | 2 | 2 | True | 0 | ROZPOCET
| VV |  | Medzisúčet |  | 12.655 | [13 empty] | VV | 2 | 3 | True | 0 | ROZPOCET
| VV |  | Súčet |  | 41.01 | [13 empty] | VV | 2 | 4 | True | 1 | ROZPOCET
29 | K | 273361821.S | Výstuž základových dosiek z ocele B500 (10505) | t | 11.208 |  | 0 |  |  |  | znížená | 34.372 | 385.2414 | 1.019 | 11.4204 | 0 | 0 | 4 | K | 2 |  |  |  | ROZPOCET | 0 | 0 | 0 | 0 | 0 | 2 | 0 | 4 | 646202000
| VV |  | "projekt statiky - prístavba" | [15 empty] | VV | 2 | 1 | True | 0 | ROZPOCET
| VV |  | "základ. dosky 125 kg/m3" | [15 empty] | VV | 2 | 1 | True | 0 | ROZPOCET
| VV |  | 63,178*125/1000 |  | 7.897 | [13 empty] | VV | 2 | 2 | True | 0 | ROZPOCET
| VV |  | Medzisúčet |  | 7.897 | [13 empty] | VV | 2 | 3 | True | 0 | ROZPOCET
| VV |  | "projekt statiky -oporne mury, odpad. hospodárstvo" | [15 empty] | VV | 2 | 1 | True | 0 | ROZPOCET
| VV |  | 2777,24/1000 |  | 2.777 | [13 empty] | VV | 2 | 2 | True | 0 | ROZPOCET
| VV |  | Medzisúčet |  | 2.777 | [13 empty] | VV | 2 | 3 | True | 0 | ROZPOCET
| VV |  | Súčet |  | 10.674 | [13 empty] | VV | 2 | 4 | True | 1 | ROZPOCET
| VV |  | 10,674*1,05 'Prepočítané koeficientom množstva |  | 11.208 | [13 empty] | VV | 2 | 2 | False | 1 | ROZPOCET
30 | K | 274316242.S | Základové pásy z betónu prostého vodostavebného C 30/37 | m3 | 3.603 |  | 0 |  |  |  | znížená | 1.062 | 3.8264 | 2.3919 | 8.6181 | 0 | 0 | 4 | K | 2 |  |  |  | ROZPOCET | 0 | 0 | 0 | 0 | 0 | 2 | 0 | 4 | 299507059
| VV |  | "projekt statiky -odpad. hospodárstvo" | [15 empty] | VV | 2 | 1 | True | 0 | ROZPOCET
| VV |  | 3,255*2*0,40*0,72+2,0*3*0,4*0,72 |  | 3.603 | [13 empty] | VV | 2 | 2 | True | 0 | ROZPOCET
| VV |  | Súčet |  | 3.603 | [13 empty] | VV | 2 | 4 | True | 1 | ROZPOCET
31 | K | 274321411.S | Betón základových pásov, železový (bez výstuže), tr. C 25/30 | m3 | 20.223 |  | 0 |  |  |  | znížená | 0.58269 | 11.7837 | 2.4157 | 48.8531 | 0 | 0 | 4 | K | 2 |  |  |  | ROZPOCET | 0 | 0 | 0 | 0 | 0 | 2 | 0 | 4 | -2049568512
| VV |  | "projekt statiky - prístavba" | [15 empty] | VV | 2 | 1 | True | 0 | ROZPOCET
| VV |  | "základ. pásy" | [15 empty] | VV | 2 | 1 | True | 0 | ROZPOCET
| VV |  | 11,270*0,63*0,5+6,855*0,88*0,5 |  | 6.566 | [13 empty] | VV | 2 | 2 | True | 0 | ROZPOCET
| VV |  | 8,63*0,5*0,88+0,93*0,37*0,88 |  | 4.1 | [13 empty] | VV | 2 | 2 | True | 0 | ROZPOCET
| VV |  | 6,67*0,5*0,88 |  | 2.935 | [13 empty] | VV | 2 | 2 | True | 0 | ROZPOCET
| VV |  | 14,15*0,5*0,88+0,9*0,5*0,88 |  | 6.622 | [13 empty] | VV | 2 | 2 | True | 0 | ROZPOCET
| VV |  | Súčet |  | 20.223 | [13 empty] | VV | 2 | 4 | True | 1 | ROZPOCET
32 | K | 274351215.S | Debnenie stien základových pásov, zhotovenie-dielce | m2 | 99.332 |  | 0 |  |  |  | znížená | 0.358 | 35.5609 | 0.00067 | 0.066552 | 0 | 0 | 4 | K | 2 |  |  |  | ROZPOCET | 0 | 0 | 0 | 0 | 0 | 2 | 0 | 4 | -1964445566
| VV |  | "projekt statiky - prístavba" | [15 empty] | VV | 2 | 1 | True | 0 | ROZPOCET
| VV |  | "základ. pásy" | [15 empty] | VV | 2 | 1 | True | 0 | ROZPOCET
| VV |  | 11,270*0,63*2+6,855*0,88*2 |  | 26.265 | [13 empty] | VV | 2 | 2 | True | 0 | ROZPOCET
| VV |  | 8,63*2*0,88+0,93*2*0,88 |  | 16.826 | [13 empty] | VV | 2 | 2 | True | 0 | ROZPOCET
| VV |  | 6,67*2*0,88 |  | 11.739 | [13 empty] | VV | 2 | 2 | True | 0 | ROZPOCET
| VV |  | 14,15*2*0,88+0,9*2*0,88 |  | 26.488 | [13 empty] | VV | 2 | 2 | True | 0 | ROZPOCET
| VV |  | "projekt statiky -odpad. hospodárstvo" | [15 empty] | VV | 2 | 1 | True | 0 | ROZPOCET
| VV |  | 3,255*2*0,72*2+2,0*3*2*0,72 |  | 18.014 | [13 empty] | VV | 2 | 2 | True | 0 | ROZPOCET
| VV |  | Súčet |  | 99.332 | [13 empty] | VV | 2 | 4 | True | 1 | ROZPOCET
33 | K | 274351216.S | Debnenie stien základových pásov, odstránenie-dielce | m2 | 99.332 |  | 0 |  |  |  | znížená | 0.199 | 19.7671 | 0 | 0 | 0 | 0 | 4 | K | 2 |  |  |  | ROZPOCET | 0 | 0 | 0 | 0 | 0 | 2 | 0 | 4 | -1693812497
| VV |  | "projekt statiky - prístavba" | [15 empty] | VV | 2 | 1 | True | 0 | ROZPOCET
| VV |  | "základ. pásy" | [15 empty] | VV | 2 | 1 | True | 0 | ROZPOCET
| VV |  | 11,270*0,63*2+6,855*0,88*2 |  | 26.265 | [13 empty] | VV | 2 | 2 | True | 0 | ROZPOCET
| VV |  | 8,63*2*0,88+0,93*2*0,88 |  | 16.826 | [13 empty] | VV | 2 | 2 | True | 0 | ROZPOCET
| VV |  | 6,67*2*0,88 |  | 11.739 | [13 empty] | VV | 2 | 2 | True | 0 | ROZPOCET
| VV |  | 14,15*2*0,88+0,9*2*0,88 |  | 26.488 | [13 empty] | VV | 2 | 2 | True | 0 | ROZPOCET
| VV |  | "projekt statiky -odpad. hospodárstvo" | [15 empty] | VV | 2 | 1 | True | 0 | ROZPOCET
| VV |  | 3,255*2*0,72*2+2,0*3*2*0,72 |  | 18.014 | [13 empty] | VV | 2 | 2 | True | 0 | ROZPOCET
| VV |  | Súčet |  | 99.332 | [13 empty] | VV | 2 | 4 | True | 1 | ROZPOCET
34 | K | 274361821.S | Výstuž základových pásov z ocele B500 (10505) | t | 2.654 |  | 0 |  |  |  | znížená | 34.322 | 91.0906 | 1.019 | 2.7043 | 0 | 0 | 4 | K | 2 |  |  |  | ROZPOCET | 0 | 0 | 0 | 0 | 0 | 2 | 0 | 4 | -305146135
| VV |  | "projekt statiky - prístavba" | [15 empty] | VV | 2 | 1 | True | 0 | ROZPOCET
| VV |  | "125 kg/m3" | [15 empty] | VV | 2 | 1 | True | 0 | ROZPOCET
| VV |  | 20,223*125/1000 |  | 2.528 | [13 empty] | VV | 2 | 2 | True | 0 | ROZPOCET
| VV |  | "projekt statiky -odpad. hospodárstvo" | [15 empty] | VV | 2 | 1 | True | 0 | ROZPOCET
| VV |  | "započítané vo výstuži základ. dosky" | [15 empty] | VV | 2 | 1 | True | 0 | ROZPOCET
| VV |  | 0 |  | 0 | [13 empty] | VV | 2 | 2 | True | 0 | ROZPOCET
| VV |  | Súčet |  | 2.528 | [13 empty] | VV | 2 | 4 | True | 1 | ROZPOCET
| VV |  | 2,528*1,05 'Prepočítané koeficientom množstva |  | 2.654 | [13 empty] | VV | 2 | 2 | False | 1 | ROZPOCET
35 | K | 279311116.S | Postupné podbet. základného muriva bez výkopu, zapaž. a debnenia betónom tr. C 25/30 | m3 | 30.975 |  | 0 |  |  |  | znížená | 7.169 | 222.0598 | 2.4157 | 74.8269 | 0 | 0 | 4 | K | 2 |  |  |  | ROZPOCET | 0 | 0 | 0 | 0 | 0 | 2 | 0 | 4 | 993905084
| VV |  | "podbetonovanie základov jestvuj časti objektu" | [15 empty] | VV | 2 | 1 | True | 0 | ROZPOCET
| VV |  | 17,050*1,82*0,50 |  | 15.516 | [13 empty] | VV | 2 | 2 | True | 0 | ROZPOCET
| VV |  | (11,625+0,5)*2,55*0,50 |  | 15.459 | [13 empty] | VV | 2 | 2 | True | 0 | ROZPOCET
| VV |  | Súčet |  | 30.975 | [13 empty] | VV | 2 | 4 | True | 1 | ROZPOCET
36 | K | 279321411.S | Betón základových múrov, železový (bez výstuže), tr. C 25/30 | m3 | 1.088 |  | 0 |  |  |  | znížená | 0.5911 | 0.64312 | 2.4157 | 2.6283 | 0 | 0 | 4 | K | 2 |  |  |  | ROZPOCET | 0 | 0 | 0 | 0 | 0 | 2 | 0 | 4 | -768561227
| VV |  | "projekt statiky - prístavba" | [15 empty] | VV | 2 | 1 | True | 0 | ROZPOCET
| VV |  | "základ.múry" | [15 empty] | VV | 2 | 1 | True | 0 | ROZPOCET
| VV |  | 2,25*2*0,25*0,5+2,1*2*0,25*0,5 |  | 1.088 | [13 empty] | VV | 2 | 2 | True | 0 | ROZPOCET
| VV |  | Súčet |  | 1.088 | [13 empty] | VV | 2 | 4 | True | 1 | ROZPOCET
37 | K | 279351105.S | Debnenie základových múrov obojstranné zhotovenie-dielce | m2 | 8.7 |  | 0 |  |  |  | znížená | 0.43347 | 3.7712 | 0.0005 | 0.00435 | 0 | 0 | 4 | K | 2 |  |  |  | ROZPOCET | 0 | 0 | 0 | 0 | 0 | 2 | 0 | 4 | -544812036
| VV |  | "projekt statiky - prístavba" | [15 empty] | VV | 2 | 1 | True | 0 | ROZPOCET
| VV |  | "základ.múry" | [15 empty] | VV | 2 | 1 | True | 0 | ROZPOCET
| VV |  | 2,25*2*0,5*2+2,1*2*0,5*2 |  | 8.7 | [13 empty] | VV | 2 | 2 | True | 0 | ROZPOCET
| VV |  | Súčet |  | 8.7 | [13 empty] | VV | 2 | 4 | True | 1 | ROZPOCET
38 | K | 279351106.S | Debnenie základových múrov obojstranné odstránenie-dielce | m2 | 8.7 |  | 0 |  |  |  | znížená | 0.27833 | 2.4215 | 0 | 0 | 0 | 0 | 4 | K | 2 |  |  |  | ROZPOCET | 0 | 0 | 0 | 0 | 0 | 2 | 0 | 4 | -83230464
| VV |  | "projekt statiky - prístavba" | [15 empty] | VV | 2 | 1 | True | 0 | ROZPOCET
| VV |  | "základ.múry" | [15 empty] | VV | 2 | 1 | True | 0 | ROZPOCET
| VV |  | 2,25*2*0,5*2+2,1*2*0,5*2 |  | 8.7 | [13 empty] | VV | 2 | 2 | True | 0 | ROZPOCET
| VV |  | Súčet |  | 8.7 | [13 empty] | VV | 2 | 4 | True | 1 | ROZPOCET
39 | K | 279361821.S | Výstuž základových múrov nosných z ocele B500 (10505) | t | 2.737 |  | 0 |  |  |  | znížená | 35.097 | 96.0605 | 1.019 | 2.7889 | 0 | 0 | 4 | K | 2 |  |  |  | ROZPOCET | 0 | 0 | 0 | 0 | 0 | 2 | 0 | 4 | 1077438196
| VV |  | "podbetonovanie základov jestvuj časti objektu" | [15 empty] | VV | 2 | 1 | True | 0 | ROZPOCET
| VV |  | 2607,42/1000 |  | 2.607 | [13 empty] | VV | 2 | 2 | True | 0 | ROZPOCET
| VV |  | Súčet |  | 2.607 | [13 empty] | VV | 2 | 4 | True | 1 | ROZPOCET
| VV |  | 2,607*1,05 'Prepočítané koeficientom množstva |  | 2.737 | [13 empty] | VV | 2 | 2 | False | 1 | ROZPOCET
| D | 3 | Zvislé a kompletné konštrukcie |  |  |  | 0 | [5 empty] | 2889.9161 |  | 634.7059 |  | 0 | 1 | D | 1 |  |  |  | ROZPOCET | [6 empty] | 0
40 | K | 311234014 | Murivo nosné (m3) z tehál pálených (napr. HELUZ 30 P 15) brúsených na pero a drážku, na lepidlo (300x247x249) | m3 | 32.641 |  | 0 |  |  |  | znížená | 2.387 | 77.9141 | 0.70137 | 22.8934 | 0 | 0 | 4 | K | 2 |  |  |  | ROZPOCET | 0 | 0 | 0 | 0 | 0 | 2 | 0 | 4 | -223113044
| VV |  | "nosné steny murované 3 NP" | [15 empty] | VV | 2 | 1 | True | 0 | ROZPOCET
| VV |  | 16,050*2*3,250*0,3 |  | 31.298 | [13 empty] | VV | 2 | 2 | True | 0 | ROZPOCET
| VV |  | (3,035+1,43+1,45+3,075)*2*0,83*0,3 |  | 4.477 | [13 empty] | VV | 2 | 2 | True | 0 | ROZPOCET
| VV |  | -(2,105*2,22+2,10*2,75)*0,3 |  | -3.134 | [13 empty] | VV | 2 | 2 | True | 0 | ROZPOCET
| VV |  | Súčet |  | 32.641 | [13 empty] | VV | 2 | 4 | True | 1 | ROZPOCET
41 | K | 317160151.S | Keramický preklad nenosný šírky 115 mm, výšky 71 mm, dĺžky 1000 mm | ks | 4 |  | 0 |  |  |  | znížená | 0.24013 | 0.96052 | 0.0161 | 0.0644 | 0 | 0 | 4 | K | 2 |  |  |  | ROZPOCET | 0 | 0 | 0 | 0 | 0 | 2 | 0 | 4 | 1593172893
| VV |  | "preklady P3" | [15 empty] | VV | 2 | 1 | True | 0 | ROZPOCET
| VV |  | 4 |  | 4 | [13 empty] | VV | 2 | 2 | True | 0 | ROZPOCET
| VV |  | Súčet |  | 4 | [13 empty] | VV | 2 | 4 | True | 1 | ROZPOCET
42 | K | 317160152.S | Keramický preklad nenosný šírky 115 mm, výšky 71 mm, dĺžky 1250 mm | ks | 28 |  | 0 |  |  |  | znížená | 0.25473 | 7.1324 | 0.02056 | 0.57568 | 0 | 0 | 4 | K | 2 |  |  |  | ROZPOCET | 0 | 0 | 0 | 0 | 0 | 2 | 0 | 4 | -1319274491
| VV |  | "preklady P4" | [15 empty] | VV | 2 | 1 | True | 0 | ROZPOCET
| VV |  | 28 |  | 28 | [13 empty] | VV | 2 | 2 | True | 0 | ROZPOCET
| VV |  | Súčet |  | 28 | [13 empty] | VV | 2 | 4 | True | 1 | ROZPOCET
43 | K | 317160153.S | Keramický preklad nenosný šírky 115 mm, výšky 71 mm, dĺžky 1500 mm | ks | 2 |  | 0 |  |  |  | znížená | 0.32524 | 0.65048 | 0.02442 | 0.04884 | 0 | 0 | 4 | K | 2 |  |  |  | ROZPOCET | 0 | 0 | 0 | 0 | 0 | 2 | 0 | 4 | -1355082747
| VV |  | "preklady P6" | [15 empty] | VV | 2 | 1 | True | 0 | ROZPOCET
| VV |  | 2 |  | 2 | [13 empty] | VV | 2 | 2 | True | 0 | ROZPOCET
| VV |  | Súčet |  | 2 | [13 empty] | VV | 2 | 4 | True | 1 | ROZPOCET
44 | K | 317160154.S | Keramický preklad nenosný šírky 115 mm, výšky 71 mm, dĺžky 1750 mm | ks | 3 |  | 0 |  |  |  | znížená | 0.34075 | 1.0223 | 0.02826 | 0.08478 | 0 | 0 | 4 | K | 2 |  |  |  | ROZPOCET | 0 | 0 | 0 | 0 | 0 | 2 | 0 | 4 | 2140311410
| VV |  | "preklady P7" | [15 empty] | VV | 2 | 1 | True | 0 | ROZPOCET
| VV |  | 3 |  | 3 | [13 empty] | VV | 2 | 2 | True | 0 | ROZPOCET
| VV |  | Súčet |  | 3 | [13 empty] | VV | 2 | 4 | True | 1 | ROZPOCET
45 | K | 317160157.S | Keramický preklad nenosný šírky 115 mm, výšky 71 mm, dĺžky 2500 mm | ks | 3 |  | 0 |  |  |  | znížená | 0.47535 | 1.4261 | 0.04034 | 0.12102 | 0 | 0 | 4 | K | 2 |  |  |  | ROZPOCET | 0 | 0 | 0 | 0 | 0 | 2 | 0 | 4 | 215004249
| VV |  | "preklady P5" | [15 empty] | VV | 2 | 1 | True | 0 | ROZPOCET
| VV |  | 3 |  | 3 | [13 empty] | VV | 2 | 2 | True | 0 | ROZPOCET
| VV |  | Súčet |  | 3 | [13 empty] | VV | 2 | 4 | True | 1 | ROZPOCET
46 | K | 317160312.S | Keramický preklad nosný šírky 70 mm, výšky 238 mm, dĺžky 1250 mm | ks | 4 |  | 0 |  |  |  | znížená | 0.26548 | 1.0619 | 0.04885 | 0.1954 | 0 | 0 | 4 | K | 2 |  |  |  | ROZPOCET | 0 | 0 | 0 | 0 | 0 | 2 | 0 | 4 | 1620569703
| VV |  | "preklady P2" | [15 empty] | VV | 2 | 1 | True | 0 | ROZPOCET
| VV |  | 4 |  | 4 | [13 empty] | VV | 2 | 2 | True | 0 | ROZPOCET
| VV |  | Súčet |  | 4 | [13 empty] | VV | 2 | 4 | True | 1 | ROZPOCET
47 | K | 317165110 | Podomietkový roletový kastlík šírky do 164 mm, výšky do 200 mm, dĺžky á 1000 mm | m | 69.89 |  | 0 |  |  |  | znížená | 0.401 | 28.0259 | 0.01002 | 0.7003 | 0 | 0 | 4 | K | 2 |  |  |  | ROZPOCET | 0 | 0 | 0 | 0 | 0 | 2 | 0 | 4 | 1342148175
| VV |  | "dodávka a montáž kastlíkov roletových" | [15 empty] | VV | 2 | 1 | True | 0 | ROZPOCET
| VV |  | "O 25" | [15 empty] | VV | 2 | 1 | True | 0 | ROZPOCET
| VV |  | 14*2,41 |  | 33.74 | [13 empty] | VV | 2 | 2 | True | 0 | ROZPOCET
| VV |  | "O 30" | [15 empty] | VV | 2 | 1 | True | 0 | ROZPOCET
| VV |  | 14*2,41 |  | 33.74 | [13 empty] | VV | 2 | 2 | True | 0 | ROZPOCET
| VV |  | "O 31" | [15 empty] | VV | 2 | 1 | True | 0 | ROZPOCET
| VV |  | 1*2,41 |  | 2.41 | [13 empty] | VV | 2 | 2 | True | 0 | ROZPOCET
| VV |  | Súčet |  | 69.89 | [13 empty] | VV | 2 | 4 | True | 1 | ROZPOCET
48 | K | 317165111 | Podomietkový žalúziový kastlík z purenitu šírky do 164 mm, výšky do 249 mm, dĺžky á 1000 mm | m | 78.539 |  | 0 |  |  |  | znížená | 0.401 | 31.4941 | 0.01002 | 0.78696 | 0 | 0 | 4 | K | 2 |  |  |  | ROZPOCET | 0 | 0 | 0 | 0 | 0 | 2 | 0 | 4 | -1663135794
| VV |  | "dodávka a montáž kastlíkov žaluziových" | [15 empty] | VV | 2 | 1 | True | 0 | ROZPOCET
| VV |  | "O 1P/L"1,500*4 |  | 6 | [13 empty] | VV | 2 | 2 | True | 0 | ROZPOCET
| VV |  | "O 2P/L"1,350*2 |  | 2.7 | [13 empty] | VV | 2 | 2 | True | 0 | ROZPOCET
| VV |  | "O 3P/L"1,350*4 |  | 5.4 | [13 empty] | VV | 2 | 2 | True | 0 | ROZPOCET
| VV |  | "O 3AP"1,350*1 |  | 1.35 | [13 empty] | VV | 2 | 2 | True | 0 | ROZPOCET
| VV |  | "O 4P/L"1,320*1 |  | 1.32 | [13 empty] | VV | 2 | 2 | True | 0 | ROZPOCET
| VV |  | "O 4AL"1,320*1 |  | 1.32 | [13 empty] | VV | 2 | 2 | True | 0 | ROZPOCET
| VV |  | "O 5P"1,445*1 |  | 1.445 | [13 empty] | VV | 2 | 2 | True | 0 | ROZPOCET
| VV |  | "O 12P/L"1,500*4 |  | 6 | [13 empty] | VV | 2 | 2 | True | 0 | ROZPOCET
| VV |  | "O 13P/L"1,350*8 |  | 10.8 | [13 empty] | VV | 2 | 2 | True | 0 | ROZPOCET
| VV |  | "O 14P/L"1,320*4 |  | 5.28 | [13 empty] | VV | 2 | 2 | True | 0 | ROZPOCET
| VV |  | "O 15P"1,445*2 |  | 2.89 | [13 empty] | VV | 2 | 2 | True | 0 | ROZPOCET
| VV |  | "O 16P/L"1,460*2 |  | 2.92 | [13 empty] | VV | 2 | 2 | True | 0 | ROZPOCET
| VV |  | "O 18"3,075*2 |  | 6.15 | [13 empty] | VV | 2 | 2 | True | 0 | ROZPOCET
| VV |  | "O 19"1,450*2 |  | 2.9 | [13 empty] | VV | 2 | 2 | True | 0 | ROZPOCET
| VV |  | "O 20"3,260*2 |  | 6.52 | [13 empty] | VV | 2 | 2 | True | 0 | ROZPOCET
| VV |  | "O 21"3,2620*2 |  | 6.524 | [13 empty] | VV | 2 | 2 | True | 0 | ROZPOCET
| VV |  | "O 22"1,450*2 |  | 2.9 | [13 empty] | VV | 2 | 2 | True | 0 | ROZPOCET
| VV |  | "O 23"3,060*2 |  | 6.12 | [13 empty] | VV | 2 | 2 | True | 0 | ROZPOCET
| VV |  | Súčet |  | 78.539 | [13 empty] | VV | 2 | 4 | True | 1 | ROZPOCET
49 | K | 317321511.S | Betón prekladov železový (bez výstuže) tr. C 30/37 | m3 | 0.443 |  | 0 |  |  |  | znížená | 1.5467 | 0.68518 | 2.3255 | 1.0302 | 0 | 0 | 4 | K | 2 |  |  |  | ROZPOCET | 0 | 0 | 0 | 0 | 0 | 2 | 0 | 4 | 574588672
| VV |  | "projekt statiky - jestvuj časť" | [15 empty] | VV | 2 | 1 | True | 0 | ROZPOCET
| VV |  | "preklady 2NP" | [15 empty] | VV | 2 | 1 | True | 0 | ROZPOCET
| VV |  | 2,405*0,275*0,67 |  | 0.443 | [13 empty] | VV | 2 | 2 | True | 0 | ROZPOCET
| VV |  | Súčet |  | 0.443 | [13 empty] | VV | 2 | 4 | True | 1 | ROZPOCET
50 | K | 317351107.S | Debnenie prekladu vrátane podpornej konštrukcie výšky do 4 m zhotovenie | m2 | 3.884 |  | 0 |  |  |  | znížená | 1.0366 | 4.0263 | 0.00695 | 0.026994 | 0 | 0 | 4 | K | 2 |  |  |  | ROZPOCET | 0 | 0 | 0 | 0 | 0 | 2 | 0 | 4 | 1091775699
| VV |  | "projekt statiky - jestvuj časť" | [15 empty] | VV | 2 | 1 | True | 0 | ROZPOCET
| VV |  | "preklady 2NP" | [15 empty] | VV | 2 | 1 | True | 0 | ROZPOCET
| VV |  | 2,405*(0,67*2+0,275) |  | 3.884 | [13 empty] | VV | 2 | 2 | True | 0 | ROZPOCET
| VV |  | Súčet |  | 3.884 | [13 empty] | VV | 2 | 4 | True | 1 | ROZPOCET
51 | K | 317351108.S | Debnenie prekladu vrátane podpornej konštrukcie výšky do 4 m odstránenie | m2 | 3.884 |  | 0 |  |  |  | znížená | 0.493 | 1.9148 | 0 | 0 | 0 | 0 | 4 | K | 2 |  |  |  | ROZPOCET | 0 | 0 | 0 | 0 | 0 | 2 | 0 | 4 | -204175544
| VV |  | "projekt statiky - jestvuj časť" | [15 empty] | VV | 2 | 1 | True | 0 | ROZPOCET
| VV |  | "preklady 2NP" | [15 empty] | VV | 2 | 1 | True | 0 | ROZPOCET
| VV |  | 2,405*(0,67*2+0,275) |  | 3.884 | [13 empty] | VV | 2 | 2 | True | 0 | ROZPOCET
| VV |  | Súčet |  | 3.884 | [13 empty] | VV | 2 | 4 | True | 1 | ROZPOCET
52 | K | 317362821.S | Výstuž ríms, žľabov vrátane stužidiel, žľabových ríms z ocele B500 (10505) | t | 0 |  | 0 |  |  |  | znížená | 34.7182 | 0 | 1.0114 | 0 | 0 | 0 | 4 | K | 2 |  |  |  | ROZPOCET | 0 | 0 | 0 | 0 | 0 | 2 | 0 | 4 | 1207908368
| VV |  | "projekt statiky - jestvuj časť" | [15 empty] | VV | 2 | 1 | True | 0 | ROZPOCET
| VV |  | "započítane vo výstuži stien" | [15 empty] | VV | 2 | 1 | True | 0 | ROZPOCET
| VV |  | 0 |  | 0 | [13 empty] | VV | 2 | 2 | True | 0 | ROZPOCET
| VV |  | Súčet |  | 0 | [13 empty] | VV | 2 | 4 | True | 1 | ROZPOCET
53 | K | 317944322 | Osadenie zvislých oceľových nosných prvkov | t | 0.945 |  | 0 |  |  |  | znížená | 13.48 | 12.7386 | 1.09 | 1.0301 | 0 | 0 | 4 | K | 2 |  |  |  | ROZPOCET | 0 | 0 | 0 | 0 | 0 | 2 | 0 | 4 | 1383391893
| VV |  | "oceľové stĺpy - ostatné prvky" | [15 empty] | VV | 2 | 1 | True | 0 | ROZPOCET
| VV |  | (75,59+122,84)/1000 |  | 0.198 | [13 empty] | VV | 2 | 2 | True | 0 | ROZPOCET
| VV |  | "stĺpy - pergola" | [15 empty] | VV | 2 | 1 | True | 0 | ROZPOCET
| VV |  | 2,63*10*26,70/1000 |  | 0.702 | [13 empty] | VV | 2 | 2 | True | 0 | ROZPOCET
| VV |  | Súčet |  | 0.9 | [13 empty] | VV | 2 | 4 | True | 1 | ROZPOCET
| VV |  | 0,9*1,05 'Prepočítané koeficientom množstva |  | 0.945 | [13 empty] | VV | 2 | 2 | False | 1 | ROZPOCET
54 | M | 134110000550 | Tyč oceľová kruhová, ozn. 11 373, podľa EN ISO S235 | t | 0.208 |  | 0 |  |  |  | znížená | 0 | 0 | 1 | 0.208 | 0 | 0 | 8 | M | 2 |  |  |  | ROZPOCET | 0 | 0 | 0 | 0 | 0 | 2 | 0 | 4 | 1852099221
| VV |  | "projekt statiky - jestvuj časť" | [15 empty] | VV | 2 | 1 | True | 0 | ROZPOCET
| VV |  | (122,84+75,59)/1000 |  | 0.198 | [13 empty] | VV | 2 | 2 | True | 0 | ROZPOCET
| VV |  | Súčet |  | 0.198 | [13 empty] | VV | 2 | 4 | True | 1 | ROZPOCET
| VV |  | 0,198*1,05 'Prepočítané koeficientom množstva |  | 0.208 | [13 empty] | VV | 2 | 2 | False | 1 | ROZPOCET
55 | M | 134870001110.S | Oceľový stĺp HEB 120, z valcovanej ocele S235JR | m | 26.3 |  | 0 |  |  |  | znížená | 0 | 0 | 0.0267 | 0.70221 | 0 | 0 | 8 | M | 2 |  |  |  | ROZPOCET | 0 | 0 | 0 | 0 | 0 | 2 | 0 | 4 | 795854070
| VV |  | "projekt statiky - pergola" | [15 empty] | VV | 2 | 1 | True | 0 | ROZPOCET
| VV |  | 2,63*10 |  | 26.3 | [13 empty] | VV | 2 | 2 | True | 0 | ROZPOCET
| VV |  | Súčet |  | 26.3 | [13 empty] | VV | 2 | 4 | True | 1 | ROZPOCET
56 | K | 331321610.S | Betón stĺpov a pilierov hranatých, ťahadiel, rámových stojok, vzpier, železový (bez výstuže) tr. C 30/37 | m3 | 13.547 |  | 0 |  |  |  | znížená | 1.1477 | 15.5478 | 2.314 | 31.3482 | 0 | 0 | 4 | K | 2 |  |  |  | ROZPOCET | 0 | 0 | 0 | 0 | 0 | 2 | 0 | 4 | 1879575896
| VV |  | "projekt statiky - jestvuj časť" | [15 empty] | VV | 2 | 1 | True | 0 | ROZPOCET
| VV |  | "stĺpy 3NP" | [15 empty] | VV | 2 | 1 | True | 0 | ROZPOCET
| VV |  | 0,4*0,45*3,25*10 |  | 5.85 | [13 empty] | VV | 2 | 2 | True | 0 | ROZPOCET
| VV |  | 0,5*0,45*3,25*2 |  | 1.463 | [13 empty] | VV | 2 | 2 | True | 0 | ROZPOCET
| VV |  | 0,45*0,45*3,25*2 |  | 1.316 | [13 empty] | VV | 2 | 2 | True | 0 | ROZPOCET
| VV |  | 0,35*0,35*3,25*10 |  | 3.981 | [13 empty] | VV | 2 | 2 | True | 0 | ROZPOCET
| VV |  | 0,412*0,35*3,25*2 |  | 0.937 | [13 empty] | VV | 2 | 2 | True | 0 | ROZPOCET
| VV |  | Súčet |  | 13.547 | [13 empty] | VV | 2 | 4 | True | 1 | ROZPOCET
57 | K | 331351101.S | Debnenie hranatých stĺpov prierezu pravouhlého štvoruholníka výšky do 4 m, zhotovenie-dielce | m2 | 134.706 |  | 0 |  |  |  | znížená | 0.43525 | 58.6308 | 0.00056 | 0.075435 | 0 | 0 | 4 | K | 2 |  |  |  | ROZPOCET | 0 | 0 | 0 | 0 | 0 | 2 | 0 | 4 | -278771054
| VV |  | "projekt statiky - jestvuj časť" | [15 empty] | VV | 2 | 1 | True | 0 | ROZPOCET
| VV |  | "stĺpy 3NP" | [15 empty] | VV | 2 | 1 | True | 0 | ROZPOCET
| VV |  | (0,4+0,45)*2*3,25*10 |  | 55.25 | [13 empty] | VV | 2 | 2 | True | 0 | ROZPOCET
| VV |  | (0,5+0,45)*2*3,25*2 |  | 12.35 | [13 empty] | VV | 2 | 2 | True | 0 | ROZPOCET
| VV |  | (0,45+0,45)*2*3,25*2 |  | 11.7 | [13 empty] | VV | 2 | 2 | True | 0 | ROZPOCET
| VV |  | (0,35+0,35)*2*3,25*10 |  | 45.5 | [13 empty] | VV | 2 | 2 | True | 0 | ROZPOCET
| VV |  | (0,412+0,35)*2*3,25*2 |  | 9.906 | [13 empty] | VV | 2 | 2 | True | 0 | ROZPOCET
| VV |  | Súčet |  | 134.706 | [13 empty] | VV | 2 | 4 | True | 1 | ROZPOCET
58 | K | 331351102.S | Debnenie hranatých stĺpov prierezu pravouhlého štvoruholníka výšky do 4 m, odstránenie-dielce | m2 | 134.706 |  | 0 |  |  |  | znížená | 0.236 | 31.7906 | 0 | 0 | 0 | 0 | 4 | K | 2 |  |  |  | ROZPOCET | 0 | 0 | 0 | 0 | 0 | 2 | 0 | 4 | -1738865261
| VV |  | "projekt statiky - jestvuj časť" | [15 empty] | VV | 2 | 1 | True | 0 | ROZPOCET
| VV |  | "stĺpy 3NP" | [15 empty] | VV | 2 | 1 | True | 0 | ROZPOCET
| VV |  | (0,4+0,45)*2*3,25*10 |  | 55.25 | [13 empty] | VV | 2 | 2 | True | 0 | ROZPOCET
| VV |  | (0,5+0,45)*2*3,25*2 |  | 12.35 | [13 empty] | VV | 2 | 2 | True | 0 | ROZPOCET
| VV |  | (0,45+0,45)*2*3,25*2 |  | 11.7 | [13 empty] | VV | 2 | 2 | True | 0 | ROZPOCET
| VV |  | (0,35+0,35)*2*3,25*10 |  | 45.5 | [13 empty] | VV | 2 | 2 | True | 0 | ROZPOCET
| VV |  | (0,412+0,35)*2*3,25*2 |  | 9.906 | [13 empty] | VV | 2 | 2 | True | 0 | ROZPOCET
| VV |  | Súčet |  | 134.706 | [13 empty] | VV | 2 | 4 | True | 1 | ROZPOCET
59 | K | 332361821.S | Výstuž stĺpov, pilierov, stojok oblých z bet. ocele B500 (10505) | t | 0 |  | 0 |  |  |  | znížená | 39.4489 | 0 | 1.0195 | 0 | 0 | 0 | 4 | K | 2 |  |  |  | ROZPOCET | 0 | 0 | 0 | 0 | 0 | 2 | 0 | 4 | -1256602171
| VV |  | "projekt statiky - jestvuj časť" | [15 empty] | VV | 2 | 1 | True | 0 | ROZPOCET
| VV |  | "započítane vo výstuži stien" | [15 empty] | VV | 2 | 1 | True | 0 | ROZPOCET
| VV |  | 0 |  | 0 | [13 empty] | VV | 2 | 2 | True | 0 | ROZPOCET
| VV |  | Súčet |  | 0 | [13 empty] | VV | 2 | 4 | True | 1 | ROZPOCET
60 | K | 341321610.S | Betón stien a priečok, železový (bez výstuže) tr. C 30/37 | m3 | 184.321 |  | 0 |  |  |  | znížená | 1.2197 | 224.8145 | 2.314 | 426.5262 | 0 | 0 | 4 | K | 2 |  |  |  | ROZPOCET | 0 | 0 | 0 | 0 | 0 | 2 | 0 | 4 | -1066518354
| VV |  | "projekt statiky - jestvuj časť" | [15 empty] | VV | 2 | 1 | True | 0 | ROZPOCET
| VV |  | "steny 2NP" | [15 empty] | VV | 2 | 1 | True | 0 | ROZPOCET
| VV |  | (1,385+2,255+1,50+1,355+2,25+1,30)*0,2*2,25 |  | 4.52 | [13 empty] | VV | 2 | 2 | True | 0 | ROZPOCET
| VV |  | 1,685*3,0*0,2 |  | 1.011 | [13 empty] | VV | 2 | 2 | True | 0 | ROZPOCET
| VV |  | -(1,0*2,15+1,0*2,6)*0,2 |  | -0.95 | [13 empty] | VV | 2 | 2 | True | 0 | ROZPOCET
| VV |  | (1,245+2,17+1,62+1,365+2,37)*0,2*2,25 |  | 3.947 | [13 empty] | VV | 2 | 2 | True | 0 | ROZPOCET
| VV |  | 2,31*0,2*3,0 |  | 1.386 | [13 empty] | VV | 2 | 2 | True | 0 | ROZPOCET
| VV |  | -(1,0*2,15*2+0,9*2,15)*0,2 |  | -1.247 | [13 empty] | VV | 2 | 2 | True | 0 | ROZPOCET
| VV |  | (6,755+6,58+6,80)*0,2*3,25 |  | 13.088 | [13 empty] | VV | 2 | 2 | True | 0 | ROZPOCET
| VV |  | Medzisúčet |  | 21.755 | [13 empty] | VV | 2 | 3 | True | 0 | ROZPOCET
| VV |  | "steny 3NP" | [15 empty] | VV | 2 | 1 | True | 0 | ROZPOCET
| VV |  | (1,915+2,85*2+3,3*2+1,80)*0,2*2,30*2 |  | 14.734 | [13 empty] | VV | 2 | 2 | True | 0 | ROZPOCET
| VV |  | -(1,0*2,15*2)*0,2*2 |  | -1.72 | [13 empty] | VV | 2 | 2 | True | 0 | ROZPOCET
| VV |  | (6,62+6,625)*0,2*3,20 |  | 8.477 | [13 empty] | VV | 2 | 2 | True | 0 | ROZPOCET
| VV |  | (3,219+3,262)*0,25*0,83*2 |  | 2.69 | [13 empty] | VV | 2 | 2 | True | 0 | ROZPOCET
| VV |  | Medzisúčet |  | 24.181 | [13 empty] | VV | 2 | 3 | True | 0 | ROZPOCET
| VV |  | "projekt statiky - prístavba" | [15 empty] | VV | 2 | 1 | True | 0 | ROZPOCET
| VV |  | "steny PP" | [15 empty] | VV | 2 | 1 | True | 0 | ROZPOCET
| VV |  | (7,15+10,87)*2,75*0,2*2+(7,43+7,0)*0,2*2 |  | 25.594 | [13 empty] | VV | 2 | 2 | True | 0 | ROZPOCET
| VV |  | -2,25*0,5*2*0,2-(1,15+1,205)/2*1*0,2 |  | -0.686 | [13 empty] | VV | 2 | 2 | True | 0 | ROZPOCET
| VV |  | -(1,305+1,41)/2*1*0,2-(1,47+1,595)/2*1*0,2 |  | -0.578 | [13 empty] | VV | 2 | 2 | True | 0 | ROZPOCET
| VV |  | -(1,68+1,785)/2*1*0,2-(1,87+1,975)/2*1*0,2 |  | -0.731 | [13 empty] | VV | 2 | 2 | True | 0 | ROZPOCET
| VV |  | -2,0*1,0*5*0,2-0,6*0,9*0,2*2-2,1*1,2*0,2 |  | -2.72 | [13 empty] | VV | 2 | 2 | True | 0 | ROZPOCET
| VV |  | -1,875*0,3*0,2 |  | -0.113 | [13 empty] | VV | 2 | 2 | True | 0 | ROZPOCET
| VV |  | (7,350*2+16,25)*3,35*0,2 |  | 20.737 | [13 empty] | VV | 2 | 2 | True | 0 | ROZPOCET
| VV |  | 2,6*0,125*3,35*0,2+0,75*0,3*3,35*3 |  | 2.479 | [13 empty] | VV | 2 | 2 | True | 0 | ROZPOCET
| VV |  | (2,25*2+1,60*2)*0,25*3,35-0,9*2,15*0,25 |  | 5.965 | [13 empty] | VV | 2 | 2 | True | 0 | ROZPOCET
| VV |  | Medzisúčet |  | 49.947 | [13 empty] | VV | 2 | 3 | True | 0 | ROZPOCET
| VV |  | "steny 1NP" | [15 empty] | VV | 2 | 1 | True | 0 | ROZPOCET
| VV |  | (4,165+2,75+13,59+7,35)*3,05*0,2 |  | 16.992 | [13 empty] | VV | 2 | 2 | True | 0 | ROZPOCET
| VV |  | 3,04*3,05*0,125 |  | 1.159 | [13 empty] | VV | 2 | 2 | True | 0 | ROZPOCET
| VV |  | (0,75+0,625+0,640)*3,05*0,3+3,3*0,125*3,05 |  | 3.102 | [13 empty] | VV | 2 | 2 | True | 0 | ROZPOCET
| VV |  | -(0,6*0,6*2+0,9*0,9+2,41*2,35+2,6*2,9)*0,2 |  | -2.947 | [13 empty] | VV | 2 | 2 | True | 0 | ROZPOCET
| VV |  | -(1,02*2,9+2,4*2,9)*0,2 |  | -1.984 | [13 empty] | VV | 2 | 2 | True | 0 | ROZPOCET
| VV |  | (2,25*2+1,60*2)*0,25*3,05-1,18*2,15*0,25 |  | 5.237 | [13 empty] | VV | 2 | 2 | True | 0 | ROZPOCET
| VV |  | Medzisúčet |  | 21.559 | [13 empty] | VV | 2 | 3 | True | 0 | ROZPOCET
| VV |  | "steny 2NP, 3NP" | [15 empty] | VV | 2 | 1 | True | 0 | ROZPOCET
| VV |  | ((7,35*2+16,25)*3,30*0,2)*2 |  | 40.854 | [13 empty] | VV | 2 | 2 | True | 0 | ROZPOCET
| VV |  | 3*0,75*3,30*0,3*2 |  | 4.455 | [13 empty] | VV | 2 | 2 | True | 0 | ROZPOCET
| VV |  | -(0,9*0,9*2+0,6*0,6+2,25*2,25*4)*0,2*2 |  | -8.892 | [13 empty] | VV | 2 | 2 | True | 0 | ROZPOCET
| VV |  | ((2,25*2+1,60*2)*0,25*3,30-1,18*2,15*0,25)*2 |  | 11.437 | [13 empty] | VV | 2 | 2 | True | 0 | ROZPOCET
| VV |  | Medzisúčet |  | 47.854 | [13 empty] | VV | 2 | 3 | True | 0 | ROZPOCET
| VV |  | "steny 4NP" | [15 empty] | VV | 2 | 1 | True | 0 | ROZPOCET
| VV |  | (6,80*2+16,25)*3,28*0,2 |  | 19.582 | [13 empty] | VV | 2 | 2 | True | 0 | ROZPOCET
| VV |  | -(2,25*2,25*6+0,9*0,9)*0,2 |  | -6.237 | [13 empty] | VV | 2 | 2 | True | 0 | ROZPOCET
| VV |  | (2,25*2+1,60*2)*0,25*3,28-1,18*2,15*0,25 |  | 5.68 | [13 empty] | VV | 2 | 2 | True | 0 | ROZPOCET
| VV |  | Medzisúčet |  | 19.025 | [13 empty] | VV | 2 | 3 | True | 0 | ROZPOCET
| VV |  | Súčet |  | 184.321 | [13 empty] | VV | 2 | 4 | True | 1 | ROZPOCET
61 | K | 341323825 | Príplatok za pohľadový betón stien triedy SB 3 | m2 | 636.58 |  | 0 |  |  |  | znížená | 0.897 | 571.0123 | 0 | 0 | 0 | 0 | 4 | K | 2 |  |  |  | ROZPOCET | 0 | 0 | 0 | 0 | 0 | 2 | 0 | 4 | 237250565
| VV |  | "pohľadový betón W00" | [15 empty] | VV | 2 | 1 | True | 0 | ROZPOCET
| VV |  | 636,58 |  | 636.58 | [13 empty] | VV | 2 | 2 | True | 0 | ROZPOCET
| VV |  | Súčet |  | 636.58 | [13 empty] | VV | 2 | 4 | True | 1 | ROZPOCET
62 | K | 341351105.S | Debnenie stien a priečok obojstranné zhotovenie-dielce | m2 | 666.151 |  | 0 |  |  |  | znížená | 0.44329 | 295.2981 | 0.00145 | 0.96592 | 0 | 0 | 4 | K | 2 |  |  |  | ROZPOCET | 0 | 0 | 0 | 0 | 0 | 2 | 0 | 4 | -1408770269
| VV |  | "projekt statiky - jestvuj časť" | [15 empty] | VV | 2 | 1 | True | 0 | ROZPOCET
| VV |  | "steny 2NP" | [15 empty] | VV | 2 | 1 | True | 0 | ROZPOCET
| VV |  | (1,385+2,255+1,50+1,355+2,25+1,30)*2*2,25 |  | 45.203 | [13 empty] | VV | 2 | 2 | True | 0 | ROZPOCET
| VV |  | 1,685*3,0*2 |  | 10.11 | [13 empty] | VV | 2 | 2 | True | 0 | ROZPOCET
| VV |  | -(1,0*2,15+1,0*2,6)*2 |  | -9.5 | [13 empty] | VV | 2 | 2 | True | 0 | ROZPOCET
| VV |  | (1,245+2,17+1,62+1,365+2,37)*2*2,25 |  | 39.465 | [13 empty] | VV | 2 | 2 | True | 0 | ROZPOCET
| VV |  | 2,31*2*3,0 |  | 13.86 | [13 empty] | VV | 2 | 2 | True | 0 | ROZPOCET
| VV |  | -(1,0*2,15*2+0,9*2,15)*2 |  | -12.47 | [13 empty] | VV | 2 | 2 | True | 0 | ROZPOCET
| VV |  | (6,755+6,58+6,80)*2*3,25 |  | 130.878 | [13 empty] | VV | 2 | 2 | True | 0 | ROZPOCET
| VV |  | Medzisúčet |  | 217.546 | [13 empty] | VV | 2 | 3 | True | 0 | ROZPOCET
| VV |  | "steny 3NP" | [15 empty] | VV | 2 | 1 | True | 0 | ROZPOCET
| VV |  | (1,915+2,85*2+3,3*2+1,80)*2*2,30*2 |  | 147.338 | [13 empty] | VV | 2 | 2 | True | 0 | ROZPOCET
| VV |  | -(1,0*2,15*2)*2*2 |  | -17.2 | [13 empty] | VV | 2 | 2 | True | 0 | ROZPOCET
| VV |  | (6,62+6,625)*2*3,20 |  | 84.768 | [13 empty] | VV | 2 | 2 | True | 0 | ROZPOCET
| VV |  | (3,219+3,262)*2*0,83*2 |  | 21.517 | [13 empty] | VV | 2 | 2 | True | 0 | ROZPOCET
| VV |  | Medzisúčet |  | 236.423 | [13 empty] | VV | 2 | 3 | True | 0 | ROZPOCET
| VV |  | "projekt statiky -oporne mury, odpad. hospodárstvo" | [15 empty] | VV | 2 | 1 | True | 0 | ROZPOCET
| VV |  | (3,255*2,780*2)*2+2,40*2,78*3*2 |  | 76.228 | [13 empty] | VV | 2 | 2 | True | 0 | ROZPOCET
| VV |  | 5,77*2,90*2+0,20*2,9*2+(4,60+8,25)*2 |  | 60.326 | [13 empty] | VV | 2 | 2 | True | 0 | ROZPOCET
| VV |  | Medzisúčet |  | 136.554 | [13 empty] | VV | 2 | 3 | True | 0 | ROZPOCET
| VV |  | "stena pod exter. schodiskom a doskou" | [15 empty] | VV | 2 | 1 | True | 0 | ROZPOCET
| VV |  | 8,62*2*2,99 |  | 51.548 | [13 empty] | VV | 2 | 2 | True | 0 | ROZPOCET
| VV |  | 6,035*(2,99+1,0)/2*2 |  | 24.08 | [13 empty] | VV | 2 | 2 | True | 0 | ROZPOCET
| VV |  | Súčet |  | 666.151 | [13 empty] | VV | 2 | 4 | True | 1 | ROZPOCET
63 | K | 341351106.S | Debnenie stien a priečok obojstranné odstránenie-dielce | m2 | 666.151 |  | 0 |  |  |  | znížená | 0.314 | 209.1714 | 0 | 0 | 0 | 0 | 4 | K | 2 |  |  |  | ROZPOCET | 0 | 0 | 0 | 0 | 0 | 2 | 0 | 4 | 213571810
| VV |  | "projekt statiky - jestvuj časť" | [15 empty] | VV | 2 | 1 | True | 0 | ROZPOCET
| VV |  | "steny 2NP" | [15 empty] | VV | 2 | 1 | True | 0 | ROZPOCET
| VV |  | (1,385+2,255+1,50+1,355+2,25+1,30)*2*2,25 |  | 45.203 | [13 empty] | VV | 2 | 2 | True | 0 | ROZPOCET
| VV |  | 1,685*3,0*2 |  | 10.11 | [13 empty] | VV | 2 | 2 | True | 0 | ROZPOCET
| VV |  | -(1,0*2,15+1,0*2,6)*2 |  | -9.5 | [13 empty] | VV | 2 | 2 | True | 0 | ROZPOCET
| VV |  | (1,245+2,17+1,62+1,365+2,37)*2*2,25 |  | 39.465 | [13 empty] | VV | 2 | 2 | True | 0 | ROZPOCET
| VV |  | 2,31*2*3,0 |  | 13.86 | [13 empty] | VV | 2 | 2 | True | 0 | ROZPOCET
| VV |  | -(1,0*2,15*2+0,9*2,15)*2 |  | -12.47 | [13 empty] | VV | 2 | 2 | True | 0 | ROZPOCET
| VV |  | (6,755+6,58+6,80)*2*3,25 |  | 130.878 | [13 empty] | VV | 2 | 2 | True | 0 | ROZPOCET
| VV |  | Medzisúčet |  | 217.546 | [13 empty] | VV | 2 | 3 | True | 0 | ROZPOCET
| VV |  | "steny 3NP" | [15 empty] | VV | 2 | 1 | True | 0 | ROZPOCET
| VV |  | (1,915+2,85*2+3,3*2+1,80)*2*2,30*2 |  | 147.338 | [13 empty] | VV | 2 | 2 | True | 0 | ROZPOCET
| VV |  | -(1,0*2,15*2)*2*2 |  | -17.2 | [13 empty] | VV | 2 | 2 | True | 0 | ROZPOCET
| VV |  | (6,62+6,625)*2*3,20 |  | 84.768 | [13 empty] | VV | 2 | 2 | True | 0 | ROZPOCET
| VV |  | (3,219+3,262)*2*0,83*2 |  | 21.517 | [13 empty] | VV | 2 | 2 | True | 0 | ROZPOCET
| VV |  | Medzisúčet |  | 236.423 | [13 empty] | VV | 2 | 3 | True | 0 | ROZPOCET
| VV |  | "projekt statiky -oporne mury, odpad. hospodárstvo" | [15 empty] | VV | 2 | 1 | True | 0 | ROZPOCET
| VV |  | (3,255*2,780*2)*2+2,40*2,78*3*2 |  | 76.228 | [13 empty] | VV | 2 | 2 | True | 0 | ROZPOCET
| VV |  | 5,77*2,90*2+0,20*2,9*2+(4,60+8,25)*2 |  | 60.326 | [13 empty] | VV | 2 | 2 | True | 0 | ROZPOCET
| VV |  | Medzisúčet |  | 136.554 | [13 empty] | VV | 2 | 3 | True | 0 | ROZPOCET
| VV |  | "stena pod exter. schodiskom a doskou" | [15 empty] | VV | 2 | 1 | True | 0 | ROZPOCET
| VV |  | 8,62*2*2,99 |  | 51.548 | [13 empty] | VV | 2 | 2 | True | 0 | ROZPOCET
| VV |  | 6,035*(2,99+1,0)/2*2 |  | 24.08 | [13 empty] | VV | 2 | 2 | True | 0 | ROZPOCET
| VV |  | Súčet |  | 666.151 | [13 empty] | VV | 2 | 4 | True | 1 | ROZPOCET
64 | K | 341361821.S | Výstuž stien a priečok B500 (10505) | t | 22.887 |  | 0 |  |  |  | znížená | 35.7995 | 819.3436 | 1.0155 | 23.2429 | 0 | 0 | 4 | K | 2 |  |  |  | ROZPOCET | 0 | 0 | 0 | 0 | 0 | 2 | 0 | 4 | -1946921776
| VV |  | "projekt statiky - jestvuj časť" | [15 empty] | VV | 2 | 1 | True | 0 | ROZPOCET
| VV |  | "steny 2NP" | [15 empty] | VV | 2 | 1 | True | 0 | ROZPOCET
| VV |  | 804,56/1000 |  | 0.805 | [13 empty] | VV | 2 | 2 | True | 0 | ROZPOCET
| VV |  | "steny 3NP" | [15 empty] | VV | 2 | 1 | True | 0 | ROZPOCET
| VV |  | 4051,99/1000 |  | 4.052 | [13 empty] | VV | 2 | 2 | True | 0 | ROZPOCET
| VV |  | "projekt statiky -oporne mury, odpad. hospodárstvo" | [15 empty] | VV | 2 | 1 | True | 0 | ROZPOCET
| VV |  | "započítané vo výstuži základ. dosky" | [15 empty] | VV | 2 | 1 | True | 0 | ROZPOCET
| VV |  | 0 |  | 0 | [13 empty] | VV | 2 | 2 | True | 0 | ROZPOCET
| VV |  | "projekt statiky - prístavba" | [15 empty] | VV | 2 | 1 | True | 0 | ROZPOCET
| VV |  | "steny 1PP" | [15 empty] | VV | 2 | 1 | True | 0 | ROZPOCET
| VV |  | 49,947*115/1000 |  | 5.744 | [13 empty] | VV | 2 | 2 | True | 0 | ROZPOCET
| VV |  | "steny 1NP" | [15 empty] | VV | 2 | 1 | True | 0 | ROZPOCET
| VV |  | 24,559*115/1000 |  | 2.824 | [13 empty] | VV | 2 | 2 | True | 0 | ROZPOCET
| VV |  | "steny 2NP, 3NP" | [15 empty] | VV | 2 | 1 | True | 0 | ROZPOCET
| VV |  | 47,854*115/1000 |  | 5.503 | [13 empty] | VV | 2 | 2 | True | 0 | ROZPOCET
| VV |  | "steny 4NP" | [15 empty] | VV | 2 | 1 | True | 0 | ROZPOCET
| VV |  | 19,025*115/1000 |  | 2.188 | [13 empty] | VV | 2 | 2 | True | 0 | ROZPOCET
| VV |  | "stena pod exter. schodiskom a doskou" | [15 empty] | VV | 2 | 1 | True | 0 | ROZPOCET
| VV |  | 3,515*115/1000 |  | 0.404 | [13 empty] | VV | 2 | 2 | True | 0 | ROZPOCET
| VV |  | 2,408*115/1000 |  | 0.277 | [13 empty] | VV | 2 | 2 | True | 0 | ROZPOCET
| VV |  | Súčet |  | 21.797 | [13 empty] | VV | 2 | 4 | True | 1 | ROZPOCET
| VV |  | 21,797*1,05 'Prepočítané koeficientom množstva |  | 22.887 | [13 empty] | VV | 2 | 2 | False | 1 | ROZPOCET
65 | K | 342243183 | Priečky z tehál pálených (napr. HELUZ 11,5 P 10) brúsených na pero a drážku, na lepidlo (115x497x249) | m2 | 716.933 |  | 0 |  |  |  | znížená | 0.482 | 345.5617 | 0.08407 | 60.2726 | 0 | 0 | 4 | K | 2 |  |  |  | ROZPOCET | 0 | 0 | 0 | 0 | 0 | 2 | 0 | 4 | -1080166084
| VV |  | "priečky 1 PP" | [15 empty] | VV | 2 | 1 | True | 0 | ROZPOCET
| VV |  | (3,0*2+6,40+3,225+6,575+0,375)*3,35 |  | 75.626 | [13 empty] | VV | 2 | 2 | True | 0 | ROZPOCET
| VV |  | (4,701+2,60+2,45+4,725+2,325+3,40)*3,35 |  | 67.673 | [13 empty] | VV | 2 | 2 | True | 0 | ROZPOCET
| VV |  | -(0,8*2,1+1,0*2,6+0,9*2,55+0,3*0,3) |  | -6.665 | [13 empty] | VV | 2 | 2 | True | 0 | ROZPOCET
| VV |  | -(1,0*2,150+0,90*2,105*2) |  | -5.939 | [13 empty] | VV | 2 | 2 | True | 0 | ROZPOCET
| VV |  | Medzisúčet |  | 130.695 | [13 empty] | VV | 2 | 3 | True | 0 | ROZPOCET
| VV |  | "priečky 1 NP" | [15 empty] | VV | 2 | 1 | True | 0 | ROZPOCET
| VV |  | (6,40+1,825+0,825+0,52+1,10+0,465+2,125)*3,050 |  | 40.443 | [13 empty] | VV | 2 | 2 | True | 0 | ROZPOCET
| VV |  | (2,60+2,85+3,60+4,165+1,0+1,875+2,865)*3,050 |  | 57.813 | [13 empty] | VV | 2 | 2 | True | 0 | ROZPOCET
| VV |  | (1,85+2,450+4,125+1,325+4,40)*3,0 |  | 42.45 | [13 empty] | VV | 2 | 2 | True | 0 | ROZPOCET
| VV |  | (1,175+1,425+3,235+1,39*2+2,125+5,68)*3,0 |  | 49.26 | [13 empty] | VV | 2 | 2 | True | 0 | ROZPOCET
| VV |  | (2,795+2,55+2,10+1,160+2,20+4,98+2,490)*3,0 |  | 54.825 | [13 empty] | VV | 2 | 2 | True | 0 | ROZPOCET
| VV |  | (6,550+0,90+2,260+2,945+11,650)*3,0 |  | 72.915 | [13 empty] | VV | 2 | 2 | True | 0 | ROZPOCET
| VV |  | -(1,0*2,60+0,3*0,3*3+1,0*2,60) |  | -5.47 | [13 empty] | VV | 2 | 2 | True | 0 | ROZPOCET
| VV |  | -(0,7*2,15+1,50*2,70+1,1*2,15+0,3*0,3) |  | -8.01 | [13 empty] | VV | 2 | 2 | True | 0 | ROZPOCET
| VV |  | -(0,9*2,15*3+2,22*2,13+2,10*2,13+2,195*2,130) |  | -19.682 | [13 empty] | VV | 2 | 2 | True | 0 | ROZPOCET
| VV |  | -(1,10*2,150+0,9*2,15+1,0*2,15+0,8*2,15*2) |  | -9.89 | [13 empty] | VV | 2 | 2 | True | 0 | ROZPOCET
| VV |  | Medzisúčet |  | 274.654 | [13 empty] | VV | 2 | 3 | True | 0 | ROZPOCET
| VV |  | "priečky 2 NP" | [15 empty] | VV | 2 | 1 | True | 0 | ROZPOCET
| VV |  | (6,40+3,0+0,275+0,825+0,525+1,10+0,465+2,125)*3,030 |  | 44.586 | [13 empty] | VV | 2 | 2 | True | 0 | ROZPOCET
| VV |  | (2,60+2,85+3,60+7,145+1,0+2,075+0,3+2,450)*3,030 |  | 66.721 | [13 empty] | VV | 2 | 2 | True | 0 | ROZPOCET
| VV |  | (2,575+1,80)*3,025 |  | 13.234 | [13 empty] | VV | 2 | 2 | True | 0 | ROZPOCET
| VV |  | -(1,0*2,60*2+0,3*0,3*3+1,0*2,60*2+1,90*2,75) |  | -15.895 | [13 empty] | VV | 2 | 2 | True | 0 | ROZPOCET
| VV |  | -(1,50*2,75+0,8*2,15*2+0,8*2,15*2) |  | -11.005 | [13 empty] | VV | 2 | 2 | True | 0 | ROZPOCET
| VV |  | Medzisúčet |  | 97.641 | [13 empty] | VV | 2 | 3 | True | 0 | ROZPOCET
| VV |  | "priečky 3 NP" | [15 empty] | VV | 2 | 1 | True | 0 | ROZPOCET
| VV |  | (3,005+1,825+0,825+0,525+6,275)*3,30 |  | 41.102 | [13 empty] | VV | 2 | 2 | True | 0 | ROZPOCET
| VV |  | (1,225+0,65+3,525+2,6+2,975+7,025)*3,30 |  | 59.4 | [13 empty] | VV | 2 | 2 | True | 0 | ROZPOCET
| VV |  | (3,95+1,0+2,975+2,075+2,450)*3,30 |  | 41.085 | [13 empty] | VV | 2 | 2 | True | 0 | ROZPOCET
| VV |  | -(1,0*2,60*2+0,3*0,3*3+0,8*2,15*2+1,0*2,60) |  | -11.51 | [13 empty] | VV | 2 | 2 | True | 0 | ROZPOCET
| VV |  | -(1,8*2,7+1,5*2,7+0,8*2,15*2) |  | -12.35 | [13 empty] | VV | 2 | 2 | True | 0 | ROZPOCET
| VV |  | Medzisúčet |  | 117.727 | [13 empty] | VV | 2 | 3 | True | 0 | ROZPOCET
| VV |  | "priečky 4 NP" | [15 empty] | VV | 2 | 1 | True | 0 | ROZPOCET
| VV |  | (0,525*2+1,075+6,40+3,795+6,40+2,075)*3,28 |  | 68.208 | [13 empty] | VV | 2 | 2 | True | 0 | ROZPOCET
| VV |  | (2,975+1,0+2,450+2,60+4,70)*3,28 |  | 45.018 | [13 empty] | VV | 2 | 2 | True | 0 | ROZPOCET
| VV |  | -(1,0*2,60*2+0,3*0,3*2+1,0*2,60+1,0*2,15) |  | -10.13 | [13 empty] | VV | 2 | 2 | True | 0 | ROZPOCET
| VV |  | -(0,8*2,15*4) |  | -6.88 | [13 empty] | VV | 2 | 2 | True | 0 | ROZPOCET
| VV |  | Medzisúčet |  | 96.216 | [13 empty] | VV | 2 | 3 | True | 0 | ROZPOCET
| VV |  | Súčet |  | 716.933 | [13 empty] | VV | 2 | 4 | True | 1 | ROZPOCET
66 | K | 345321515.S | Betón múrikov parapetných, atikových, schodiskových, zábradelných, železový (bez výstuže) tr. C 25/30 | m3 | 7.563 |  | 0 |  |  |  | znížená | 2.1023 | 15.9 | 2.4018 | 18.1647 | 0 | 0 | 4 | K | 2 |  |  |  | ROZPOCET | 0 | 0 | 0 | 0 | 0 | 2 | 0 | 4 | -1798354061
| VV |  | "projekt statiky - prístavba" | [15 empty] | VV | 2 | 1 | True | 0 | ROZPOCET
| VV |  | "stena pod exter. schodiskom a doskou" | [15 empty] | VV | 2 | 1 | True | 0 | ROZPOCET
| VV |  | 8,62*0,2*2,99 |  | 5.155 | [13 empty] | VV | 2 | 2 | True | 0 | ROZPOCET
| VV |  | 6,035*(2,99+1,0)/2*0,2 |  | 2.408 | [13 empty] | VV | 2 | 2 | True | 0 | ROZPOCET
| VV |  | Súčet |  | 7.563 | [13 empty] | VV | 2 | 4 | True | 1 | ROZPOCET
67 | K | 345321615.S | Betón múrikov parapetných, atikových, schodiskových, zábradelných, železový (bez výstuže) tr. C 30/37 | m3 | 4.334 |  | 0 |  |  |  | znížená | 2.0967 | 9.0871 | 2.337 | 10.1284 | 0 | 0 | 4 | K | 2 |  |  |  | ROZPOCET | 0 | 0 | 0 | 0 | 0 | 2 | 0 | 4 | -857278843
| VV |  | "projekt statiky - jestvuj časť" | [15 empty] | VV | 2 | 1 | True | 0 | ROZPOCET
| VV |  | "atiky 3 NP" | [15 empty] | VV | 2 | 1 | True | 0 | ROZPOCET
| VV |  | (15,85+17,875*2)*0,56*0,15 |  | 4.334 | [13 empty] | VV | 2 | 2 | True | 0 | ROZPOCET
| VV |  | Súčet |  | 4.334 | [13 empty] | VV | 2 | 4 | True | 1 | ROZPOCET
68 | K | 345351101.S | Debnenie múrikov parapet., atik., zábradl., plnostenných- zhotovenie | m2 | 57.792 |  | 0 |  |  |  | znížená | 0.75389 | 43.5688 | 0.00459 | 0.26527 | 0 | 0 | 4 | K | 2 |  |  |  | ROZPOCET | 0 | 0 | 0 | 0 | 0 | 2 | 0 | 4 | -269487652
| VV |  | "projekt statiky - jestvuj časť" | [15 empty] | VV | 2 | 1 | True | 0 | ROZPOCET
| VV |  | "atiky 3 NP" | [15 empty] | VV | 2 | 1 | True | 0 | ROZPOCET
| VV |  | (15,85+17,875*2)*0,56*2 |  | 57.792 | [13 empty] | VV | 2 | 2 | True | 0 | ROZPOCET
| VV |  | Súčet |  | 57.792 | [13 empty] | VV | 2 | 4 | True | 1 | ROZPOCET
69 | K | 345351102.S | Debnenie múrikov parapet., atik., zábradl., plnostenných- odstránenie | m2 | 57.792 |  | 0 |  |  |  | znížená | 0.312 | 18.0311 | 0 | 0 | 0 | 0 | 4 | K | 2 |  |  |  | ROZPOCET | 0 | 0 | 0 | 0 | 0 | 2 | 0 | 4 | 1268335154
| VV |  | "projekt statiky - jestvuj časť" | [15 empty] | VV | 2 | 1 | True | 0 | ROZPOCET
| VV |  | "atiky 3 NP" | [15 empty] | VV | 2 | 1 | True | 0 | ROZPOCET
| VV |  | (15,85+17,875*2)*0,56*2 |  | 57.792 | [13 empty] | VV | 2 | 2 | True | 0 | ROZPOCET
| VV |  | Súčet |  | 57.792 | [13 empty] | VV | 2 | 4 | True | 1 | ROZPOCET
70 | K | 345361821.S | Výstuž múrikov parapet., atik., schodisk., zábradl., z betonárskej ocele B500 (10505) | t | 0 |  | 0 |  |  |  | znížená | 33.429 | 0 | 1.0211 | 0 | 0 | 0 | 4 | K | 2 |  |  |  | ROZPOCET | 0 | 0 | 0 | 0 | 0 | 2 | 0 | 4 | -174831607
| VV |  | "projekt statiky - jestvuj časť" | [15 empty] | VV | 2 | 1 | True | 0 | ROZPOCET
| VV |  | "započítane vo výstuži stien" | [15 empty] | VV | 2 | 1 | True | 0 | ROZPOCET
| VV |  | 0 |  | 0 | [13 empty] | VV | 2 | 2 | True | 0 | ROZPOCET
| VV |  | Súčet |  | 0 | [13 empty] | VV | 2 | 4 | True | 1 | ROZPOCET
71 | K | 346991135.S | Izolácia dvojitých stien a priečok do zvislej medzery proti šíreniu zvuku doskami hrúbky 50 mm | m2 | 262.083 |  | 0 |  |  |  | znížená | 0.059 | 15.4629 | 0.00073 | 0.19132 | 0 | 0 | 4 | K | 2 |  |  |  | ROZPOCET | 0 | 0 | 0 | 0 | 0 | 2 | 0 | 4 | -636765169
| VV |  | "zvislá izolácia medzi stenami jestvujúcej stavby a prístavby" | [15 empty] | VV | 2 | 1 | True | 0 | ROZPOCET
| VV |  | 17,05*14,10 |  | 240.405 | [13 empty] | VV | 2 | 2 | True | 0 | ROZPOCET
| VV |  | -1,90*2,75*3 |  | -15.675 | [13 empty] | VV | 2 | 2 | True | 0 | ROZPOCET
| VV |  | 11,15*3,35 |  | 37.353 | [13 empty] | VV | 2 | 2 | True | 0 | ROZPOCET
| VV |  | Súčet |  | 262.083 | [13 empty] | VV | 2 | 4 | True | 1 | ROZPOCET
72 | M | 283750000700.S | Doska XPS hr. 50 mm, zateplenie soklov, suterénov, podláh | m2 | 267.325 |  | 0 |  |  |  | znížená | 0 | 0 | 0.0015 | 0.40099 | 0 | 0 | 8 | M | 2 |  |  |  | ROZPOCET | 0 | 0 | 0 | 0 | 0 | 2 | 0 | 4 | 120188674
| VV |  | "zvislá izolácia medzi stenami jestvujúcej stavby a prístavby" | [15 empty] | VV | 2 | 1 | True | 0 | ROZPOCET
| VV |  | 17,05*14,10 |  | 240.405 | [13 empty] | VV | 2 | 2 | True | 0 | ROZPOCET
| VV |  | -1,90*2,75*3 |  | -15.675 | [13 empty] | VV | 2 | 2 | True | 0 | ROZPOCET
| VV |  | 11,15*3,35 |  | 37.353 | [13 empty] | VV | 2 | 2 | True | 0 | ROZPOCET
| VV |  | Súčet |  | 262.083 | [13 empty] | VV | 2 | 4 | True | 1 | ROZPOCET
| VV |  | 262,083*1,02 'Prepočítané koeficientom množstva |  | 267.325 | [13 empty] | VV | 2 | 2 | False | 1 | ROZPOCET
73 | K | 346991145.S | Izolácia dvojitých stien a priečok do zvislej medzery proti šíreniu zvuku doskami hrúbky 200 mm | m2 | 37.353 |  | 0 |  |  |  | znížená | 0.059 | 2.2038 | 0.00073 | 0.027268 | 0 | 0 | 4 | K | 2 |  |  |  | ROZPOCET | 0 | 0 | 0 | 0 | 0 | 2 | 0 | 4 | 1920733634
| VV |  | "zvislá izolácia medzi stenami jestvujúcej stavby a prístavby" | [15 empty] | VV | 2 | 1 | True | 0 | ROZPOCET
| VV |  | 11,15*3,35 |  | 37.353 | [13 empty] | VV | 2 | 2 | True | 0 | ROZPOCET
| VV |  | Súčet |  | 37.353 | [13 empty] | VV | 2 | 4 | True | 1 | ROZPOCET
74 | M | 283750009150.S | Doska XPS hr. 200 mm, zateplenie soklov, suterénov, podláh | m2 | 38.1 |  | 0 |  |  |  | znížená | 0 | 0 | 0.0074 | 0.28194 | 0 | 0 | 8 | M | 2 |  |  |  | ROZPOCET | 0 | 0 | 0 | 0 | 0 | 2 | 0 | 4 | 1294848484
| VV |  | "zvislá izolácia medzi stenami jestvujúcej stavby a prístavby" | [15 empty] | VV | 2 | 1 | True | 0 | ROZPOCET
| VV |  | 11,15*3,35 |  | 37.353 | [13 empty] | VV | 2 | 2 | True | 0 | ROZPOCET
| VV |  | Súčet |  | 37.353 | [13 empty] | VV | 2 | 4 | True | 1 | ROZPOCET
| VV |  | 37,353*1,02 'Prepočítané koeficientom množstva |  | 38.1 | [13 empty] | VV | 2 | 2 | False | 1 | ROZPOCET
75 | K | 380326335.S | Betón stien a priečok železový, vodostavebný, (bez výstuže) tr.C 30/37 | m3 | 14.298 |  | 0 |  |  |  | znížená | 3.178 | 45.439 | 2.4022 | 34.3467 | 0 | 0 | 4 | K | 2 |  |  |  | ROZPOCET | 0 | 0 | 0 | 0 | 0 | 2 | 0 | 4 | -545434514
| VV |  | "projekt statiky -oporne mury, odpad. hospodárstvo" | [15 empty] | VV | 2 | 1 | True | 0 | ROZPOCET
| VV |  | (3,255*2,780*0,2)*2+2,40*2,78*3*0,2 |  | 7.623 | [13 empty] | VV | 2 | 2 | True | 0 | ROZPOCET
| VV |  | 5,77*2,90*0,2+0,20*2,9*0,2+(4,60+8,25)*0,25 |  | 6.675 | [13 empty] | VV | 2 | 2 | True | 0 | ROZPOCET
| VV |  | Súčet |  | 14.298 | [13 empty] | VV | 2 | 4 | True | 1 | ROZPOCET
| D | 4 | Vodorovné konštrukcie |  |  |  | 0 | [5 empty] | 4134.1666 |  | 968.86 |  | 0 | 1 | D | 1 |  |  |  | ROZPOCET | [6 empty] | 0
76 | K | 411321414.S | Betón stropov doskových a trámových, železový tr. C 25/30 | m3 | 4.204 |  | 0 |  |  |  | znížená | 1.2613 | 5.3027 | 2.4019 | 10.0976 | 0 | 0 | 4 | K | 2 |  |  |  | ROZPOCET | 0 | 0 | 0 | 0 | 0 | 2 | 0 | 4 | 1978155303
77 | K | 411321616.S | Betón stropov doskových a trámových, železový tr. C 30/37 | m3 | 306.778 |  | 0 |  |  |  | znížená | 1.2537 | 384.6076 | 2.3142 | 709.9364 | 0 | 0 | 4 | K | 2 |  |  |  | ROZPOCET | 0 | 0 | 0 | 0 | 0 | 2 | 0 | 4 | 1945095673
78 | K | 411323823.S | Príplatok za pohľadový betón stropov a klenieb triedy SB 3 | m2 | 309.09 |  | 0 |  |  |  | znížená | 0.897 | 277.2537 | 0 | 0 | 0 | 0 | 4 | K | 2 |  |  |  | ROZPOCET | 0 | 0 | 0 | 0 | 0 | 2 | 0 | 4 | 1475050024
79 | K | 411351101.S | Debnenie stropov doskových zhotovenie-dielce | m2 | 1337.756 |  | 0 |  |  |  | znížená | 0.37741 | 504.8825 | 0.00104 | 1.3913 | 0 | 0 | 4 | K | 2 |  |  |  | ROZPOCET | 0 | 0 | 0 | 0 | 0 | 2 | 0 | 4 | 782033031
80 | K | 411351102.S | Debnenie stropov doskových odstránenie-dielce | m2 | 1337.756 |  | 0 |  |  |  | znížená | 0.266 | 355.8431 | 0 | 0 | 0 | 0 | 4 | K | 2 |  |  |  | ROZPOCET | 0 | 0 | 0 | 0 | 0 | 2 | 0 | 4 | -575206795
81 | K | 411354173.S | Podporná konštrukcia stropov výšky do 4 m pre zaťaženie do 12 kPa zhotovenie | m2 | 1322.441 |  | 0 |  |  |  | znížená | 0.47734 | 631.254 | 0.00384 | 5.0782 | 0 | 0 | 4 | K | 2 |  |  |  | ROZPOCET | 0 | 0 | 0 | 0 | 0 | 2 | 0 | 4 | 615257646
82 | K | 411354174.S | Podporná konštrukcia stropov výšky do 4 m pre zaťaženie do 12 kPa odstránenie | m2 | 1322.441 |  | 0 |  |  |  | znížená | 0.158 | 208.9457 | 0 | 0 | 0 | 0 | 4 | K | 2 |  |  |  | ROZPOCET | 0 | 0 | 0 | 0 | 0 | 2 | 0 | 4 | -313946177
83 | K | 411361821.S | Výstuž stropov doskových, trámových, vložkových,konzolových alebo balkónových, B500 (10505) | t | 40.521 |  | 0 |  |  |  | znížená | 35.7586 | 1448.9734 | 1.0163 | 41.1811 | 0 | 0 | 4 | K | 2 |  |  |  | ROZPOCET | 0 | 0 | 0 | 0 | 0 | 2 | 0 | 4 | -351090927
| VV |  | 38,591*1,05 'Prepočítané koeficientom množstva |  | 40.521 | [13 empty] | VV | 2 | 2 | False | 1 | ROZPOCET
84 | K | 411362572 | Montáž dištančných prvkov stropov | ks | 605 |  | 0 |  |  |  | znížená | 0.07 | 42.35 | 0 | 0 | 0 | 0 | 4 | K | 2 |  |  |  | ROZPOCET | 0 | 0 | 0 | 0 | 0 | 2 | 0 | 4 | -515490494
| VV |  | "dištančné prvky " | [15 empty] | VV | 2 | 1 | True | 0 | ROZPOCET
| VV |  | "stropná doska " | [15 empty] | VV | 2 | 1 | True | 0 | ROZPOCET
| VV |  | 67*5+54*5 |  | 605 | [13 empty] | VV | 2 | 2 | True | 0 | ROZPOCET
| VV |  | Súčet |  | 605 | [13 empty] | VV | 2 | 4 | True | 1 | ROZPOCET
85 | M | 1787 | Dištančná lišta kovová - D 170mm | ks | 335 |  | 0 |  |  |  | znížená | 0 | 0 | 0 | 0 | 0 | 0 | 8 | M | 2 |  |  |  | ROZPOCET | 0 | 0 | 0 | 0 | 0 | 2 | 0 | 4 | 117375677
86 | M | 2439 | Dištančná lišta kovová - D 120mm | ks | 270 |  | 0 |  |  |  | znížená | 0 | 0 | 0 | 0 | 0 | 0 | 8 | M | 2 |  |  |  | ROZPOCET | 0 | 0 | 0 | 0 | 0 | 2 | 0 | 4 | 1178188087
87 | K | 411365017.S | Nosný tepelnoizolačný prvok pre železobetónové stropy a konzoly - termokôš pre kĺbovo uložené dosky | m | 6.915 |  | 0 |  |  |  | znížená | 0.162 | 1.1202 | 0.007 | 0.048405 | 0 | 0 | 4 | K | 2 |  |  |  | ROZPOCET | 0 | 0 | 0 | 0 | 0 | 2 | 0 | 4 | -28409308
88 | K | 413941121.S | Osadenie oceľových valcovaných nosníkov I, IE, U, UE, L do č. 12, alebo výšky do 120 mm | t | 2.436 |  | 0 |  |  |  | znížená | 19.9245 | 48.536 | 0.0171 | 0.041656 | 0 | 0 | 4 | K | 2 |  |  |  | ROZPOCET | 0 | 0 | 0 | 0 | 0 | 2 | 0 | 4 | -1596933841
89 | M | 134870001100.S | Oceľový nosník HEB 100, z valcovanej ocele S235JR | m | 34 |  | 0 |  |  |  | znížená | 0 | 0 | 0.0204 | 0.6936 | 0 | 0 | 8 | M | 2 |  |  |  | ROZPOCET | 0 | 0 | 0 | 0 | 0 | 2 | 0 | 4 | -727422373
90 | M | 134870001120.S | Oceľový nosník HEB 120, z valcovanej ocele S235JR | m | 56.72 |  | 0 |  |  |  | znížená | 0 | 0 | 0.0267 | 1.5144 | 0 | 0 | 8 | M | 2 |  |  |  | ROZPOCET | 0 | 0 | 0 | 0 | 0 | 2 | 0 | 4 | -218411835
91 | K | 413941125.S | Osadenie oceľových valcovaných nosníkov I, IE, U, UE, L č. 24 a vyššie, alebo výšky nad 220 mm | t | 0.482 |  | 0 |  |  |  | znížená | 16.7594 | 8.078 | 0.01069 | 0.0051526 | 0 | 0 | 4 | K | 2 |  |  |  | ROZPOCET | 0 | 0 | 0 | 0 | 0 | 2 | 0 | 4 | 1679036251
92 | M | 134870001170.S | Oceľový nosník HEB 240, z valcovanej ocele S235JR | m | 6 |  | 0 |  |  |  | znížená | 0 | 0 | 0.085 | 0.51 | 0 | 0 | 8 | M | 2 |  |  |  | ROZPOCET | 0 | 0 | 0 | 0 | 0 | 2 | 0 | 4 | 2121370423
93 | K | 417321616.S | Betón stužujúcich pásov a vencov železový tr. C 30/37 | m3 | 3.352 |  | 0 |  |  |  | znížená | 1.5727 | 5.2717 | 2.3141 | 7.757 | 0 | 0 | 4 | K | 2 |  |  |  | ROZPOCET | 0 | 0 | 0 | 0 | 0 | 2 | 0 | 4 | 1515062020
94 | K | 417351115.S | Debnenie bočníc stužujúcich pásov a vencov vrátane vzpier zhotovenie | m2 | 17.875 |  | 0 |  |  |  | znížená | 0.482 | 8.6158 | 0.01854 | 0.3314 | 0 | 0 | 4 | K | 2 |  |  |  | ROZPOCET | 0 | 0 | 0 | 0 | 0 | 2 | 0 | 4 | -2125326107
95 | K | 417351116.S | Debnenie bočníc stužujúcich pásov a vencov vrátane vzpier odstránenie | m2 | 17.875 |  | 0 |  |  |  | znížená | 0.239 | 4.2721 | 0 | 0 | 0 | 0 | 4 | K | 2 |  |  |  | ROZPOCET | 0 | 0 | 0 | 0 | 0 | 2 | 0 | 4 | -69324003
96 | K | 417361821.S | Výstuž stužujúcich pásov a vencov z betonárskej ocele B500 (10505) | t | 0 |  | 0 |  |  |  | znížená | 35.619 | 0 | 1.0166 | 0 | 0 | 0 | 4 | K | 2 |  |  |  | ROZPOCET | 0 | 0 | 0 | 0 | 0 | 2 | 0 | 4 | -307899485
| VV |  | "projekt statiky - jestvuj časť" | [15 empty] | VV | 2 | 1 | True | 0 | ROZPOCET
| VV |  | "započítane vo výstuži stien" | [15 empty] | VV | 2 | 1 | True | 0 | ROZPOCET
| VV |  | 0 |  | 0 | [13 empty] | VV | 2 | 2 | True | 0 | ROZPOCET
| VV |  | Súčet |  | 0 | [13 empty] | VV | 2 | 4 | True | 1 | ROZPOCET
97 | K | 430321414.S | Schodiskové konštrukcie, betón železový tr. C 25/30 | m3 | 1.707 |  | 0 |  |  |  | znížená | 2.6436 | 4.5126 | 2.4158 | 4.1238 | 0 | 0 | 4 | K | 2 |  |  |  | ROZPOCET | 0 | 0 | 0 | 0 | 0 | 2 | 0 | 4 | 272167370
98 | K | 430361821.S | Výstuž schodiskových konštrukcií z betonárskej ocele B500 (10505) | t | 0.23 |  | 0 |  |  |  | znížená | 40.1986 | 9.2457 | 1.0166 | 0.23381 | 0 | 0 | 4 | K | 2 |  |  |  | ROZPOCET | 0 | 0 | 0 | 0 | 0 | 2 | 0 | 4 | 1938450382
99 | K | 431351121.S | Debnenie do 4 m výšky - podest, schodov a podstupňových dosiek pôdorysne priamočiarych zhotovenie | m2 | 17.465 |  | 0 |  |  |  | znížená | 1.279 | 22.3377 | 0.00846 | 0.14775 | 0 | 0 | 4 | K | 2 |  |  |  | ROZPOCET | 0 | 0 | 0 | 0 | 0 | 2 | 0 | 4 | -523147564
100 | K | 431351122.S | Debnenie do 4 m výšky - podest, stupňov a podstupňových dosiek pôdorysne priamočiarych odstránenie | m2 | 17.465 |  | 0 |  |  |  | znížená | 0.336 | 5.8682 | 0 | 0 | 0 | 0 | 4 | K | 2 |  |  |  | ROZPOCET | 0 | 0 | 0 | 0 | 0 | 2 | 0 | 4 | 1935093326
101 | K | 435123902.S | Montáž schodiskového ramena v budovách v. do 18 m | m2 | 78.684 |  | 0 |  |  |  | znížená | 1.994 | 156.8959 | 0.0772 | 6.0744 | 0 | 0 | 4 | K | 2 |  |  |  | ROZPOCET | 0 | 0 | 0 | 0 | 0 | 2 | 0 | 4 | -840431617
102 | M | 59373729010 | Schodiskové konštrukcie rovné prefabrikované, sch. doska hr. 150 mm, sch železobetónové š. 1,750 m | m2 | 82.618 |  | 0 |  |  |  | znížená | 0 | 0 | 2.175 | 179.6941 | 0 | 0 | 8 | M | 2 |  |  |  | ROZPOCET | 0 | 0 | 0 | 0 | 0 | 2 | 0 | 4 | -447223626
| VV |  | "dodávka prefa schodiska od 1PP po 4 NP vrátane" | [15 empty] | VV | 2 | 1 | True | 0 | ROZPOCET
| VV |  | "Prefabrikované schodiskové stupne š.1650 mm" | [15 empty] | VV | 2 | 1 | True | 0 | ROZPOCET
| VV |  | "vrátane prefa medzipodesty" | [15 empty] | VV | 2 | 1 | True | 0 | ROZPOCET
| VV |  | 5,65*4 |  | 22.6 | [13 empty] | VV | 2 | 2 | True | 0 | ROZPOCET
| VV |  | 3,235*1,65*2 |  | 10.676 | [13 empty] | VV | 2 | 2 | True | 0 | ROZPOCET
| VV |  | 3,25*1,65*4 |  | 21.45 | [13 empty] | VV | 2 | 2 | True | 0 | ROZPOCET
| VV |  | 3,63*1,65*4 |  | 23.958 | [13 empty] | VV | 2 | 2 | True | 0 | ROZPOCET
| VV |  | Súčet |  | 78.684 | [13 empty] | VV | 2 | 4 | True | 1 | ROZPOCET
| VV |  | 78,684*1,05 'Prepočítané koeficientom množstva |  | 82.618 | [13 empty] | VV | 2 | 2 | False | 1 | ROZPOCET
| D | 5 | Komunikácie |  |  |  | 0 | [5 empty] | 12.4295 |  | 138.5755 |  | 0 | 1 | D | 1 |  |  |  | ROZPOCET | [6 empty] | 0
103 | K | 564731111.S | Podklad alebo kryt z kameniva hrubého drveného veľ. 32-63 mm s rozprestretím a zhutnením hr. 100 mm | m2 | 21 |  | 0 |  |  |  | znížená | 0.02412 | 0.50652 | 0.19695 | 4.1359 | 0 | 0 | 4 | K | 2 |  |  |  | ROZPOCET | 0 | 0 | 0 | 0 | 0 | 2 | 0 | 4 | -1459790629
| VV |  | "P09 - okap. chodník" | [15 empty] | VV | 2 | 1 | True | 0 | ROZPOCET
| VV |  | 21,0 |  | 21 | [13 empty] | VV | 2 | 2 | True | 0 | ROZPOCET
| VV |  | Súčet |  | 21 | [13 empty] | VV | 2 | 4 | True | 1 | ROZPOCET
104 | K | 564750211.S | Podklad alebo kryt z kameniva hrubého drveného veľ. 16-32 mm s rozprestretím a zhutnením hr. 150 mm | m2 | 21 |  | 0 |  |  |  | znížená | 0.02562 | 0.53802 | 0.299 | 6.279 | 0 | 0 | 4 | K | 2 |  |  |  | ROZPOCET | 0 | 0 | 0 | 0 | 0 | 2 | 0 | 4 | 14578223
| VV |  | "P09 - okap. chodník" | [15 empty] | VV | 2 | 1 | True | 0 | ROZPOCET
| VV |  | 21,0 |  | 21 | [13 empty] | VV | 2 | 2 | True | 0 | ROZPOCET
| VV |  | Súčet |  | 21 | [13 empty] | VV | 2 | 4 | True | 1 | ROZPOCET
105 | K | 564760431.S | Podklad alebo kryt z kameniva hrubého drveného veľ. 16-22 mm s rozprestretím a zhutnením hr. 300 mm | m2 | 115 |  | 0 |  |  |  | znížená | 0.026 | 2.99 | 0.398 | 45.77 | 0 | 0 | 4 | K | 2 |  |  |  | ROZPOCET | 0 | 0 | 0 | 0 | 0 | 2 | 0 | 4 | -579949645
| VV |  | "P14 - rampa" | [15 empty] | VV | 2 | 1 | True | 0 | ROZPOCET
| VV |  | 115,0 |  | 115 | [13 empty] | VV | 2 | 2 | True | 0 | ROZPOCET
| VV |  | Súčet |  | 115 | [13 empty] | VV | 2 | 4 | True | 1 | ROZPOCET
106 | K | 564782125.S | Podklad alebo kryt z kameniva hrubého drveného veľ. 22-55 mm (vibr.štrk) po zhut.hr. 400 mm | m2 | 115 |  | 0 |  |  |  | znížená | 0.073 | 8.395 | 0.71644 | 82.3906 | 0 | 0 | 4 | K | 2 |  |  |  | ROZPOCET | 0 | 0 | 0 | 0 | 0 | 2 | 0 | 4 | 404949334
| VV |  | "P14 - rampa" | [15 empty] | VV | 2 | 1 | True | 0 | ROZPOCET
| VV |  | 115,0 |  | 115 | [13 empty] | VV | 2 | 2 | True | 0 | ROZPOCET
| VV |  | Súčet |  | 115 | [13 empty] | VV | 2 | 4 | True | 1 | ROZPOCET
| D | 6 | Úpravy povrchov, podlahy, osadenie |  |  |  | 0 | [5 empty] | 3399.1295 |  | 322.4104 |  | 0 | 1 | D | 1 |  |  |  | ROZPOCET | [6 empty] | 0
107 | K | 611460124.S | Príprava vnútorného podkladu stropov penetráciou pod omietky a nátery | m2 | 225.56 |  | 0 |  |  |  | znížená | 0.11208 | 25.2808 | 0.0004 | 0.090224 | 0 | 0 | 4 | K | 2 |  |  |  | ROZPOCET | 0 | 0 | 0 | 0 | 0 | 2 | 0 | 4 | -909000722
| VV |  | "stropy H03" | [15 empty] | VV | 2 | 1 | True | 0 | ROZPOCET
| VV |  | "1nP" | [15 empty] | VV | 2 | 1 | True | 0 | ROZPOCET
| VV |  | "H03"4,3+7,92+1,17+3,53+11,94+8,2+1,05+35,17+15,12 |  | 88.4 | [13 empty] | VV | 2 | 2 | True | 0 | ROZPOCET
| VV |  | 13,2+3,03+8,1+5,24+4,21+2,49+32,73 |  | 69 | [13 empty] | VV | 2 | 2 | True | 0 | ROZPOCET
| VV |  | "2nP" | [15 empty] | VV | 2 | 1 | True | 0 | ROZPOCET
| VV |  | "H03"14,48+6,97+12,63 |  | 34.08 | [13 empty] | VV | 2 | 2 | True | 0 | ROZPOCET
| VV |  | "3nP" | [15 empty] | VV | 2 | 1 | True | 0 | ROZPOCET
| VV |  | "H03"14,48+6,97+12,63 |  | 34.08 | [13 empty] | VV | 2 | 2 | True | 0 | ROZPOCET
| VV |  | Súčet |  | 225.56 | [13 empty] | VV | 2 | 4 | True | 1 | ROZPOCET
108 | K | 611460364.S | Vnútorná omietka stropov vápennocementová jednovrstvová, hr. 15 mm | m2 | 225.56 |  | 0 |  |  |  | znížená | 0.49024 | 110.5785 | 0.020625 | 4.6522 | 0 | 0 | 4 | K | 2 |  |  |  | ROZPOCET | 0 | 0 | 0 | 0 | 0 | 2 | 0 | 4 | 1942014787
| VV |  | "stropy H03" | [15 empty] | VV | 2 | 1 | True | 0 | ROZPOCET
| VV |  | "1nP" | [15 empty] | VV | 2 | 1 | True | 0 | ROZPOCET
| VV |  | "H03"4,3+7,92+1,17+3,53+11,94+8,2+1,05+35,17+15,12 |  | 88.4 | [13 empty] | VV | 2 | 2 | True | 0 | ROZPOCET
| VV |  | 13,2+3,03+8,1+5,24+4,21+2,49+32,73 |  | 69 | [13 empty] | VV | 2 | 2 | True | 0 | ROZPOCET
| VV |  | Medzisúčet |  | 157.4 | [13 empty] | VV | 2 | 3 | True | 0 | ROZPOCET
| VV |  | "2nP" | [15 empty] | VV | 2 | 1 | True | 0 | ROZPOCET
| VV |  | "H03"14,48+6,97+12,63 |  | 34.08 | [13 empty] | VV | 2 | 2 | True | 0 | ROZPOCET
| VV |  | Medzisúčet |  | 34.08 | [13 empty] | VV | 2 | 3 | True | 0 | ROZPOCET
| VV |  | "3nP" | [15 empty] | VV | 2 | 1 | True | 0 | ROZPOCET
| VV |  | "H03"14,48+6,97+12,63 |  | 34.08 | [13 empty] | VV | 2 | 2 | True | 0 | ROZPOCET
| VV |  | Medzisúčet |  | 34.08 | [13 empty] | VV | 2 | 3 | True | 0 | ROZPOCET
| VV |  | Súčet |  | 225.56 | [13 empty] | VV | 2 | 4 | True | 1 | ROZPOCET
109 | K | 612460122.S | Príprava vnútorného podkladu stien penetráciou pod obklady | m2 | 459.375 |  | 0 |  |  |  | znížená | 0.052 | 23.8875 | 0.0002 | 0.091875 | 0 | 0 | 4 | K | 2 |  |  |  | ROZPOCET | 0 | 0 | 0 | 0 | 0 | 2 | 0 | 4 | -86868912
| VV |  | "podklad pod keramické obklady" | [15 empty] | VV | 2 | 1 | True | 0 | ROZPOCET
| VV |  | " W03, W09, W10" | [15 empty] | VV | 2 | 1 | True | 0 | ROZPOCET
| VV |  | "1PP" 18,205 |  | 18.205 | [13 empty] | VV | 2 | 2 | True | 0 | ROZPOCET
| VV |  | "1NP" 244,32+7,34+14,76 |  | 266.42 | [13 empty] | VV | 2 | 2 | True | 0 | ROZPOCET
| VV |  | "2NP" 65,87+5,18+12,44 |  | 83.49 | [13 empty] | VV | 2 | 2 | True | 0 | ROZPOCET
| VV |  | "3NP" 63,33 |  | 63.33 | [13 empty] | VV | 2 | 2 | True | 0 | ROZPOCET
| VV |  | "4NP" 27,93 |  | 27.93 | [13 empty] | VV | 2 | 2 | True | 0 | ROZPOCET
| VV |  | Súčet |  | 459.375 | [13 empty] | VV | 2 | 4 | True | 1 | ROZPOCET
110 | K | 612460124.S | Príprava vnútorného podkladu stien penetráciou pod omietky a nátery | m2 | 1179.732 |  | 0 |  |  |  | znížená | 0.05208 | 61.4404 | 0.0004 | 0.47189 | 0 | 0 | 4 | K | 2 |  |  |  | ROZPOCET | 0 | 0 | 0 | 0 | 0 | 2 | 0 | 4 | 1686704936
| VV |  | "podklad pod omietky" | [15 empty] | VV | 2 | 1 | True | 0 | ROZPOCET
| VV |  | " W01, W02" | [15 empty] | VV | 2 | 1 | True | 0 | ROZPOCET
| VV |  | "1PP" 135,37 |  | 135.37 | [13 empty] | VV | 2 | 2 | True | 0 | ROZPOCET
| VV |  | "1NP" 271,82+133,85 |  | 405.67 | [13 empty] | VV | 2 | 2 | True | 0 | ROZPOCET
| VV |  | "2NP" 121,84+200,842 |  | 322.682 | [13 empty] | VV | 2 | 2 | True | 0 | ROZPOCET
| VV |  | "3NP" 178,62 |  | 178.62 | [13 empty] | VV | 2 | 2 | True | 0 | ROZPOCET
| VV |  | "4NP" 44,95+92,44 |  | 137.39 | [13 empty] | VV | 2 | 2 | True | 0 | ROZPOCET
| VV |  | Súčet |  | 1179.732 | [13 empty] | VV | 2 | 4 | True | 1 | ROZPOCET
111 | K | 612460242.S | Vnútorná omietka stien vápennocementová jadrová (hrubá), hr. 15 mm | m2 | 310.19 |  | 0 |  |  |  | znížená | 0.40085 | 124.3397 | 0.023625 | 7.3282 | 0 | 0 | 4 | K | 2 |  |  |  | ROZPOCET | 0 | 0 | 0 | 0 | 0 | 2 | 0 | 4 | -123106591
| VV |  | "podklad pod keramické obklady" | [15 empty] | VV | 2 | 1 | True | 0 | ROZPOCET
| VV |  | " W03" | [15 empty] | VV | 2 | 1 | True | 0 | ROZPOCET
| VV |  | "1NP" 244,32 |  | 244.32 | [13 empty] | VV | 2 | 2 | True | 0 | ROZPOCET
| VV |  | "2NP" 65,87 |  | 65.87 | [13 empty] | VV | 2 | 2 | True | 0 | ROZPOCET
| VV |  | Súčet |  | 310.19 | [13 empty] | VV | 2 | 4 | True | 1 | ROZPOCET
112 | K | 612460364.S | Vnútorná omietka stien vápennocementová jednovrstvová, hr. 15 mm | m2 | 1179.732 |  | 0 |  |  |  | znížená | 0.36005 | 424.7625 | 0.019688 | 23.226 | 0 | 0 | 4 | K | 2 |  |  |  | ROZPOCET | 0 | 0 | 0 | 0 | 0 | 2 | 0 | 4 | 134041471
| VV |  | "vnútorná omietka stien" | [15 empty] | VV | 2 | 1 | True | 0 | ROZPOCET
| VV |  | " W01, W02" | [15 empty] | VV | 2 | 1 | True | 0 | ROZPOCET
| VV |  | "1PP" 135,37 |  | 135.37 | [13 empty] | VV | 2 | 2 | True | 0 | ROZPOCET
| VV |  | "1NP" 271,82+133,85 |  | 405.67 | [13 empty] | VV | 2 | 2 | True | 0 | ROZPOCET
| VV |  | "2NP" 121,84+200,842 |  | 322.682 | [13 empty] | VV | 2 | 2 | True | 0 | ROZPOCET
| VV |  | "3NP" 178,62 |  | 178.62 | [13 empty] | VV | 2 | 2 | True | 0 | ROZPOCET
| VV |  | "4NP" 44,95+92,44 |  | 137.39 | [13 empty] | VV | 2 | 2 | True | 0 | ROZPOCET
| VV |  | Súčet |  | 1179.732 | [13 empty] | VV | 2 | 4 | True | 1 | ROZPOCET
113 | K | 621460112.S | Príprava vonkajšieho podkladu podhľadov na betónové podklady kontaktným mostíkom | m2 | 8.34 |  | 0 |  |  |  | znížená | 0.15209 | 1.2684 | 0.000425 | 0.0035445 | 0 | 0 | 4 | K | 2 |  |  |  | ROZPOCET | 0 | 0 | 0 | 0 | 0 | 2 | 0 | 4 | 60208155
| VV |  | "betónová stierka podhľadov" | [15 empty] | VV | 2 | 1 | True | 0 | ROZPOCET
| VV |  | 8,34 |  | 8.34 | [13 empty] | VV | 2 | 2 | True | 0 | ROZPOCET
| VV |  | Súčet |  | 8.34 | [13 empty] | VV | 2 | 4 | True | 1 | ROZPOCET
114 | K | 621461421 | Vonkajšia stierka stierka betónových podhľadov | m2 | 8.34 |  | 0 |  |  |  | znížená | 0.439 | 3.6613 | 0.00265 | 0.022101 | 0 | 0 | 4 | K | 2 |  |  |  | ROZPOCET | 0 | 0 | 0 | 0 | 0 | 2 | 0 | 4 | -1574765036
| VV |  | "stierka betónových podhľadov" | [15 empty] | VV | 2 | 1 | True | 0 | ROZPOCET
| VV |  | 8,34 |  | 8.34 | [13 empty] | VV | 2 | 2 | True | 0 | ROZPOCET
| VV |  | Súčet |  | 8.34 | [13 empty] | VV | 2 | 4 | True | 1 | ROZPOCET
115 | K | 622460124.S | Príprava vonkajšieho podkladu stien penetráciou pod omietky a nátery | m2 | 531.27 |  | 0 |  |  |  | znížená | 0.09208 | 48.9193 | 0.0004 | 0.21251 | 0 | 0 | 4 | K | 2 |  |  |  | ROZPOCET | 0 | 0 | 0 | 0 | 0 | 2 | 0 | 4 | -352857552
| VV |  | "murované steny " | [15 empty] | VV | 2 | 1 | True | 0 | ROZPOCET
| VV |  | 531,27 |  | 531.27 | [13 empty] | VV | 2 | 2 | True | 0 | ROZPOCET
| VV |  | Súčet |  | 531.27 | [13 empty] | VV | 2 | 4 | True | 1 | ROZPOCET
116 | K | 622461035.S | Vonkajšia omietka stien silikátová roztieraná, hr. 3 mm | m2 | 531.27 |  | 0 |  |  |  | znížená | 0.378 | 200.8201 | 0.0043 | 2.2845 | 0 | 0 | 4 | K | 2 |  |  |  | ROZPOCET | 0 | 0 | 0 | 0 | 0 | 2 | 0 | 4 | 1015273205
| VV |  | "A - omietka na zateplení " | [15 empty] | VV | 2 | 1 | True | 0 | ROZPOCET
| VV |  | 531,27 |  | 531.27 | [13 empty] | VV | 2 | 2 | True | 0 | ROZPOCET
| VV |  | Súčet |  | 531.27 | [13 empty] | VV | 2 | 4 | True | 1 | ROZPOCET
117 | K | 622481119.S | Potiahnutie vonkajších stien sklotextílnou mriežkou s celoplošným prilepením | m2 | 531.27 |  | 0 |  |  |  | znížená | 0.111 | 58.971 | 0.00415 | 2.2048 | 0 | 0 | 4 | K | 2 |  |  |  | ROZPOCET | 0 | 0 | 0 | 0 | 0 | 2 | 0 | 4 | -556344318
| VV |  | "murované steny " | [15 empty] | VV | 2 | 1 | True | 0 | ROZPOCET
| VV |  | 531,27 |  | 531.27 | [13 empty] | VV | 2 | 2 | True | 0 | ROZPOCET
| VV |  | Súčet |  | 531.27 | [13 empty] | VV | 2 | 4 | True | 1 | ROZPOCET
118 | K | 622491440 | Príplatok vonkajších omietok za farebný odtieň, dekoratívny RAL 3014 | m2 | 531.27 |  | 0 |  |  |  | znížená | 0.092 | 48.8768 | 0.0002 | 0.10625 | 0 | 0 | 4 | K | 2 |  |  |  | ROZPOCET | 0 | 0 | 0 | 0 | 0 | 2 | 0 | 4 | -963923291
| VV |  | "A - omietka na zateplení " | [15 empty] | VV | 2 | 1 | True | 0 | ROZPOCET
| VV |  | 531,27 |  | 531.27 | [13 empty] | VV | 2 | 2 | True | 0 | ROZPOCET
| VV |  | Súčet |  | 531.27 | [13 empty] | VV | 2 | 4 | True | 1 | ROZPOCET
119 | K | 625250710.S | Kontaktný zatepľovací systém z minerálnej vlny hr. 150 mm, skrutkovacie kotvy | m2 | 531.27 |  | 0 |  |  |  | znížená | 0.92123 | 489.4219 | 0.033634 | 17.8687 | 0 | 0 | 4 | K | 2 |  |  |  | ROZPOCET | 0 | 0 | 0 | 0 | 0 | 2 | 0 | 4 | 1606297347
| VV |  | "zateplenie fasády " | [15 empty] | VV | 2 | 1 | True | 0 | ROZPOCET
| VV |  | 531,27 |  | 531.27 | [13 empty] | VV | 2 | 2 | True | 0 | ROZPOCET
| VV |  | Súčet |  | 531.27 | [13 empty] | VV | 2 | 4 | True | 1 | ROZPOCET
120 | K | 625250713.S | Kontaktný zatepľovací systém z minerálnej vlny hr. 200 mm, skrutkovacie kotvy | m2 | 429.85 |  | 0 |  |  |  | znížená | 1.0142 | 435.9539 | 0.039784 | 17.1012 | 0 | 0 | 4 | K | 2 |  |  |  | ROZPOCET | 0 | 0 | 0 | 0 | 0 | 2 | 0 | 4 | 1320560152
| VV |  | "zateplenie fasády " | [15 empty] | VV | 2 | 1 | True | 0 | ROZPOCET
| VV |  | 429,85 |  | 429.85 | [13 empty] | VV | 2 | 2 | True | 0 | ROZPOCET
| VV |  | Súčet |  | 429.85 | [13 empty] | VV | 2 | 4 | True | 1 | ROZPOCET
121 | K | 631313661.S | Mazanina z betónu prostého (m3) tr. C 20/25 hr.nad 80 do 120 mm | m3 | 7.8 |  | 0 |  |  |  | znížená | 2.5718 | 20.0603 | 2.2405 | 17.4758 | 0 | 0 | 4 | K | 2 |  |  |  | ROZPOCET | 0 | 0 | 0 | 0 | 0 | 2 | 0 | 4 | -377905881
| VV |  | "podkladná doska - podlaha P 05" | [15 empty] | VV | 2 | 1 | True | 0 | ROZPOCET
| VV |  | 78,00*0,10 |  | 7.8 | [13 empty] | VV | 2 | 2 | True | 0 | ROZPOCET
| VV |  | Súčet |  | 7.8 | [13 empty] | VV | 2 | 4 | True | 1 | ROZPOCET
122 | K | 631316033.S | Mazanina z betónu s polypropylénovými vláknami (m3) tr.C25/30 hr. nad 120 do 240 mm | m3 | 16.1 |  | 0 |  |  |  | znížená | 2.4615 | 39.6297 | 2.4165 | 38.9053 | 0 | 0 | 4 | K | 2 |  |  |  | ROZPOCET | 0 | 0 | 0 | 0 | 0 | 2 | 0 | 4 | 2048846754
| VV |  | "P14 - rampa" | [15 empty] | VV | 2 | 1 | True | 0 | ROZPOCET
| VV |  | 115,0*(0,13+0,15)/2 |  | 16.1 | [13 empty] | VV | 2 | 2 | True | 0 | ROZPOCET
| VV |  | Súčet |  | 16.1 | [13 empty] | VV | 2 | 4 | True | 1 | ROZPOCET
123 | K | 632001066.S | Prídavok do poterov, polymérové vlákna pre potery hr. 50-60 mm | m2 | 1228.66 |  | 0 |  |  |  | znížená | 0.01 | 12.2866 | 7e-05 | 0.086006 | 0 | 0 | 4 | K | 2 |  |  |  | ROZPOCET | 0 | 0 | 0 | 0 | 0 | 2 | 0 | 4 | 79694998
| VV |  | "podlahy P01, P02, P04, P07, P08, P11" | [15 empty] | VV | 2 | 1 | True | 0 | ROZPOCET
| VV |  | "1PP" | [15 empty] | VV | 2 | 1 | True | 0 | ROZPOCET
| VV |  | 23,42+6,60+13,21+10,92+16,0+21,62+6,29 |  | 98.06 | [13 empty] | VV | 2 | 2 | True | 0 | ROZPOCET
| VV |  | "1NP" | [15 empty] | VV | 2 | 1 | True | 0 | ROZPOCET
| VV |  | 354,94-14,48-4,61 |  | 335.85 | [13 empty] | VV | 2 | 2 | True | 0 | ROZPOCET
| VV |  | "2NP" | [15 empty] | VV | 2 | 1 | True | 0 | ROZPOCET
| VV |  | 368,95-14,48 |  | 354.47 | [13 empty] | VV | 2 | 2 | True | 0 | ROZPOCET
| VV |  | "3NP" | [15 empty] | VV | 2 | 1 | True | 0 | ROZPOCET
| VV |  | 376,59-14,48 |  | 362.11 | [13 empty] | VV | 2 | 2 | True | 0 | ROZPOCET
| VV |  | "4NP" | [15 empty] | VV | 2 | 1 | True | 0 | ROZPOCET
| VV |  | 93,05-14,88 |  | 78.17 | [13 empty] | VV | 2 | 2 | True | 0 | ROZPOCET
| VV |  | Súčet |  | 1228.66 | [13 empty] | VV | 2 | 4 | True | 1 | ROZPOCET
124 | K | 632001070.S | Prídavok do poterov, polymérové vlákna pre potery hr. 50-100 mm | m2 | 118 |  | 0 |  |  |  | znížená | 0.014 | 1.652 | 0.00012 | 0.01416 | 0 | 0 | 4 | K | 2 |  |  |  | ROZPOCET | 0 | 0 | 0 | 0 | 0 | 2 | 0 | 4 | -1323115580
| VV |  | "strecha S04" | [15 empty] | VV | 2 | 1 | True | 0 | ROZPOCET
| VV |  | 118,0 |  | 118 | [13 empty] | VV | 2 | 2 | True | 0 | ROZPOCET
| VV |  | Súčet |  | 118 | [13 empty] | VV | 2 | 4 | True | 1 | ROZPOCET
125 | K | 632200030.S | Montáž dlažby 400x400 mm kladená na sucho na rektifikačné terče výšky 25 - 100 mm na plochých strechách | m2 | 118 |  | 0 |  |  |  | znížená | 0.341 | 40.238 | 0.00044 | 0.05192 | 0 | 0 | 4 | K | 2 |  |  |  | ROZPOCET | 0 | 0 | 0 | 0 | 0 | 2 | 0 | 4 | 2011964677
| VV |  | "strecha S04" | [15 empty] | VV | 2 | 1 | True | 0 | ROZPOCET
| VV |  | 118,0 |  | 118 | [13 empty] | VV | 2 | 2 | True | 0 | ROZPOCET
| VV |  | Súčet |  | 118 | [13 empty] | VV | 2 | 4 | True | 1 | ROZPOCET
126 | M | 597740002300.S | Dlaždice keramické mrazuvzdorné, lxvxhr 298x298x20 mm, gresové neglazované | m2 | 120.36 |  | 0 |  |  |  | znížená | 0 | 0 | 0.0335 | 4.0321 | 0 | 0 | 8 | M | 2 |  |  |  | ROZPOCET | 0 | 0 | 0 | 0 | 0 | 2 | 0 | 4 | -1426783688
| VV |  | "strecha S04" | [15 empty] | VV | 2 | 1 | True | 0 | ROZPOCET
| VV |  | 118,0 |  | 118 | [13 empty] | VV | 2 | 2 | True | 0 | ROZPOCET
| VV |  | Súčet |  | 118 | [13 empty] | VV | 2 | 4 | True | 1 | ROZPOCET
| VV |  | 118*1,02 'Prepočítané koeficientom množstva |  | 120.36 | [13 empty] | VV | 2 | 2 | False | 1 | ROZPOCET
127 | K | 632452219.S | Cementový poter, pevnosti v tlaku 20 MPa, hr. 50 mm | m2 | 243.73 |  | 0 |  |  |  | znížená | 0.56416 | 137.5027 | 0.103 | 25.1042 | 0 | 0 | 4 | K | 2 |  |  |  | ROZPOCET | 0 | 0 | 0 | 0 | 0 | 2 | 0 | 4 | 680431509
| VV |  | "podlahy P02, P11" | [15 empty] | VV | 2 | 1 | True | 0 | ROZPOCET
| VV |  | "1NP" | [15 empty] | VV | 2 | 1 | True | 0 | ROZPOCET
| VV |  | 4,30+7,92+1,17+3,53+11,94+1,05+35,17+15,12+13,20 |  | 93.4 | [13 empty] | VV | 2 | 2 | True | 0 | ROZPOCET
| VV |  | 3,03+8,10+5,24+4,21+2,49+24,0+12,87+1,38 |  | 61.32 | [13 empty] | VV | 2 | 2 | True | 0 | ROZPOCET
| VV |  | 3,84+6,60+12,45 |  | 22.89 | [13 empty] | VV | 2 | 2 | True | 0 | ROZPOCET
| VV |  | "2NP" | [15 empty] | VV | 2 | 1 | True | 0 | ROZPOCET
| VV |  | 6,97+12,63+3,49+2,13+1,87+4,05 |  | 31.14 | [13 empty] | VV | 2 | 2 | True | 0 | ROZPOCET
| VV |  | "3NP" | [15 empty] | VV | 2 | 1 | True | 0 | ROZPOCET
| VV |  | 6,97+12,39+2,13+1,87+4,05 |  | 27.41 | [13 empty] | VV | 2 | 2 | True | 0 | ROZPOCET
| VV |  | "4NP " | [15 empty] | VV | 2 | 1 | True | 0 | ROZPOCET
| VV |  | 1,64+2,37+3,56 |  | 7.57 | [13 empty] | VV | 2 | 2 | True | 0 | ROZPOCET
| VV |  | Súčet |  | 243.73 | [13 empty] | VV | 2 | 4 | True | 1 | ROZPOCET
128 | K | 632452220.S | Cementový poter, pevnosti v tlaku 20 MPa, hr. 55 mm | m2 | 863.83 |  | 0 |  |  |  | znížená | 0.591 | 510.5235 | 0.1133 | 97.8719 | 0 | 0 | 4 | K | 2 |  |  |  | ROZPOCET | 0 | 0 | 0 | 0 | 0 | 2 | 0 | 4 | -1007633086
| VV |  | "podlahy P01, P04, P07" | [15 empty] | VV | 2 | 1 | True | 0 | ROZPOCET
| VV |  | " 1NP" | [15 empty] | VV | 2 | 1 | True | 0 | ROZPOCET
| VV |  | 8,20+142,23+7,81 |  | 158.24 | [13 empty] | VV | 2 | 2 | True | 0 | ROZPOCET
| VV |  | "2NP" | [15 empty] | VV | 2 | 1 | True | 0 | ROZPOCET
| VV |  | 32,20+41,67+58,05+57,66+58,04 |  | 247.62 | [13 empty] | VV | 2 | 2 | True | 0 | ROZPOCET
| VV |  | 33,73+17,95+24,03 |  | 75.71 | [13 empty] | VV | 2 | 2 | True | 0 | ROZPOCET
| VV |  | " 3NP" | [15 empty] | VV | 2 | 1 | True | 0 | ROZPOCET
| VV |  | 32,20+44,03+58,59+58,58 |  | 193.4 | [13 empty] | VV | 2 | 2 | True | 0 | ROZPOCET
| VV |  | 58,64+58,63+24,03 |  | 141.3 | [13 empty] | VV | 2 | 2 | True | 0 | ROZPOCET
| VV |  | "4NP" | [15 empty] | VV | 2 | 1 | True | 0 | ROZPOCET
| VV |  | 16,73+18,94+11,89 |  | 47.56 | [13 empty] | VV | 2 | 2 | True | 0 | ROZPOCET
| VV |  | Súčet |  | 863.83 | [13 empty] | VV | 2 | 4 | True | 1 | ROZPOCET
129 | K | 632452254.S | Cementový poter (vhodný aj ako spádový), pevnosti v tlaku 25 MPa, hr. 75 mm | m2 | 4.61 |  | 0 |  |  |  | znížená | 0.685 | 3.1579 | 0.14677 | 0.67661 | 0 | 0 | 4 | K | 2 |  |  |  | ROZPOCET | 0 | 0 | 0 | 0 | 0 | 2 | 0 | 4 | -585699408
| VV |  | "podlahy P12" | [15 empty] | VV | 2 | 1 | True | 0 | ROZPOCET
| VV |  | "1NP" | [15 empty] | VV | 2 | 1 | True | 0 | ROZPOCET
| VV |  | 4,61 |  | 4.61 | [13 empty] | VV | 2 | 2 | True | 0 | ROZPOCET
| VV |  | Súčet |  | 4.61 | [13 empty] | VV | 2 | 4 | True | 1 | ROZPOCET
130 | K | 632452295.S | Cementový poter (vhodný aj ako spádový), pevnosti v tlaku 30 MPa, hr. 50-100 mm | m2 | 118 |  | 0 |  |  |  | znížená | 0.698 | 82.364 | 0.15064 | 17.7755 | 0 | 0 | 4 | K | 2 |  |  |  | ROZPOCET | 0 | 0 | 0 | 0 | 0 | 2 | 0 | 4 | 31399685
| VV |  | "strecha S04" | [15 empty] | VV | 2 | 1 | True | 0 | ROZPOCET
| VV |  | 118,0 |  | 118 | [13 empty] | VV | 2 | 2 | True | 0 | ROZPOCET
| VV |  | Súčet |  | 118 | [13 empty] | VV | 2 | 4 | True | 1 | ROZPOCET
131 | K | 632452300.S | Cementový poter (vhodný aj ako spádový), pevnosti v tlaku 30 MPa, hr. 100 mm | m2 | 78 |  | 0 |  |  |  | znížená | 0.832 | 64.896 | 0.20085 | 15.6663 | 0 | 0 | 4 | K | 2 |  |  |  | ROZPOCET | 0 | 0 | 0 | 0 | 0 | 2 | 0 | 4 | 175176947
| VV |  | "podlaha P 05" | [15 empty] | VV | 2 | 1 | True | 0 | ROZPOCET
| VV |  | 78,00 |  | 78 | [13 empty] | VV | 2 | 2 | True | 0 | ROZPOCET
| VV |  | Súčet |  | 78 | [13 empty] | VV | 2 | 4 | True | 1 | ROZPOCET
132 | K | 6324524500.S | Cementový poter (vhodný aj ako spádový), pevnosti v tlaku 30 MPa, hr. 110 mm | m2 | 8.4 |  | 0 |  |  |  | znížená | 0.832 | 6.9888 | 0.20085 | 1.6871 | 0 | 0 | 4 | K | 2 |  |  |  | ROZPOCET | 0 | 0 | 0 | 0 | 0 | 2 | 0 | 4 | -1622606652
| VV |  | "podlaha P13" | [15 empty] | VV | 2 | 1 | True | 0 | ROZPOCET
| VV |  | 8,40 |  | 8.4 | [13 empty] | VV | 2 | 2 | True | 0 | ROZPOCET
| VV |  | Súčet |  | 8.4 | [13 empty] | VV | 2 | 4 | True | 1 | ROZPOCET
133 | K | 632455606 | Cementový poter (napr. BAUMIT Estrich, triedy CT-C20-F5) , hr. 60 mm | m2 | 98.06 |  | 0 |  |  |  | znížená | 0.507 | 49.7164 | 0.1236 | 12.1202 | 0 | 0 | 4 | K | 2 |  |  |  | ROZPOCET | 0 | 0 | 0 | 0 | 0 | 2 | 0 | 4 | -1949143079
| VV |  | "podlahy P08" | [15 empty] | VV | 2 | 1 | True | 0 | ROZPOCET
| VV |  | "1PP" | [15 empty] | VV | 2 | 1 | True | 0 | ROZPOCET
| VV |  | 23,42+6,60+13,21+10,92+16,0+21,62+6,29 |  | 98.06 | [13 empty] | VV | 2 | 2 | True | 0 | ROZPOCET
| VV |  | Súčet |  | 98.06 | [13 empty] | VV | 2 | 4 | True | 1 | ROZPOCET
134 | K | 642942111.S | Osadenie oceľovej dverovej zárubne alebo rámu, plochy otvoru do 2,5 m2 | ks | 24 |  | 0 |  |  |  | znížená | 3.047 | 73.128 | 0.0175 | 0.42 | 0 | 0 | 4 | K | 2 |  |  |  | ROZPOCET | 0 | 0 | 0 | 0 | 0 | 2 | 0 | 4 | 624884111
| VV |  | "zárubne pre vnútorné dvere" | [15 empty] | VV | 2 | 1 | True | 0 | ROZPOCET
| VV |  | "D1"1 |  | 1 | [13 empty] | VV | 2 | 2 | True | 0 | ROZPOCET
| VV |  | "D2"13 |  | 13 | [13 empty] | VV | 2 | 2 | True | 0 | ROZPOCET
| VV |  | "D3"5 |  | 5 | [13 empty] | VV | 2 | 2 | True | 0 | ROZPOCET
| VV |  | "D5"2 |  | 2 | [13 empty] | VV | 2 | 2 | True | 0 | ROZPOCET
| VV |  | "D19"3 |  | 3 | [13 empty] | VV | 2 | 2 | True | 0 | ROZPOCET
| VV |  | Súčet |  | 24 | [13 empty] | VV | 2 | 4 | True | 1 | ROZPOCET
135 | M | 553310016440 | Zárubňa oceľová pre otočné dvere čistý priechod š. 600-900 mm, v. 1970 a 2100 mm, hr. priečky 100-300 mm | ks | 19 |  | 0 |  |  |  | znížená | 0 | 0 | 0.04 | 0.76 | 0 | 0 | 8 | M | 2 |  |  |  | ROZPOCET | 0 | 0 | 0 | 0 | 0 | 2 | 0 | 4 | -36528446
| VV |  | "zárubne pre vnútorné dvere" | [15 empty] | VV | 2 | 1 | True | 0 | ROZPOCET
| VV |  | "D1"1 |  | 1 | [13 empty] | VV | 2 | 2 | True | 0 | ROZPOCET
| VV |  | "D2"13 |  | 13 | [13 empty] | VV | 2 | 2 | True | 0 | ROZPOCET
| VV |  | "D3"5 |  | 5 | [13 empty] | VV | 2 | 2 | True | 0 | ROZPOCET
| VV |  | Súčet |  | 19 | [13 empty] | VV | 2 | 4 | True | 1 | ROZPOCET
136 | M | 553310016620.S | Zárubňa oceľová pre otočné dvere čistý priechod š. 901-1200 mm, v. 1970 a 2100 mm, hr. priečky 100-300 mm | ks | 2 |  | 0 |  |  |  | znížená | 0 | 0 | 0.04 | 0.08 | 0 | 0 | 8 | M | 2 |  |  |  | ROZPOCET | 0 | 0 | 0 | 0 | 0 | 2 | 0 | 4 | -1964549324
| VV |  | "zárubne pre vnútorné dvere" | [15 empty] | VV | 2 | 1 | True | 0 | ROZPOCET
| VV |  | "D5"2 |  | 2 | [13 empty] | VV | 2 | 2 | True | 0 | ROZPOCET
| VV |  | Súčet |  | 2 | [13 empty] | VV | 2 | 4 | True | 1 | ROZPOCET
137 | M | 553310017040 | Zárubňa oceľová pre otočné dvere čistý priechod š. 600-900 mm, v. 1980 až 2900 mm, hr. priečky 100-300 mm | ks | 3 |  | 0 |  |  |  | znížená | 0 | 0 | 0.04 | 0.12 | 0 | 0 | 8 | M | 2 |  |  |  | ROZPOCET | 0 | 0 | 0 | 0 | 0 | 2 | 0 | 4 | -153497490
| VV |  | "zárubne pre vnútorné dvere" | [15 empty] | VV | 2 | 1 | True | 0 | ROZPOCET
| VV |  | "D19"3 |  | 3 | [13 empty] | VV | 2 | 2 | True | 0 | ROZPOCET
| VV |  | Súčet |  | 3 | [13 empty] | VV | 2 | 4 | True | 1 | ROZPOCET
138 | K | 642942221.S | Osadenie oceľovej dverovej zárubne alebo rámu, plochy otvoru nad 2,5 do 4,5 m2 | ks | 5 |  | 0 |  |  |  | znížená | 3.855 | 19.275 | 0.03477 | 0.17385 | 0 | 0 | 4 | K | 2 |  |  |  | ROZPOCET | 0 | 0 | 0 | 0 | 0 | 2 | 0 | 4 | -2145091639
| VV |  | "zárubne pre vnútorné dvere" | [15 empty] | VV | 2 | 1 | True | 0 | ROZPOCET
| VV |  | "D4"5 |  | 5 | [13 empty] | VV | 2 | 2 | True | 0 | ROZPOCET
| VV |  | Súčet |  | 5 | [13 empty] | VV | 2 | 4 | True | 1 | ROZPOCET
139 | M | 553310017240 | Zárubňa oceľová pre otočné dvere čistý priechod š. 901-1200 mm, v. 1980 až 2900 mm, hr. priečky 100-300 mm | ks | 5 |  | 0 |  |  |  | znížená | 0 | 0 | 0.04 | 0.2 | 0 | 0 | 8 | M | 2 |  |  |  | ROZPOCET | 0 | 0 | 0 | 0 | 0 | 2 | 0 | 4 | 530603752
| VV |  | "zárubne pre vnútorné dvere" | [15 empty] | VV | 2 | 1 | True | 0 | ROZPOCET
| VV |  | "D4"5 |  | 5 | [13 empty] | VV | 2 | 2 | True | 0 | ROZPOCET
| VV |  | Súčet |  | 5 | [13 empty] | VV | 2 | 4 | True | 1 | ROZPOCET
140 | K | 642942331.S | Osadenie oceľovej dverovej zárubne alebo rámu, plochy otvoru nad 4,5 do 10 m2 | ks | 2 |  | 0 |  |  |  | znížená | 2.5013 | 5.0026 | 0.057806 | 0.11561 | 0 | 0 | 4 | K | 2 |  |  |  | ROZPOCET | 0 | 0 | 0 | 0 | 0 | 2 | 0 | 4 | 144738047
| VV |  | "zárubne pre vnútorné dvere" | [15 empty] | VV | 2 | 1 | True | 0 | ROZPOCET
| VV |  | "D7"1 |  | 1 | [13 empty] | VV | 2 | 2 | True | 0 | ROZPOCET
| VV |  | "D8"1 |  | 1 | [13 empty] | VV | 2 | 2 | True | 0 | ROZPOCET
| VV |  | Súčet |  | 2 | [13 empty] | VV | 2 | 4 | True | 1 | ROZPOCET
141 | M | 553310017850 | Zárubňa oceľová pre otočné dvere čistý priechod š.1601-2700 mm, v. 1980 až 2900 mm, hr. priečky 100-300 mm | ks | 2 |  | 0 |  |  |  | znížená | 0 | 0 | 0.04 | 0.08 | 0 | 0 | 8 | M | 2 |  |  |  | ROZPOCET | 0 | 0 | 0 | 0 | 0 | 2 | 0 | 4 | 2072274087
| VV |  | "zárubne pre vnútorné dvere" | [15 empty] | VV | 2 | 1 | True | 0 | ROZPOCET
| VV |  | "D7"1 |  | 1 | [13 empty] | VV | 2 | 2 | True | 0 | ROZPOCET
| VV |  | "D8"1 |  | 1 | [13 empty] | VV | 2 | 2 | True | 0 | ROZPOCET
| VV |  | Súčet |  | 2 | [13 empty] | VV | 2 | 4 | True | 1 | ROZPOCET
142 | K | 642945155.S | Osadenie oceľ. zárubní protipožirnych dverí plochy otvoru do 2,5 m2 | ks | 21 |  | 0 |  |  |  | znížená | 9.233 | 193.893 | 0.43841 | 9.2066 | 0 | 0 | 4 | K | 2 |  |  |  | ROZPOCET | 0 | 0 | 0 | 0 | 0 | 2 | 0 | 4 | 1111998822
| VV |  | "zárubne protipožiarne" | [15 empty] | VV | 2 | 1 | True | 0 | ROZPOCET
| VV |  | "D9"5 |  | 5 | [13 empty] | VV | 2 | 2 | True | 0 | ROZPOCET
| VV |  | "D11"1 |  | 1 | [13 empty] | VV | 2 | 2 | True | 0 | ROZPOCET
| VV |  | "D12"1 |  | 1 | [13 empty] | VV | 2 | 2 | True | 0 | ROZPOCET
| VV |  | "D13"1 |  | 1 | [13 empty] | VV | 2 | 2 | True | 0 | ROZPOCET
| VV |  | "D14"1 |  | 1 | [13 empty] | VV | 2 | 2 | True | 0 | ROZPOCET
| VV |  | "D15"1 |  | 1 | [13 empty] | VV | 2 | 2 | True | 0 | ROZPOCET
| VV |  | "D17"4 |  | 4 | [13 empty] | VV | 2 | 2 | True | 0 | ROZPOCET
| VV |  | "D18"4 |  | 4 | [13 empty] | VV | 2 | 2 | True | 0 | ROZPOCET
| VV |  | "D22"1 |  | 1 | [13 empty] | VV | 2 | 2 | True | 0 | ROZPOCET
| VV |  | "D23"2 |  | 2 | [13 empty] | VV | 2 | 2 | True | 0 | ROZPOCET
| VV |  | Súčet |  | 21 | [13 empty] | VV | 2 | 4 | True | 1 | ROZPOCET
143 | M | 553310010210 | Zárubňa požiarna oceľová, š. 600-900 mm, v. 1970 - 2100 mm, hr. priečky 100-300 mm, EI15 EW15 | ks | 5 |  | 0 |  |  |  | znížená | 0 | 0 | 0.011 | 0.055 | 0 | 0 | 8 | M | 2 |  |  |  | ROZPOCET | 0 | 0 | 0 | 0 | 0 | 2 | 0 | 4 | 610997225
| VV |  | "zárubne protipožiarne" | [15 empty] | VV | 2 | 1 | True | 0 | ROZPOCET
| VV |  | "D13"1 |  | 1 | [13 empty] | VV | 2 | 2 | True | 0 | ROZPOCET
| VV |  | "D18"4 |  | 4 | [13 empty] | VV | 2 | 2 | True | 0 | ROZPOCET
| VV |  | Súčet |  | 5 | [13 empty] | VV | 2 | 4 | True | 1 | ROZPOCET
144 | M | 553310010310 | Zárubňa požiarna oceľová, š. 600-900 mm, v. 1970 - 2100 mm, hr. priečky 100-300 mm, EI30 EW30 | ks | 7 |  | 0 |  |  |  | znížená | 0 | 0 | 0.011 | 0.077 | 0 | 0 | 8 | M | 2 |  |  |  | ROZPOCET | 0 | 0 | 0 | 0 | 0 | 2 | 0 | 4 | -915185085
| VV |  | "zárubne protipožiarne" | [15 empty] | VV | 2 | 1 | True | 0 | ROZPOCET
| VV |  | "D11"1 |  | 1 | [13 empty] | VV | 2 | 2 | True | 0 | ROZPOCET
| VV |  | "D17"4 |  | 4 | [13 empty] | VV | 2 | 2 | True | 0 | ROZPOCET
| VV |  | "D23"2 |  | 2 | [13 empty] | VV | 2 | 2 | True | 0 | ROZPOCET
| VV |  | Súčet |  | 7 | [13 empty] | VV | 2 | 4 | True | 1 | ROZPOCET
145 | M | 553310010320 | Zárubňa požiarna oceľová, š. 600-900 mm, v. 1970 - 2100 mm, hr. priečky 100-300 mm, EI45 EW45 | ks | 4 |  | 0 |  |  |  | znížená | 0 | 0 | 0.011 | 0.044 | 0 | 0 | 8 | M | 2 |  |  |  | ROZPOCET | 0 | 0 | 0 | 0 | 0 | 2 | 0 | 4 | -504614987
| VV |  | "zárubne protipožiarne" | [15 empty] | VV | 2 | 1 | True | 0 | ROZPOCET
| VV |  | "D11"1 |  | 1 | [13 empty] | VV | 2 | 2 | True | 0 | ROZPOCET
| VV |  | "D12"1 |  | 1 | [13 empty] | VV | 2 | 2 | True | 0 | ROZPOCET
| VV |  | "D15"1 |  | 1 | [13 empty] | VV | 2 | 2 | True | 0 | ROZPOCET
| VV |  | "D22"1 |  | 1 | [13 empty] | VV | 2 | 2 | True | 0 | ROZPOCET
| VV |  | Súčet |  | 4 | [13 empty] | VV | 2 | 4 | True | 1 | ROZPOCET
146 | M | 553310010340 | Zárubňa požiarna oceľová, š. 600-900 mm, v. 1970 - 2100 mm, hr. priečky 100-300 mm, EI60 EW60 | ks | 1 |  | 0 |  |  |  | znížená | 0 | 0 | 0.011 | 0.011 | 0 | 0 | 8 | M | 2 |  |  |  | ROZPOCET | 0 | 0 | 0 | 0 | 0 | 2 | 0 | 4 | 494695506
| VV |  | "zárubne protipožiarne" | [15 empty] | VV | 2 | 1 | True | 0 | ROZPOCET
| VV |  | "D13"1 |  | 1 | [13 empty] | VV | 2 | 2 | True | 0 | ROZPOCET
| VV |  | Súčet |  | 1 | [13 empty] | VV | 2 | 4 | True | 1 | ROZPOCET
147 | M | 553310010410 | Zárubňa požiarna oceľová, š. 600-900 mm, v. 1980 až 2900 mm, hr. priečky 100-300 mm, EI30 EW30 | ks | 5 |  | 0 |  |  |  | znížená | 0 | 0 | 0.011 | 0.055 | 0 | 0 | 8 | M | 2 |  |  |  | ROZPOCET | 0 | 0 | 0 | 0 | 0 | 2 | 0 | 4 | -573799524
| VV |  | "zárubne protipožiarne" | [15 empty] | VV | 2 | 1 | True | 0 | ROZPOCET
| VV |  | "D9"5 |  | 5 | [13 empty] | VV | 2 | 2 | True | 0 | ROZPOCET
| VV |  | Súčet |  | 5 | [13 empty] | VV | 2 | 4 | True | 1 | ROZPOCET
148 | K | 642945158.S | Osadenie oceľ. zárubní protipožiarnych, plochy otvoru nad 2,5 do 6,5 m2 | ks | 7 |  | 0 |  |  |  | znížená | 11.519 | 80.633 | 0.54347 | 3.8043 | 0 | 0 | 4 | K | 2 |  |  |  | ROZPOCET | 0 | 0 | 0 | 0 | 0 | 2 | 0 | 4 | 1979517617
| VV |  | "zárubne protipožiarne" | [15 empty] | VV | 2 | 1 | True | 0 | ROZPOCET
| VV |  | "D6"3 |  | 3 | [13 empty] | VV | 2 | 2 | True | 0 | ROZPOCET
| VV |  | "D16"3 |  | 3 | [13 empty] | VV | 2 | 2 | True | 0 | ROZPOCET
| VV |  | "D21"1 |  | 1 | [13 empty] | VV | 2 | 2 | True | 0 | ROZPOCET
| VV |  | Súčet |  | 7 | [13 empty] | VV | 2 | 4 | True | 1 | ROZPOCET
149 | M | 553310010810 | Zárubňa požiarna oceľová, š.1601-2700 mm, v. 1980 až 2900 mm, hr. priečky 100-300 mm, EI30 EW30 | ks | 3 |  | 0 |  |  |  | znížená | 0 | 0 | 0.011 | 0.033 | 0 | 0 | 8 | M | 2 |  |  |  | ROZPOCET | 0 | 0 | 0 | 0 | 0 | 2 | 0 | 4 | 1828013471
| VV |  | "zárubne protipožiarne" | [15 empty] | VV | 2 | 1 | True | 0 | ROZPOCET
| VV |  | "D6"3 |  | 3 | [13 empty] | VV | 2 | 2 | True | 0 | ROZPOCET
| VV |  | Súčet |  | 3 | [13 empty] | VV | 2 | 4 | True | 1 | ROZPOCET
150 | M | 553310010710 | Zárubňa požiarna oceľová, š.1201-1600 mm, v. 1980 až 2900 mm, hr. priečky 100-300 mm, EI30 EW30 | ks | 4 |  | 0 |  |  |  | znížená | 0 | 0 | 0.011 | 0.044 | 0 | 0 | 8 | M | 2 |  |  |  | ROZPOCET | 0 | 0 | 0 | 0 | 0 | 2 | 0 | 4 | 1273899792
| VV |  | "zárubne protipožiarne" | [15 empty] | VV | 2 | 1 | True | 0 | ROZPOCET
| VV |  | "D16"3 |  | 3 | [13 empty] | VV | 2 | 2 | True | 0 | ROZPOCET
| VV |  | "D21"1 |  | 1 | [13 empty] | VV | 2 | 2 | True | 0 | ROZPOCET
| VV |  | Súčet |  | 4 | [13 empty] | VV | 2 | 4 | True | 1 | ROZPOCET
| D | 9 | Ostatné konštrukcie a práce-búranie |  |  |  | 0 | [5 empty] | 6694.6078 |  | 125.6802 |  | 736.6102 | 1 | D | 1 |  |  |  | ROZPOCET | [6 empty] | 0
151 | K | 935152658 | Osadenie odvodňovacieho žľabu s ochrannou hranou svetlej šírky 100 mm a s roštom | m | 13 |  | 0 |  |  |  | znížená | 0.364 | 4.732 | 0.12099 | 1.5729 | 0 | 0 | 4 | K | 2 |  |  |  | ROZPOCET | 0 | 0 | 0 | 0 | 0 | 2 | 0 | 4 | -1072228721
| VV |  | "žlab Z10 A" | [15 empty] | VV | 2 | 1 | True | 0 | ROZPOCET
| VV |  | 8,50 |  | 8.5 | [13 empty] | VV | 2 | 2 | True | 0 | ROZPOCET
| VV |  | "žlab Z12" | [15 empty] | VV | 2 | 1 | True | 0 | ROZPOCET
| VV |  | 2,26+2,24 |  | 4.5 | [13 empty] | VV | 2 | 2 | True | 0 | ROZPOCET
| VV |  | Súčet |  | 13 | [13 empty] | VV | 2 | 4 | True | 1 | ROZPOCET
152 | M | 286630066580 | Odvodňovací žľab z polypylénu, svetlá šírka 120 mm, dĺžka 1 m, štrbinový kryt pozinkovaný | m | 13 |  | 0 |  |  |  | znížená | 0 | 0 | 0.00483 | 0.06279 | 0 | 0 | 8 | M | 2 |  |  |  | ROZPOCET | 0 | 0 | 0 | 0 | 0 | 2 | 0 | 4 | -1501572802
| VV |  | "žlab Z10 A" | [15 empty] | VV | 2 | 1 | True | 0 | ROZPOCET
| VV |  | 8,50 |  | 8.5 | [13 empty] | VV | 2 | 2 | True | 0 | ROZPOCET
| VV |  | "žlab Z12" | [15 empty] | VV | 2 | 1 | True | 0 | ROZPOCET
| VV |  | 2,26+2,24 |  | 4.5 | [13 empty] | VV | 2 | 2 | True | 0 | ROZPOCET
| VV |  | Súčet |  | 13 | [13 empty] | VV | 2 | 4 | True | 1 | ROZPOCET
153 | K | 935152685 | Osadenie odvodňovacieho žľabu s ochrannou hranou svetlej šírky 400 mm a s roštom | m | 3.1 |  | 0 |  |  |  | znížená | 0.614 | 1.9034 | 0.38013 | 1.1784 | 0 | 0 | 4 | K | 2 |  |  |  | ROZPOCET | 0 | 0 | 0 | 0 | 0 | 2 | 0 | 4 | -479723434
| VV |  | "žlab Z10 B" | [15 empty] | VV | 2 | 1 | True | 0 | ROZPOCET
| VV |  | 1,4+0,8+0,9 |  | 3.1 | [13 empty] | VV | 2 | 2 | True | 0 | ROZPOCET
| VV |  | Súčet |  | 3.1 | [13 empty] | VV | 2 | 4 | True | 1 | ROZPOCET
154 | M | 286630071850 | Odvodňovací žľab z polypylénuu, svetlá šírka 400 mm, šxv 400x100 mm, štrbinový kryt | m | 3.1 |  | 0 |  |  |  | znížená | 0 | 0 | 0.0381 | 0.11811 | 0 | 0 | 8 | M | 2 |  |  |  | ROZPOCET | 0 | 0 | 0 | 0 | 0 | 2 | 0 | 4 | 2101942171
| VV |  | "žlab Z10 B" | [15 empty] | VV | 2 | 1 | True | 0 | ROZPOCET
| VV |  | 1,4+0,8+0,9 |  | 3.1 | [13 empty] | VV | 2 | 2 | True | 0 | ROZPOCET
| VV |  | Súčet |  | 3.1 | [13 empty] | VV | 2 | 4 | True | 1 | ROZPOCET
155 | K | 936942003.S | Montáž ochrannej mreže ku stromom v komunikácií kotvenej závitovými tyčami bez zabetónovania na pevný podklad | ks | 1 |  | 0 |  |  |  | znížená | 1.2597 | 1.2597 | 0.0054927 | 0.0054927 | 0 | 0 | 4 | K | 2 |  |  |  | ROZPOCET | 0 | 0 | 0 | 0 | 0 | 2 | 0 | 4 | -1927395035
| VV |  | "podlahová mriežka okolo stromu Z06" | [15 empty] | VV | 2 | 1 | True | 0 | ROZPOCET
| VV |  | 1 |  | 1 | [13 empty] | VV | 2 | 2 | True | 0 | ROZPOCET
| VV |  | Súčet |  | 1 | [13 empty] | VV | 2 | 4 | True | 1 | ROZPOCET
156 | M | 553560010400.S | Mreža ochranná ku stromom, kruhový pôdorys roštu, priemer 1600 mm, oceľová mreža so šiestimi prútmi okolo kmeňa stromu | ks | 1 |  | 0 |  |  |  | znížená | 0 | 0 | 0.077 | 0.077 | 0 | 0 | 8 | M | 2 |  |  |  | ROZPOCET | 0 | 0 | 0 | 0 | 0 | 2 | 0 | 4 | -796382396
| VV |  | "podlahová mriežka okolo stromu Z06" | [15 empty] | VV | 2 | 1 | True | 0 | ROZPOCET
| VV |  | 1 |  | 1 | [13 empty] | VV | 2 | 2 | True | 0 | ROZPOCET
| VV |  | Súčet |  | 1 | [13 empty] | VV | 2 | 4 | True | 1 | ROZPOCET
157 | K | 936942053 | Montáž zelenej strechy na plochých strechách, extenzívna zeleň | m2 | 350.422 |  | 0 |  |  |  | znížená | 1.253 | 439.0788 | 0.00549 | 1.9238 | 0 | 0 | 4 | K | 2 |  |  |  | ROZPOCET | 0 | 0 | 0 | 0 | 0 | 2 | 0 | 4 | 739825688
| VV |  | "S 01, S02 , S03 - zelená strecha v skladbe" | [15 empty] | VV | 2 | 1 | True | 0 | ROZPOCET
| VV |  | "vegetačná vrstva - trávnatý porast" | [15 empty] | VV | 2 | 1 | True | 0 | ROZPOCET
| VV |  | "separačná geotextília proti prerastaniu koreňov" | [15 empty] | VV | 2 | 1 | True | 0 | ROZPOCET
| VV |  | "drenážna vrstva - nopová fólia" | [15 empty] | VV | 2 | 1 | True | 0 | ROZPOCET
| VV |  | "strecha S01" | [15 empty] | VV | 2 | 1 | True | 0 | ROZPOCET
| VV |  | 7,20*17,05 |  | 122.76 | [13 empty] | VV | 2 | 2 | True | 0 | ROZPOCET
| VV |  | "strercha S02" | [15 empty] | VV | 2 | 1 | True | 0 | ROZPOCET
| VV |  | 14,455*15,45 |  | 223.33 | [13 empty] | VV | 2 | 2 | True | 0 | ROZPOCET
| VV |  | "strercha S03" | [15 empty] | VV | 2 | 1 | True | 0 | ROZPOCET
| VV |  | 2,40*1,805 |  | 4.332 | [13 empty] | VV | 2 | 2 | True | 0 | ROZPOCET
| VV |  | Súčet |  | 350.422 | [13 empty] | VV | 2 | 4 | True | 1 | ROZPOCET
158 | M | 693410003540.S | Systém extenzívnej vegetačnej plochej strechy - koreňová membrána, drenážna fólia so zásobníkom, substrát, rozchodníkový koberec | m2 | 350.422 |  | 0 |  |  |  | znížená | 0 | 0 | 0.021 | 7.3589 | 0 | 0 | 8 | M | 2 |  |  |  | ROZPOCET | 0 | 0 | 0 | 0 | 0 | 2 | 0 | 4 | -1757205459
| VV |  | "zelená strecha" | [15 empty] | VV | 2 | 1 | True | 0 | ROZPOCET
| VV |  | "strecha S01" | [15 empty] | VV | 2 | 1 | True | 0 | ROZPOCET
| VV |  | 7,20*17,05 |  | 122.76 | [13 empty] | VV | 2 | 2 | True | 0 | ROZPOCET
| VV |  | "strercha S02" | [15 empty] | VV | 2 | 1 | True | 0 | ROZPOCET
| VV |  | 14,455*15,45 |  | 223.33 | [13 empty] | VV | 2 | 2 | True | 0 | ROZPOCET
| VV |  | "strercha S03" | [15 empty] | VV | 2 | 1 | True | 0 | ROZPOCET
| VV |  | 2,40*1,805 |  | 4.332 | [13 empty] | VV | 2 | 2 | True | 0 | ROZPOCET
| VV |  | Súčet |  | 350.422 | [13 empty] | VV | 2 | 4 | True | 1 | ROZPOCET
159 | K | 941942011 | Montáž lešenia rámového systémového s podlahami šírky nad 0,75 do 1,10 m, výšky do 10 m | m2 | 152.758 |  | 0 |  |  |  | znížená | 0.088 | 13.4427 | 0.02103 | 3.2125 | 0 | 0 | 4 | K | 2 |  |  |  | ROZPOCET | 0 | 0 | 0 | 0 | 0 | 2 | 0 | 4 | 1151600776
| VV |  | "vonkajšie lešenie" | [15 empty] | VV | 2 | 1 | True | 0 | ROZPOCET
| VV |  | 17,335*3,95+11,665*2,8 |  | 101.135 | [13 empty] | VV | 2 | 2 | True | 0 | ROZPOCET
| VV |  | (7,485+15,980)*2,2 |  | 51.623 | [13 empty] | VV | 2 | 2 | True | 0 | ROZPOCET
| VV |  | Súčet |  | 152.758 | [13 empty] | VV | 2 | 4 | True | 1 | ROZPOCET
160 | K | 941942012.S | Montáž lešenia rámového systémového s podlahami šírky nad 0,75 do 1,10 m, výšky nad 10 do 20 m | m2 | 1052.345 |  | 0 |  |  |  | znížená | 0.093 | 97.8681 | 0.02058 | 21.6573 | 0 | 0 | 4 | K | 2 |  |  |  | ROZPOCET | 0 | 0 | 0 | 0 | 0 | 2 | 0 | 4 | -1075628146
| VV |  | "vonkajšie lešenie" | [15 empty] | VV | 2 | 1 | True | 0 | ROZPOCET
| VV |  | 54,65*10,88 |  | 594.592 | [13 empty] | VV | 2 | 2 | True | 0 | ROZPOCET
| VV |  | 14,15*32,350 |  | 457.753 | [13 empty] | VV | 2 | 2 | True | 0 | ROZPOCET
| VV |  | Súčet |  | 1052.345 | [13 empty] | VV | 2 | 4 | True | 1 | ROZPOCET
161 | K | 941942811 | Demontáž lešenia rámového systémového s podlahami šírky nad 0,75 do 1,10 m, výšky do 10 m | m2 | 152.758 |  | 0 |  |  |  | znížená | 0.073 | 11.1513 | 0 | 0 | 0 | 0 | 4 | K | 2 |  |  |  | ROZPOCET | 0 | 0 | 0 | 0 | 0 | 2 | 0 | 4 | 1234287057
| VV |  | "vonkajšie lešenie" | [15 empty] | VV | 2 | 1 | True | 0 | ROZPOCET
| VV |  | 17,335*3,95+11,665*2,8 |  | 101.135 | [13 empty] | VV | 2 | 2 | True | 0 | ROZPOCET
| VV |  | (7,485+15,980)*2,2 |  | 51.623 | [13 empty] | VV | 2 | 2 | True | 0 | ROZPOCET
| VV |  | Súčet |  | 152.758 | [13 empty] | VV | 2 | 4 | True | 1 | ROZPOCET
162 | K | 941942812.S | Demontáž lešenia rámového systémového s podlahami šírky nad 0,75 do 1,10 m, výšky nad 10 do 20 m | m2 | 1052.345 |  | 0 |  |  |  | znížená | 0.081 | 85.2399 | 0 | 0 | 0 | 0 | 4 | K | 2 |  |  |  | ROZPOCET | 0 | 0 | 0 | 0 | 0 | 2 | 0 | 4 | -885749573
| VV |  | "vonkajšie lešenie" | [15 empty] | VV | 2 | 1 | True | 0 | ROZPOCET
| VV |  | 54,65*10,88 |  | 594.592 | [13 empty] | VV | 2 | 2 | True | 0 | ROZPOCET
| VV |  | 14,15*32,350 |  | 457.753 | [13 empty] | VV | 2 | 2 | True | 0 | ROZPOCET
| VV |  | Súčet |  | 1052.345 | [13 empty] | VV | 2 | 4 | True | 1 | ROZPOCET
163 | K | 941942911 | Príplatok za prvý a každý ďalší i začatý týždeň použitia lešenia rámového systémového šírky nad 0,75 do 1,10 m, výšky do 10 m | m2 | 611.032 |  | 0 |  |  |  | znížená | 0.002 | 1.2221 | 0 | 0 | 0 | 0 | 4 | K | 2 |  |  |  | ROZPOCET | 0 | 0 | 0 | 0 | 0 | 2 | 0 | 4 | -646719628
| VV |  | "vonkajšie lešenie" | [15 empty] | VV | 2 | 1 | True | 0 | ROZPOCET
| VV |  | 17,335*3,95+11,665*2,8 |  | 101.135 | [13 empty] | VV | 2 | 2 | True | 0 | ROZPOCET
| VV |  | (7,485+15,980)*2,2 |  | 51.623 | [13 empty] | VV | 2 | 2 | True | 0 | ROZPOCET
| VV |  | Súčet |  | 152.758 | [13 empty] | VV | 2 | 4 | True | 1 | ROZPOCET
| VV |  | 152,758*4 'Prepočítané koeficientom množstva |  | 611.032 | [13 empty] | VV | 2 | 2 | False | 1 | ROZPOCET
164 | K | 941942912.S | Príplatok za prvý a každý ďalší i začatý týždeň použitia lešenia rámového systémového šírky nad 0,75 do 1,10 m, výšky nad 10 do 20 m | m2 | 4209.38 |  | 0 |  |  |  | znížená | 0.002 | 8.4188 | 0 | 0 | 0 | 0 | 4 | K | 2 |  |  |  | ROZPOCET | 0 | 0 | 0 | 0 | 0 | 2 | 0 | 4 | -264591885
| VV |  | "vonkajšie lešenie" | [15 empty] | VV | 2 | 1 | True | 0 | ROZPOCET
| VV |  | 54,65*10,88 |  | 594.592 | [13 empty] | VV | 2 | 2 | True | 0 | ROZPOCET
| VV |  | 14,15*32,350 |  | 457.753 | [13 empty] | VV | 2 | 2 | True | 0 | ROZPOCET
| VV |  | Súčet |  | 1052.345 | [13 empty] | VV | 2 | 4 | True | 1 | ROZPOCET
| VV |  | 1052,345*4 'Prepočítané koeficientom množstva |  | 4209.38 | [13 empty] | VV | 2 | 2 | False | 1 | ROZPOCET
165 | K | 941955001 | Lešenie ľahké pracovné pomocné, s výškou lešeňovej podlahy do 1,20 m | m2 | 2050.5 |  | 0 |  |  |  | znížená | 0.09921 | 203.4301 | 0.042199 | 86.5283 | 0 | 0 | 4 | K | 2 |  |  |  | ROZPOCET | 0 | 0 | 0 | 0 | 0 | 2 | 0 | 4 | -747824206
| VV |  | "vnútorné prac. lešenie" | [15 empty] | VV | 2 | 1 | True | 0 | ROZPOCET
| VV |  | 2050,50 |  | 2050.5 | [13 empty] | VV | 2 | 2 | True | 0 | ROZPOCET
| VV |  | Súčet |  | 2050.5 | [13 empty] | VV | 2 | 4 | True | 1 | ROZPOCET
166 | K | 944944103 | Ochranná sieť na boku lešenia zo siete Baumit - montáž | m2 | 958.039 |  | 0 |  |  |  | znížená | 0.04 | 38.3216 | 5e-05 | 0.047902 | 0 | 0 | 4 | K | 2 |  |  |  | ROZPOCET | 0 | 0 | 0 | 0 | 0 | 2 | 0 | 4 | 1610694017
| VV |  | "vonkajšie lešenie" | [15 empty] | VV | 2 | 1 | True | 0 | ROZPOCET
| VV |  | 56,65*8,98 |  | 508.717 | [13 empty] | VV | 2 | 2 | True | 0 | ROZPOCET
| VV |  | 12,25*32,350 |  | 396.288 | [13 empty] | VV | 2 | 2 | True | 0 | ROZPOCET
| VV |  | 17,335*2,05+11,665*1,5 |  | 53.034 | [13 empty] | VV | 2 | 2 | True | 0 | ROZPOCET
| VV |  | Súčet |  | 958.039 | [13 empty] | VV | 2 | 4 | True | 1 | ROZPOCET
167 | K | 944944803 | Demontáž ochrannej siete na boku lešenia zo siete Baumit | m2 | 958.039 |  | 0 |  |  |  | znížená | 0.04 | 38.3216 | 0 | 0 | 0 | 0 | 4 | K | 2 |  |  |  | ROZPOCET | 0 | 0 | 0 | 0 | 0 | 2 | 0 | 4 | -1760195812
| VV |  | "vonkajšie lešenie" | [15 empty] | VV | 2 | 1 | True | 0 | ROZPOCET
| VV |  | 56,65*8,98 |  | 508.717 | [13 empty] | VV | 2 | 2 | True | 0 | ROZPOCET
| VV |  | 12,25*32,350 |  | 396.288 | [13 empty] | VV | 2 | 2 | True | 0 | ROZPOCET
| VV |  | 17,335*2,05+11,665*1,5 |  | 53.034 | [13 empty] | VV | 2 | 2 | True | 0 | ROZPOCET
| VV |  | Súčet |  | 958.039 | [13 empty] | VV | 2 | 4 | True | 1 | ROZPOCET
168 | K | 944945012.S | Montáž záchytnej striešky zriadenej súčasne s ľahkým alebo ťažkým lešením šírky do 2 m | m | 120.798 |  | 0 |  |  |  | znížená | 0.201 | 24.2804 | 0.0030286 | 0.36585 | 0 | 0 | 4 | K | 2 |  |  |  | ROZPOCET | 0 | 0 | 0 | 0 | 0 | 2 | 0 | 4 | 593431076
| VV |  | "vonkajšie lešenie" | [15 empty] | VV | 2 | 1 | True | 0 | ROZPOCET
| VV |  | (56,65+32,35+11,665)*1,2 |  | 120.798 | [13 empty] | VV | 2 | 2 | True | 0 | ROZPOCET
| VV |  | Súčet |  | 120.798 | [13 empty] | VV | 2 | 4 | True | 1 | ROZPOCET
169 | K | 944945812.S | Demontáž záchytnej striešky zriaďovanej súčasne s ľahkým alebo ťažkým lešením, šírky do 2 m | m | 120.798 |  | 0 |  |  |  | znížená | 0.127 | 15.3413 | 0 | 0 | 0 | 0 | 4 | K | 2 |  |  |  | ROZPOCET | 0 | 0 | 0 | 0 | 0 | 2 | 0 | 4 | -1172036845
| VV |  | "vonkajšie lešenie" | [15 empty] | VV | 2 | 1 | True | 0 | ROZPOCET
| VV |  | (56,65+32,35+11,665)*1,2 |  | 120.798 | [13 empty] | VV | 2 | 2 | True | 0 | ROZPOCET
| VV |  | Súčet |  | 120.798 | [13 empty] | VV | 2 | 4 | True | 1 | ROZPOCET
170 | K | 952901111.S | Vyčistenie budov pri výške podlaží do 4 m | m2 | 1367.78 |  | 0 |  |  |  | znížená | 0.32401 | 443.1744 | 4.9e-05 | 0.067021 | 0 | 0 | 4 | K | 2 |  |  |  | ROZPOCET | 0 | 0 | 0 | 0 | 0 | 2 | 0 | 4 | -1958886642
| VV |  | "vyčistenie objektu" | [15 empty] | VV | 2 | 1 | True | 0 | ROZPOCET
| VV |  | 170,73+354,94+3,52 |  | 529.19 | [13 empty] | VV | 2 | 2 | True | 0 | ROZPOCET
| VV |  | 368,95+376,59+93,05 |  | 838.59 | [13 empty] | VV | 2 | 2 | True | 0 | ROZPOCET
| VV |  | Súčet |  | 1367.78 | [13 empty] | VV | 2 | 4 | True | 1 | ROZPOCET
171 | K | 952901411.S | Vyčistenie ostatných objektov , spevnené plochy | m2 | 340 |  | 0 |  |  |  | znížená | 0.146 | 49.64 | 0 | 0 | 0 | 0 | 4 | K | 2 |  |  |  | ROZPOCET | 0 | 0 | 0 | 0 | 0 | 2 | 0 | 4 | -2067320704
| VV |  | "okolie stavby" | [15 empty] | VV | 2 | 1 | True | 0 | ROZPOCET
| VV |  | 118,0+78+29+115,0 |  | 340 | [13 empty] | VV | 2 | 2 | True | 0 | ROZPOCET
| VV |  | Súčet |  | 340 | [13 empty] | VV | 2 | 4 | True | 1 | ROZPOCET
172 | K | 953941252 | Osadenie vetracej mreže do pripravených otvorov, bez ich dodania | m2 | 22.551 |  | 0 |  |  |  | znížená | 0.453 | 10.2156 | 0.0042 | 0.094714 | 0 | 0 | 4 | K | 2 |  |  |  | ROZPOCET | 0 | 0 | 0 | 0 | 0 | 2 | 0 | 4 | -2543166
| VV |  | "vetracie mreže Z01" | [15 empty] | VV | 2 | 1 | True | 0 | ROZPOCET
| VV |  | (1,11+1,22)/2*1,0 |  | 1.165 | [13 empty] | VV | 2 | 2 | True | 0 | ROZPOCET
| VV |  | (1,305+1,41)/2*1,0 |  | 1.358 | [13 empty] | VV | 2 | 2 | True | 0 | ROZPOCET
| VV |  | (1,49+1,60)/2*1,0 |  | 1.545 | [13 empty] | VV | 2 | 2 | True | 0 | ROZPOCET
| VV |  | (1,68+1,79)/2*1,0 |  | 1.735 | [13 empty] | VV | 2 | 2 | True | 0 | ROZPOCET
| VV |  | (1,87+1,975)/2*1,0 |  | 1.923 | [13 empty] | VV | 2 | 2 | True | 0 | ROZPOCET
| VV |  | 2,0*2,0*3 |  | 12 | [13 empty] | VV | 2 | 2 | True | 0 | ROZPOCET
| VV |  | "vetracie mreže Z14" | [15 empty] | VV | 2 | 1 | True | 0 | ROZPOCET
| VV |  | 2,25*0,5*2 |  | 2.25 | [13 empty] | VV | 2 | 2 | True | 0 | ROZPOCET
| VV |  | 1,15*0,5*1 |  | 0.575 | [13 empty] | VV | 2 | 2 | True | 0 | ROZPOCET
| VV |  | Súčet |  | 22.551 | [13 empty] | VV | 2 | 4 | True | 1 | ROZPOCET
173 | M | 1115351250 | Mriežka ventilačná kovová, hranatá so sieťkou proti hmyzu, rám oceľový 75/5 mm, lamely z pásoviny | m2 | 22.551 |  | 0 |  |  |  | znížená | 0 | 0 | 0.0001 | 0.0022551 | 0 | 0 | 8 | M | 2 |  |  |  | ROZPOCET | 0 | 0 | 0 | 0 | 0 | 2 | 0 | 4 | 81258884
| VV |  | "vetracie mreže Z01" | [15 empty] | VV | 2 | 1 | True | 0 | ROZPOCET
| VV |  | (1,11+1,22)/2*1,0 |  | 1.165 | [13 empty] | VV | 2 | 2 | True | 0 | ROZPOCET
| VV |  | (1,305+1,41)/2*1,0 |  | 1.358 | [13 empty] | VV | 2 | 2 | True | 0 | ROZPOCET
| VV |  | (1,49+1,60)/2*1,0 |  | 1.545 | [13 empty] | VV | 2 | 2 | True | 0 | ROZPOCET
| VV |  | (1,68+1,79)/2*1,0 |  | 1.735 | [13 empty] | VV | 2 | 2 | True | 0 | ROZPOCET
| VV |  | (1,87+1,975)/2*1,0 |  | 1.923 | [13 empty] | VV | 2 | 2 | True | 0 | ROZPOCET
| VV |  | 2,0*2,0*3 |  | 12 | [13 empty] | VV | 2 | 2 | True | 0 | ROZPOCET
| VV |  | "vetracie mreže Z14" | [15 empty] | VV | 2 | 1 | True | 0 | ROZPOCET
| VV |  | 2,25*0,5*2 |  | 2.25 | [13 empty] | VV | 2 | 2 | True | 0 | ROZPOCET
| VV |  | 1,15*0,5*1 |  | 0.575 | [13 empty] | VV | 2 | 2 | True | 0 | ROZPOCET
| VV |  | Súčet |  | 22.551 | [13 empty] | VV | 2 | 4 | True | 1 | ROZPOCET
174 | K | 953942432.S | Montáž revíznych dvierok pre murované steny veľkosti 0,10 - 0,25 m2 | ks | 49 |  | 0 |  |  |  | znížená | 0.549 | 26.901 | 0.0257 | 1.2593 | 0 | 0 | 4 | K | 2 |  |  |  | ROZPOCET | 0 | 0 | 0 | 0 | 0 | 2 | 0 | 4 | 1521989993
| VV |  | "X14 - revizne dvierka PO 45min" | [15 empty] | VV | 2 | 1 | True | 0 | ROZPOCET
| VV |  | 19+22+8 |  | 49 | [13 empty] | VV | 2 | 2 | True | 0 | ROZPOCET
| VV |  | Súčet |  | 49 | [13 empty] | VV | 2 | 4 | True | 1 | ROZPOCET
175 | M | 590160003820 | Dvierka revízne výklopné šxl 300x300 mm, s požiarnou odolnosťou EI45 | ks | 41 |  | 0 |  |  |  | znížená | 0 | 0 | 0.003 | 0.123 | 0 | 0 | 32 | M | 2 |  |  |  | ROZPOCET | 0 | 0 | 0 | 0 | 0 | 2 | 0 | 16 | 1132764395
| VV |  | "X14 - revizne dvierka PO 45min" | [15 empty] | VV | 2 | 1 | True | 0 | ROZPOCET
| VV |  | 19+22 |  | 41 | [13 empty] | VV | 2 | 2 | True | 0 | ROZPOCET
| VV |  | Súčet |  | 41 | [13 empty] | VV | 2 | 4 | True | 1 | ROZPOCET
176 | M | 590160004810 | Dvierka revízne výklopné šxl 150x300 mm, s požiarnou odolnosťou EI45 | ks | 8 |  | 0 |  |  |  | znížená | 0 | 0 | 0.003 | 0.024 | 0 | 0 | 32 | M | 2 |  |  |  | ROZPOCET | 0 | 0 | 0 | 0 | 0 | 2 | 0 | 16 | 1140632931
| VV |  | "X14 - revizne dvierka PO 45min" | [15 empty] | VV | 2 | 1 | True | 0 | ROZPOCET
| VV |  | 8 |  | 8 | [13 empty] | VV | 2 | 2 | True | 0 | ROZPOCET
| VV |  | Súčet |  | 8 | [13 empty] | VV | 2 | 4 | True | 1 | ROZPOCET
177 | K | 962031132.S | Búranie priečok alebo vybúranie otvorov plochy nad 4 m2 z tehál pálených, plných alebo dutých hr. do 150 mm, -0,19600t | m2 | 479.925 |  | 0 |  |  |  | znížená | 0.164 | 78.7077 | 0 | 0 | 0.196 | 94.0653 | 4 | K | 2 |  |  |  | ROZPOCET | 0 | 0 | 0 | 0 | 0 | 2 | 0 | 4 | -1352811049
| VV |  | "búranie priečok murovaných" | [15 empty] | VV | 2 | 1 | True | 0 | ROZPOCET
| VV |  | "1NP" | [15 empty] | VV | 2 | 1 | True | 0 | ROZPOCET
| VV |  | (6,62+3,515+1,395+2,325+1,50)*3,0 |  | 46.065 | [13 empty] | VV | 2 | 2 | True | 0 | ROZPOCET
| VV |  | (2,815+1,94+1,22+1,355+3,825)*3,0 |  | 33.465 | [13 empty] | VV | 2 | 2 | True | 0 | ROZPOCET
| VV |  | (2,10*3+2,150+1,52+1,78+3,390)*3,0 |  | 45.42 | [13 empty] | VV | 2 | 2 | True | 0 | ROZPOCET
| VV |  | (5,015*2+5,27+3,040+0,91+1,25)*3,0 |  | 61.5 | [13 empty] | VV | 2 | 2 | True | 0 | ROZPOCET
| VV |  | (3,515*2+1,43+1,425+3,94*2+2*2,40)*3,0 |  | 67.695 | [13 empty] | VV | 2 | 2 | True | 0 | ROZPOCET
| VV |  | (1,675+1,0)*3,0 |  | 8.025 | [13 empty] | VV | 2 | 2 | True | 0 | ROZPOCET
| VV |  | "2NP" | [15 empty] | VV | 2 | 1 | True | 0 | ROZPOCET
| VV |  | (6,58*3+3,495+2,48+2,39)*3,0 |  | 84.315 | [13 empty] | VV | 2 | 2 | True | 0 | ROZPOCET
| VV |  | (6,625*4+1,385+2,255+1,50+1,685)*3,0 |  | 99.975 | [13 empty] | VV | 2 | 2 | True | 0 | ROZPOCET
| VV |  | (1,445+2,295+1,30*2+2,29+1,085+1,44)*3,0 |  | 33.465 | [13 empty] | VV | 2 | 2 | True | 0 | ROZPOCET
| VV |  | Súčet |  | 479.925 | [13 empty] | VV | 2 | 4 | True | 1 | ROZPOCET
178 | K | 962032231.S | Búranie muriva alebo vybúranie otvorov plochy nad 4 m2 nadzákladového z tehál pálených, vápenopieskových, cementových na maltu, -1,90500t | m3 | 62.59 |  | 0 |  |  |  | znížená | 1.455 | 91.0685 | 0 | 0 | 1.905 | 119.234 | 4 | K | 2 |  |  |  | ROZPOCET | 0 | 0 | 0 | 0 | 0 | 2 | 0 | 4 | -1712858862
| VV |  | "búranie nosného muriva" | [15 empty] | VV | 2 | 1 | True | 0 | ROZPOCET
| VV |  | "1NP" | [15 empty] | VV | 2 | 1 | True | 0 | ROZPOCET
| VV |  | 2,15*2,975*0,43+3,89*0,375*2,975+12,475*0,375*2,950 |  | 20.891 | [13 empty] | VV | 2 | 2 | True | 0 | ROZPOCET
| VV |  | 0,955*2,85*0,375+0,255*0,36*2,85+0,565*2,85*0,295 |  | 1.757 | [13 empty] | VV | 2 | 2 | True | 0 | ROZPOCET
| VV |  | 1,465*0,17*2,85+0,68*0,375*2,85 |  | 1.437 | [13 empty] | VV | 2 | 2 | True | 0 | ROZPOCET
| VV |  | 3,27*0,17*2,85+0,245*0,33*2,85+2,255*0,18*2,85 |  | 2.972 | [13 empty] | VV | 2 | 2 | True | 0 | ROZPOCET
| VV |  | "2NP" | [15 empty] | VV | 2 | 1 | True | 0 | ROZPOCET
| VV |  | 6,695*0,215*2,85+3,935*0,375*2,85 |  | 8.308 | [13 empty] | VV | 2 | 2 | True | 0 | ROZPOCET
| VV |  | 12,43*0,375*2,85 |  | 13.285 | [13 empty] | VV | 2 | 2 | True | 0 | ROZPOCET
| VV |  | "X 20 - búranie atiky" | [15 empty] | VV | 2 | 1 | True | 0 | ROZPOCET
| VV |  | 17,25*2*0,375*0,75 |  | 9.703 | [13 empty] | VV | 2 | 2 | True | 0 | ROZPOCET
| VV |  | 12,475*0,375*0,75 |  | 3.509 | [13 empty] | VV | 2 | 2 | True | 0 | ROZPOCET
| VV |  | "X 16 - búranie murovaných parapetov" | [15 empty] | VV | 2 | 1 | True | 0 | ROZPOCET
| VV |  | 1,35*0,71*0,38*2 |  | 0.728 | [13 empty] | VV | 2 | 2 | True | 0 | ROZPOCET
| VV |  | Súčet |  | 62.59 | [13 empty] | VV | 2 | 4 | True | 1 | ROZPOCET
179 | K | 962032631.S | Búranie komínov. muriva z tehál nad strechou na akúkoľvek maltu, -1,63300t | m3 | 8.665 |  | 0 |  |  |  | znížená | 2.464 | 21.3506 | 0 | 0 | 1.633 | 14.1499 | 4 | K | 2 |  |  |  | ROZPOCET | 0 | 0 | 0 | 0 | 0 | 2 | 0 | 4 | -115251652
| VV |  | "X 02 - buranie kominov" | [15 empty] | VV | 2 | 1 | True | 0 | ROZPOCET
| VV |  | 0,765*0,5*8,60 |  | 3.29 | [13 empty] | VV | 2 | 2 | True | 0 | ROZPOCET
| VV |  | 1,0*0,375*8,60 |  | 3.225 | [13 empty] | VV | 2 | 2 | True | 0 | ROZPOCET
| VV |  | 0,5*0,5*8,60 |  | 2.15 | [13 empty] | VV | 2 | 2 | True | 0 | ROZPOCET
| VV |  | Súčet |  | 8.665 | [13 empty] | VV | 2 | 4 | True | 1 | ROZPOCET
180 | K | 962052314.S | Búranie muriva alebo vybúranie otvorov plochy nad 4 m2 železobetonového pilierov, -2,40000t | m3 | 2.009 |  | 0 |  |  |  | znížená | 7.391 | 14.8485 | 0 | 0 | 2.4 | 4.8216 | 4 | K | 2 |  |  |  | ROZPOCET | 0 | 0 | 0 | 0 | 0 | 2 | 0 | 4 | 1247746294
| VV |  | "X14 - búranie pilierov" | [15 empty] | VV | 2 | 1 | True | 0 | ROZPOCET
| VV |  | "1NP" | [15 empty] | VV | 2 | 1 | True | 0 | ROZPOCET
| VV |  | 0,955*2,85*0,375+0,255*0,36*2,85+0,680*0,375*2,85 |  | 2.009 | [13 empty] | VV | 2 | 2 | True | 0 | ROZPOCET
| VV |  | Súčet |  | 2.009 | [13 empty] | VV | 2 | 4 | True | 1 | ROZPOCET
181 | K | 962071712.S | Vybúranie kovových stľpov liatinových alebo nitovaných, -1,00000t | t | 0.588 |  | 0 |  |  |  | znížená | 4.18 | 2.4578 | 0 | 0 | 1 | 0.588 | 4 | K | 2 |  |  |  | ROZPOCET | 0 | 0 | 0 | 0 | 0 | 2 | 0 | 4 | -1565685686
| VV |  | "X21- búranie kovových stĺpov" | [15 empty] | VV | 2 | 1 | True | 0 | ROZPOCET
| VV |  | 3,50*4*42,0/1000 |  | 0.588 | [13 empty] | VV | 2 | 2 | True | 0 | ROZPOCET
| VV |  | Súčet |  | 0.588 | [13 empty] | VV | 2 | 4 | True | 1 | ROZPOCET
182 | K | 962081141.S | Búranie muriva priečok zo sklenených tvárnic, hr. do 150 mm, -0,08200t | m2 | 15.81 |  | 0 |  |  |  | znížená | 0.51 | 8.0631 | 0 | 0 | 0.082 | 1.2964 | 4 | K | 2 |  |  |  | ROZPOCET | 0 | 0 | 0 | 0 | 0 | 2 | 0 | 4 | -144406982
| VV |  | "X 08 - búranie sklobet. steny" | [15 empty] | VV | 2 | 1 | True | 0 | ROZPOCET
| VV |  | 12,73 |  | 12.73 | [13 empty] | VV | 2 | 2 | True | 0 | ROZPOCET
| VV |  | "X 26 - búranie sklobet. priečky" | [15 empty] | VV | 2 | 1 | True | 0 | ROZPOCET
| VV |  | 0,88*3,50 |  | 3.08 | [13 empty] | VV | 2 | 2 | True | 0 | ROZPOCET
| VV |  | Súčet |  | 15.81 | [13 empty] | VV | 2 | 4 | True | 1 | ROZPOCET
183 | K | 963042819.S | Búranie akýchkoľvek betónových schodiskových stupňov zhotovených na mieste, -0,07000t | m | 10.5 |  | 0 |  |  |  | znížená | 0.606 | 6.363 | 0 | 0 | 0.07 | 0.735 | 4 | K | 2 |  |  |  | ROZPOCET | 0 | 0 | 0 | 0 | 0 | 2 | 0 | 4 | 1576644893
| VV |  | "X17 - búranie schodov" | [15 empty] | VV | 2 | 1 | True | 0 | ROZPOCET
| VV |  | 1,5*7 |  | 10.5 | [13 empty] | VV | 2 | 2 | True | 0 | ROZPOCET
| VV |  | Súčet |  | 10.5 | [13 empty] | VV | 2 | 4 | True | 1 | ROZPOCET
184 | K | 963051113.S | Búranie železobetónových stropov doskových hr.nad 80 mm, -2,40000t | m3 | 92.288 |  | 0 |  |  |  | znížená | 5.783 | 533.7015 | 0 | 0 | 2.4 | 221.4912 | 4 | K | 2 |  |  |  | ROZPOCET | 0 | 0 | 0 | 0 | 0 | 2 | 0 | 4 | 1790495585
| VV |  | "búranie stropov nad 2NP" | [15 empty] | VV | 2 | 1 | True | 0 | ROZPOCET
| VV |  | 369,15*0,25 |  | 92.288 | [13 empty] | VV | 2 | 2 | True | 0 | ROZPOCET
| VV |  | Súčet |  | 92.288 | [13 empty] | VV | 2 | 4 | True | 1 | ROZPOCET
185 | K | 963053935.S | Búranie železobetónových schodiskových ramien. dosiek monolitických, -0,39200t | m2 | 7.218 |  | 0 |  |  |  | znížená | 2.989 | 21.5746 | 0 | 0 | 0.392 | 2.8295 | 4 | K | 2 |  |  |  | ROZPOCET | 0 | 0 | 0 | 0 | 0 | 2 | 0 | 4 | 1467346541
| VV |  | "X17 - búranie schodov" | [15 empty] | VV | 2 | 1 | True | 0 | ROZPOCET
| VV |  | 4,16*1,735 |  | 7.218 | [13 empty] | VV | 2 | 2 | True | 0 | ROZPOCET
| VV |  | Súčet |  | 7.218 | [13 empty] | VV | 2 | 4 | True | 1 | ROZPOCET
186 | K | 965041441.S | Búranie podkladov pod dlažby, liatych dlažieb a mazanín, škvarobetón hr. nad 100 mm, plochy nad 4 m2 -1,60000t | m3 | 44.298 |  | 0 |  |  |  | znížená | 3.2915 | 145.8051 | 0 | 0 | 1.6 | 70.8768 | 4 | K | 2 |  |  |  | ROZPOCET | 0 | 0 | 0 | 0 | 0 | 2 | 0 | 4 | 282680943
| VV |  | "búranie stropov nad 2NP" | [15 empty] | VV | 2 | 1 | True | 0 | ROZPOCET
| VV |  | 369,15*0,12 |  | 44.298 | [13 empty] | VV | 2 | 2 | True | 0 | ROZPOCET
| VV |  | Súčet |  | 44.298 | [13 empty] | VV | 2 | 4 | True | 1 | ROZPOCET
187 | K | 965042141.S | Búranie podkladov pod dlažby, liatych dlažieb a mazanín,betón alebo liaty asfalt hr.do 100 mm, plochy nad 4 m2 -2,20000t | m3 | 54.179 |  | 0 |  |  |  | znížená | 6.6262 | 359.0014 | 0 | 0 | 2.2 | 119.1938 | 4 | K | 2 |  |  |  | ROZPOCET | 0 | 0 | 0 | 0 | 0 | 2 | 0 | 4 | -478782897
| VV |  | "podkladná vrstva pod odstránené násl. vrstvy" | [15 empty] | VV | 2 | 1 | True | 0 | ROZPOCET
| VV |  | "1NP" | [15 empty] | VV | 2 | 1 | True | 0 | ROZPOCET
| VV |  | 305,98*0,09 |  | 27.538 | [13 empty] | VV | 2 | 2 | True | 0 | ROZPOCET
| VV |  | "2NP" | [15 empty] | VV | 2 | 1 | True | 0 | ROZPOCET
| VV |  | 296,01*0,09 |  | 26.641 | [13 empty] | VV | 2 | 2 | True | 0 | ROZPOCET
| VV |  | Súčet |  | 54.179 | [13 empty] | VV | 2 | 4 | True | 1 | ROZPOCET
188 | K | 965043341.S | Búranie podkladov pod dlažby, liatych dlažieb a mazanín,betón s poterom,teracom hr.do 100 mm, plochy nad 4 m2 -2,20000t | m3 | 3.64 |  | 0 |  |  |  | znížená | 5.8434 | 21.27 | 0 | 0 | 2.2 | 8.008 | 4 | K | 2 |  |  |  | ROZPOCET | 0 | 0 | 0 | 0 | 0 | 2 | 0 | 4 | 575933549
| VV |  | "X24 - bet. mazaniny " | [15 empty] | VV | 2 | 1 | True | 0 | ROZPOCET
| VV |  | "1NP" | [15 empty] | VV | 2 | 1 | True | 0 | ROZPOCET
| VV |  | 36,40*0,1 |  | 3.64 | [13 empty] | VV | 2 | 2 | True | 0 | ROZPOCET
| VV |  | Súčet |  | 3.64 | [13 empty] | VV | 2 | 4 | True | 1 | ROZPOCET
189 | K | 965044201.S | Brúsenie existujúcich betónových podláh, zbrúsenie hrúbky do 3 mm -0,00600t | m2 | 36.4 |  | 0 |  |  |  | znížená | 0.307 | 11.1748 | 1.1025e-05 | 0.00040131 | 0.006 | 0.2184 | 4 | K | 2 |  |  |  | ROZPOCET | 0 | 0 | 0 | 0 | 0 | 2 | 0 | 4 | -324428719
| VV |  | "X24 - bet. mazaniny " | [15 empty] | VV | 2 | 1 | True | 0 | ROZPOCET
| VV |  | "1NP" | [15 empty] | VV | 2 | 1 | True | 0 | ROZPOCET
| VV |  | 36,40 |  | 36.4 | [13 empty] | VV | 2 | 2 | True | 0 | ROZPOCET
| VV |  | Súčet |  | 36.4 | [13 empty] | VV | 2 | 4 | True | 1 | ROZPOCET
190 | K | 965044291.S | Príplatok k brúseniu existujúcich betónových podláh, za každý ďalší 1 mm hrúbky -0,00200t | m2 | 72.8 |  | 0 |  |  |  | znížená | 0.14859 | 10.8174 | 4.35e-06 | 0.00031668 | 0.002 | 0.1456 | 4 | K | 2 |  |  |  | ROZPOCET | 0 | 0 | 0 | 0 | 0 | 2 | 0 | 4 | -30532738
| VV |  | "X24 - bet. mazaniny " | [15 empty] | VV | 2 | 1 | True | 0 | ROZPOCET
| VV |  | "1NP" | [15 empty] | VV | 2 | 1 | True | 0 | ROZPOCET
| VV |  | 36,40*2 |  | 72.8 | [13 empty] | VV | 2 | 2 | True | 0 | ROZPOCET
| VV |  | Súčet |  | 72.8 | [13 empty] | VV | 2 | 4 | True | 1 | ROZPOCET
191 | K | 965081412.S | Búranie dlažieb, z xylolitu liateho, terazza liateho, bez podkladania mazaniny, -0,03900t | m2 | 12.61 |  | 0 |  |  |  | znížená | 0.979 | 12.3452 | 0 | 0 | 0.039 | 0.49179 | 4 | K | 2 |  |  |  | ROZPOCET | 0 | 0 | 0 | 0 | 0 | 2 | 0 | 4 | -145773447
| VV |  | "X25 - liate terazzo" | [15 empty] | VV | 2 | 1 | True | 0 | ROZPOCET
| VV |  | "1NP" | [15 empty] | VV | 2 | 1 | True | 0 | ROZPOCET
| VV |  | 5,05 |  | 5.05 | [13 empty] | VV | 2 | 2 | True | 0 | ROZPOCET
| VV |  | "2NP" | [15 empty] | VV | 2 | 1 | True | 0 | ROZPOCET
| VV |  | 7,56 |  | 7.56 | [13 empty] | VV | 2 | 2 | True | 0 | ROZPOCET
| VV |  | Súčet |  | 12.61 | [13 empty] | VV | 2 | 4 | True | 1 | ROZPOCET
192 | K | 965081812.S | Búranie dlažieb, z kamen., cement., terazzových, čadičových alebo keramických, hr. nad 10 mm, -0,06500t | m2 | 108.28 |  | 0 |  |  |  | znížená | 0.291 | 31.5095 | 0 | 0 | 0.065 | 7.0382 | 4 | K | 2 |  |  |  | ROZPOCET | 0 | 0 | 0 | 0 | 0 | 2 | 0 | 4 | -402268866
| VV |  | "X23 - búranie ker. dlažieb" | [15 empty] | VV | 2 | 1 | True | 0 | ROZPOCET
| VV |  | "1NP" | [15 empty] | VV | 2 | 1 | True | 0 | ROZPOCET
| VV |  | 96,40 |  | 96.4 | [13 empty] | VV | 2 | 2 | True | 0 | ROZPOCET
| VV |  | "2NP" | [15 empty] | VV | 2 | 1 | True | 0 | ROZPOCET
| VV |  | 6,15+3,98+1,75 |  | 11.88 | [13 empty] | VV | 2 | 2 | True | 0 | ROZPOCET
| VV |  | Súčet |  | 108.28 | [13 empty] | VV | 2 | 4 | True | 1 | ROZPOCET
193 | K | 968061125.S | Vyvesenie dreveného dverného krídla do suti plochy do 2 m2, -0,02400t | ks | 20 |  | 0 |  |  |  | znížená | 0.049 | 0.98 | 0 | 0 | 0.024 | 0.48 | 4 | K | 2 |  |  |  | ROZPOCET | 0 | 0 | 0 | 0 | 0 | 2 | 0 | 4 | 784669995
| VV |  | "búranie vnútorných dvier" | [15 empty] | VV | 2 | 1 | True | 0 | ROZPOCET
| VV |  | "D1/p-D5/P" | [15 empty] | VV | 2 | 1 | True | 0 | ROZPOCET
| VV |  | 20,0 |  | 20 | [13 empty] | VV | 2 | 2 | True | 0 | ROZPOCET
| VV |  | Súčet |  | 20 | [13 empty] | VV | 2 | 4 | True | 1 | ROZPOCET
194 | K | 968061126.S | Vyvesenie dreveného dverného krídla do suti plochy nad 2 m2, -0,02700t | ks | 1 |  | 0 |  |  |  | znížená | 0.089 | 0.089 | 0 | 0 | 0.027 | 0.027 | 4 | K | 2 |  |  |  | ROZPOCET | 0 | 0 | 0 | 0 | 0 | 2 | 0 | 4 | 885078483
| VV |  | "búranie vnútorných dvier" | [15 empty] | VV | 2 | 1 | True | 0 | ROZPOCET
| VV |  | "D1/6" | [15 empty] | VV | 2 | 1 | True | 0 | ROZPOCET
| VV |  | 1,0 |  | 1 | [13 empty] | VV | 2 | 2 | True | 0 | ROZPOCET
| VV |  | Súčet |  | 1 | [13 empty] | VV | 2 | 4 | True | 1 | ROZPOCET
195 | K | 968071115.S | Demontáž okien kovových, 1 bm obvodu - 0,005t | m | 171.54 |  | 0 |  |  |  | znížená | 0.344 | 59.0098 | 0 | 0 | 0.005 | 0.8577 | 4 | K | 2 |  |  |  | ROZPOCET | 0 | 0 | 0 | 0 | 0 | 2 | 0 | 4 | 73222566
| VV |  | "X01 - búranie okien" | [15 empty] | VV | 2 | 1 | True | 0 | ROZPOCET
| VV |  | "1NP" | [15 empty] | VV | 2 | 1 | True | 0 | ROZPOCET
| VV |  | (1,46+2,12)*2+(1,35+2,12)*2*7+(1,32+2,12)*2*6+(1,445+2,12)*2*2 |  | 111.28 | [13 empty] | VV | 2 | 2 | True | 0 | ROZPOCET
| VV |  | (1,50+2,12)*2*4+(0,9+0,9)*2*7+(2,15+0,90)*2 |  | 60.26 | [13 empty] | VV | 2 | 2 | True | 0 | ROZPOCET
| VV |  | Súčet |  | 171.54 | [13 empty] | VV | 2 | 4 | True | 1 | ROZPOCET
196 | K | 968071116.S | Demontáž dverí kovových vchodových, 1 bm obvodu - 0,005t | m | 25.32 |  | 0 |  |  |  | znížená | 0.344 | 8.7101 | 0 | 0 | 0.005 | 0.1266 | 4 | K | 2 |  |  |  | ROZPOCET | 0 | 0 | 0 | 0 | 0 | 2 | 0 | 4 | -1837128548
| VV |  | "búranie dvier obvodových" | [15 empty] | VV | 2 | 1 | True | 0 | ROZPOCET
| VV |  | "1NP" | [15 empty] | VV | 2 | 1 | True | 0 | ROZPOCET
| VV |  | (1,35+2,70)*2+(1,87+2,94)*2+(1,70+2,10)*2 |  | 25.32 | [13 empty] | VV | 2 | 2 | True | 0 | ROZPOCET
| VV |  | Súčet |  | 25.32 | [13 empty] | VV | 2 | 4 | True | 1 | ROZPOCET
197 | K | 968072455.S | Vybúranie kovových dverových zárubní plochy do 2 m2, -0,07600t | m2 | 28.8 |  | 0 |  |  |  | znížená | 1.6 | 46.08 | 0 | 0 | 0.076 | 2.1888 | 4 | K | 2 |  |  |  | ROZPOCET | 0 | 0 | 0 | 0 | 0 | 2 | 0 | 4 | 1541632746
| VV |  | "búranie zárubní" | [15 empty] | VV | 2 | 1 | True | 0 | ROZPOCET
| VV |  | "D1/p-D5/P" | [15 empty] | VV | 2 | 1 | True | 0 | ROZPOCET
| VV |  | 0,6*2,0*9+0,7*2,0*2+6*0,8*2,0+1*0,9*2,0+1*1,0*2,0+0,9*2,0*1 |  | 28.8 | [13 empty] | VV | 2 | 2 | True | 0 | ROZPOCET
| VV |  | Súčet |  | 28.8 | [13 empty] | VV | 2 | 4 | True | 1 | ROZPOCET
198 | K | 968072456.S | Vybúranie kovových dverových zárubní plochy nad 2 m2, -0,06300t | m2 | 3.959 |  | 0 |  |  |  | znížená | 1.2 | 4.7508 | 0 | 0 | 0.063 | 0.24942 | 4 | K | 2 |  |  |  | ROZPOCET | 0 | 0 | 0 | 0 | 0 | 2 | 0 | 4 | -668857464
| VV |  | "búranie zárubní" | [15 empty] | VV | 2 | 1 | True | 0 | ROZPOCET
| VV |  | "D6/P" | [15 empty] | VV | 2 | 1 | True | 0 | ROZPOCET
| VV |  | 1,445*2,74 |  | 3.959 | [13 empty] | VV | 2 | 2 | True | 0 | ROZPOCET
| VV |  | Súčet |  | 3.959 | [13 empty] | VV | 2 | 4 | True | 1 | ROZPOCET
199 | K | 978011191.S | Otlčenie omietok stropov vnútorných vápenných alebo vápennocementových v rozsahu do 100 %, -0,05000t | m2 | 571.7 |  | 0 |  |  |  | znížená | 0.32217 | 184.1846 | 0 | 0 | 0.05 | 28.585 | 4 | K | 2 |  |  |  | ROZPOCET | 0 | 0 | 0 | 0 | 0 | 2 | 0 | 4 | -1882471058
| VV |  | "otlč. omietok stropov" | [15 empty] | VV | 2 | 1 | True | 0 | ROZPOCET
| VV |  | 571,70 |  | 571.7 | [13 empty] | VV | 2 | 2 | True | 0 | ROZPOCET
| VV |  | Súčet |  | 571.7 | [13 empty] | VV | 2 | 4 | True | 1 | ROZPOCET
200 | K | 978013191.S | Otlčenie omietok stien vnútorných vápenných alebo vápennocementových v rozsahu do 100 %, -0,04600t | m2 | 322.347 |  | 0 |  |  |  | znížená | 0.25383 | 81.8213 | 0 | 0 | 0.046 | 14.828 | 4 | K | 2 |  |  |  | ROZPOCET | 0 | 0 | 0 | 0 | 0 | 2 | 0 | 4 | -183715545
| VV |  | "otlč. omietok stien vnútorných" | [15 empty] | VV | 2 | 1 | True | 0 | ROZPOCET
| VV |  | 322,347 |  | 322.347 | [13 empty] | VV | 2 | 2 | True | 0 | ROZPOCET
| VV |  | Súčet |  | 322.347 | [13 empty] | VV | 2 | 4 | True | 1 | ROZPOCET
201 | K | 978036391.S | Otlčenie omietok šľachtených a pod., vonkajších z umelého kameňa, v rozsahu do 100 %, -0,06800t | m2 | 354.18 |  | 0 |  |  |  | znížená | 0.3417 | 121.0233 | 0 | 0 | 0.068 | 24.0842 | 4 | K | 2 |  |  |  | ROZPOCET | 0 | 0 | 0 | 0 | 0 | 2 | 0 | 4 | 1895038902
| VV |  | "otlč. omietok vonkajších stien" | [15 empty] | VV | 2 | 1 | True | 0 | ROZPOCET
| VV |  | 354,18 |  | 354.18 | [13 empty] | VV | 2 | 2 | True | 0 | ROZPOCET
| VV |  | Súčet |  | 354.18 | [13 empty] | VV | 2 | 4 | True | 1 | ROZPOCET
202 | K | 979011111.S | Zvislá doprava sutiny a vybúraných hmôt za prvé podlažie nad alebo pod základným podlažím | t | 1821.868 |  | 0 |  |  |  | znížená | 0.882 | 1606.8876 | 0 | 0 | 0 | 0 | 4 | K | 2 |  |  |  | ROZPOCET | 0 | 0 | 0 | 0 | 0 | 2 | 0 | 4 | 345566084
| VV |  | 910,934*2 'Prepočítané koeficientom množstva |  | 1821.868 | [13 empty] | VV | 2 | 2 | False | 1 | ROZPOCET
203 | K | 979081111.S | Odvoz sutiny a vybúraných hmôt na skládku do 1 km | t | 910.934 |  | 0 |  |  |  | znížená | 0.598 | 544.7385 | 0 | 0 | 0 | 0 | 4 | K | 2 |  |  |  | ROZPOCET | 0 | 0 | 0 | 0 | 0 | 2 | 0 | 4 | 1061170647
204 | K | 979081121.S | Odvoz sutiny a vybúraných hmôt na skládku za každý ďalší 1 km | t | 22773.35 |  | 0 |  |  |  | znížená | 0.007 | 159.4134 | 0 | 0 | 0 | 0 | 4 | K | 2 |  |  |  | ROZPOCET | 0 | 0 | 0 | 0 | 0 | 2 | 0 | 4 | 1309532321
| VV |  | 910,934*25 'Prepočítané koeficientom množstva |  | 22773.35 | [13 empty] | VV | 2 | 2 | False | 1 | ROZPOCET
205 | K | 979082111.S | Vnútrostavenisková doprava sutiny a vybúraných hmôt do 10 m | t | 910.934 |  | 0 |  |  |  | znížená | 0.89 | 810.7313 | 0 | 0 | 0 | 0 | 4 | K | 2 |  |  |  | ROZPOCET | 0 | 0 | 0 | 0 | 0 | 2 | 0 | 4 | -2059469769
206 | K | 979082121.S | Vnútrostavenisková doprava sutiny a vybúraných hmôt za každých ďalších 5 m | t | 1821.868 |  | 0 |  |  |  | znížená | 0.1 | 182.1868 | 0 | 0 | 0 | 0 | 4 | K | 2 |  |  |  | ROZPOCET | 0 | 0 | 0 | 0 | 0 | 2 | 0 | 4 | 983870694
| VV |  | 910,934*2 'Prepočítané koeficientom množstva |  | 1821.868 | [13 empty] | VV | 2 | 2 | False | 1 | ROZPOCET
207 | K | 979089612.S | Poplatok za skladovanie - iné odpady zo stavieb a demolácií (17 09), ostatné | t | 910.934 |  | 0 |  |  |  | znížená | 0 | 0 | 0 | 0 | 0 | 0 | 4 | K | 2 |  |  |  | ROZPOCET | 0 | 0 | 0 | 0 | 0 | 2 | 0 | 4 | -1493606841
| D | PSV | Práce a dodávky PSV |  |  |  | 0 | [5 empty] | 5670.3806 |  | 148.4067 |  | 106.771 | 2 | D | 0 |  |  |  | ROZPOCET | [6 empty] | 0
| D | 711 | Izolácie proti vode a vlhkosti |  |  |  | 0 | [5 empty] | 83.884 |  | 1.3326 |  | 0 | 2 | D | 1 |  |  |  | ROZPOCET | [6 empty] | 0
208 | K | 711133001.S | Zhotovenie izolácie proti zemnej vlhkosti PVC fóliou položenou voľne na vodorovnej ploche so zvarením spoju | m2 | 8.4 |  | 0 |  |  |  | znížená | 0.16325 | 1.3713 | 3.3e-05 | 0.0002772 | 0 | 0 | 16 | K | 2 |  |  |  | ROZPOCET | 0 | 0 | 0 | 0 | 0 | 2 | 0 | 16 | 374558410
| VV |  | "podlaha P13" | [15 empty] | VV | 2 | 1 | True | 0 | ROZPOCET
| VV |  | 8,40 |  | 8.4 | [13 empty] | VV | 2 | 2 | True | 0 | ROZPOCET
| VV |  | Súčet |  | 8.4 | [13 empty] | VV | 2 | 4 | True | 1 | ROZPOCET
209 | M | 283220002600 | Hydroizolačný pás z fólie PVC (napr. FATRAFOL 818/UV), hr. 2,0mm, š. 2,05m s UV ochranou, sivá | m2 | 9.66 |  | 0 |  |  |  | znížená | 0 | 0 | 0.0023 | 0.022218 | 0 | 0 | 32 | M | 2 |  |  |  | ROZPOCET | 0 | 0 | 0 | 0 | 0 | 2 | 0 | 16 | -836256579
| VV |  | "podlaha P13" | [15 empty] | VV | 2 | 1 | True | 0 | ROZPOCET
| VV |  | 8,40 |  | 8.4 | [13 empty] | VV | 2 | 2 | True | 0 | ROZPOCET
| VV |  | Súčet |  | 8.4 | [13 empty] | VV | 2 | 4 | True | 1 | ROZPOCET
| VV |  | 8,4*1,15 'Prepočítané koeficientom množstva |  | 9.66 | [13 empty] | VV | 2 | 2 | False | 1 | ROZPOCET
210 | K | 711141559.S | Zhotovenie izolácie proti zemnej vlhkosti a tlakovej vode vodorovná NAIP pritavením | m2 | 123.21 |  | 0 |  |  |  | znížená | 0.21099 | 25.9961 | 0.00054226 | 0.066812 | 0 | 0 | 16 | K | 2 |  |  |  | ROZPOCET | 0 | 0 | 0 | 0 | 0 | 2 | 0 | 16 | 1790299830
| VV |  | "hydroizolácia " | [15 empty] | VV | 2 | 1 | True | 0 | ROZPOCET
| VV |  | 16,65*7,40 |  | 123.21 | [13 empty] | VV | 2 | 2 | True | 0 | ROZPOCET
| VV |  | Súčet |  | 123.21 | [13 empty] | VV | 2 | 4 | True | 1 | ROZPOCET
211 | K | 711142559.S | Zhotovenie izolácie proti zemnej vlhkosti a tlakovej vode zvislá NAIP pritavením | m2 | 233.285 |  | 0 |  |  |  | znížená | 0.23101 | 53.8912 | 0.00054226 | 0.1265 | 0 | 0 | 16 | K | 2 |  |  |  | ROZPOCET | 0 | 0 | 0 | 0 | 0 | 2 | 0 | 16 | 133015480
| VV |  | "hydroizolácia - zvislá " | [15 empty] | VV | 2 | 1 | True | 0 | ROZPOCET
| VV |  | 4,85*16,65*2 |  | 161.505 | [13 empty] | VV | 2 | 2 | True | 0 | ROZPOCET
| VV |  | 7,40*4,850*2 |  | 71.78 | [13 empty] | VV | 2 | 2 | True | 0 | ROZPOCET
| VV |  | Súčet |  | 233.285 | [13 empty] | VV | 2 | 4 | True | 1 | ROZPOCET
212 | M | 283220000400 | Hydroizolačná fólia änapr. PVC-P FATRAFOL 803) , hr. 2 mm, š. 1,5 m, izolácia základov proti zemnej vlhkosti, tlakovej vode, radónu | m2 | 421.634 |  | 0 |  |  |  | znížená | 0 | 0 | 0.00262 | 1.1047 | 0 | 0 | 32 | M | 2 |  |  |  | ROZPOCET | 0 | 0 | 0 | 0 | 0 | 2 | 0 | 16 | -506176889
| VV |  | "hydroizolácia " | [15 empty] | VV | 2 | 1 | True | 0 | ROZPOCET
| VV |  | 16,65*7,40*1,15 |  | 141.692 | [13 empty] | VV | 2 | 2 | True | 0 | ROZPOCET
| VV |  | "hydroizolácia - zvislá " | [15 empty] | VV | 2 | 1 | True | 0 | ROZPOCET
| VV |  | 4,85*16,65*2*1,2 |  | 193.806 | [13 empty] | VV | 2 | 2 | True | 0 | ROZPOCET
| VV |  | 7,40*4,850*2*1,2 |  | 86.136 | [13 empty] | VV | 2 | 2 | True | 0 | ROZPOCET
| VV |  | Súčet |  | 421.634 | [13 empty] | VV | 2 | 4 | True | 1 | ROZPOCET
213 | K | 711290010.S | Zhotovenie parozábrany pre podlahy | m2 | 8.4 |  | 0 |  |  |  | znížená | 0.04 | 0.336 | 0 | 0 | 0 | 0 | 16 | K | 2 |  |  |  | ROZPOCET | 0 | 0 | 0 | 0 | 0 | 2 | 0 | 16 | 720393921
| VV |  | "podlaha P13" | [15 empty] | VV | 2 | 1 | True | 0 | ROZPOCET
| VV |  | 8,40 |  | 8.4 | [13 empty] | VV | 2 | 2 | True | 0 | ROZPOCET
| VV |  | Súčet |  | 8.4 | [13 empty] | VV | 2 | 4 | True | 1 | ROZPOCET
214 | M | 1010410010 | Samolepiaci SBS modifikovaný asfaltovaný pás (napr. GLASTEK 30 STICKER ULTRA) -20°C | m2 | 9.66 |  | 0 |  |  |  | znížená | 0 | 0 | 0 | 0 | 0 | 0 | 32 | M | 2 |  |  |  | ROZPOCET | 0 | 0 | 0 | 0 | 0 | 2 | 0 | 16 | 1879551031
| VV |  | "podlaha P13" | [15 empty] | VV | 2 | 1 | True | 0 | ROZPOCET
| VV |  | 8,40 |  | 8.4 | [13 empty] | VV | 2 | 2 | True | 0 | ROZPOCET
| VV |  | Súčet |  | 8.4 | [13 empty] | VV | 2 | 4 | True | 1 | ROZPOCET
| VV |  | 8,4*1,15 'Prepočítané koeficientom množstva |  | 9.66 | [13 empty] | VV | 2 | 2 | False | 1 | ROZPOCET
215 | K | 711491172.S | Zhotovenie ochrannej vrstvy izolácie z textílie na ploche vodorovnej, pre izolácie proti zemnej vlhkosti, podpovrchovej a tlakovej vode | m2 | 21 |  | 0 |  |  |  | znížená | 0.10902 | 2.2894 | 0 | 0 | 0 | 0 | 16 | K | 2 |  |  |  | ROZPOCET | 0 | 0 | 0 | 0 | 0 | 2 | 0 | 16 | 920684267
| VV |  | "P09 - okap. chodník" | [15 empty] | VV | 2 | 1 | True | 0 | ROZPOCET
| VV |  | 21,0 |  | 21 | [13 empty] | VV | 2 | 2 | True | 0 | ROZPOCET
| VV |  | Súčet |  | 21 | [13 empty] | VV | 2 | 4 | True | 1 | ROZPOCET
216 | M | 693110003200.S | Geotextília polypropylénová netkaná 500 g/m2 | m2 | 24.15 |  | 0 |  |  |  | znížená | 0 | 0 | 0.0005 | 0.012075 | 0 | 0 | 8 | M | 2 |  |  |  | ROZPOCET | 0 | 0 | 0 | 0 | 0 | 2 | 0 | 4 | 797222056
| VV |  | "P09 - okap. chodník" | [15 empty] | VV | 2 | 1 | True | 0 | ROZPOCET
| VV |  | 21,0 |  | 21 | [13 empty] | VV | 2 | 2 | True | 0 | ROZPOCET
| VV |  | Súčet |  | 21 | [13 empty] | VV | 2 | 4 | True | 1 | ROZPOCET
| VV |  | 21*1,15 'Prepočítané koeficientom množstva |  | 24.15 | [13 empty] | VV | 2 | 2 | False | 1 | ROZPOCET
217 | K | 998711203.S | Presun hmôt pre izoláciu proti vode v objektoch výšky nad 12 do 60 m | % | 50.461 |  | 0 |  |  |  | znížená | 0 | 0 | 0 | 0 | 0 | 0 | 16 | K | 2 |  |  |  | ROZPOCET | 0 | 0 | 0 | 0 | 0 | 2 | 0 | 16 | -1212884683
| D | 712 | Izolácie striech, povlakové krytiny |  |  |  | 0 | [5 empty] | 228.1636 |  | 1.5213 |  | 96.3482 | 2 | D | 1 |  |  |  | ROZPOCET | [6 empty] | 0
218 | K | 712290010.S | Zhotovenie parozábrany pre strechy ploché do 10° | m2 | 346.09 |  | 0 |  |  |  | znížená | 0.04002 | 13.8505 | 2e-06 | 0.00069218 | 0 | 0 | 16 | K | 2 |  |  |  | ROZPOCET | 0 | 0 | 0 | 0 | 0 | 2 | 0 | 16 | 1200575276
| VV |  | "parozábrana strechy" | [15 empty] | VV | 2 | 1 | True | 0 | ROZPOCET
| VV |  | "strecha S01" | [15 empty] | VV | 2 | 1 | True | 0 | ROZPOCET
| VV |  | 7,20*17,05 |  | 122.76 | [13 empty] | VV | 2 | 2 | True | 0 | ROZPOCET
| VV |  | "strercha S02" | [15 empty] | VV | 2 | 1 | True | 0 | ROZPOCET
| VV |  | 14,455*15,45 |  | 223.33 | [13 empty] | VV | 2 | 2 | True | 0 | ROZPOCET
| VV |  | Súčet |  | 346.09 | [13 empty] | VV | 2 | 4 | True | 1 | ROZPOCET
219 | M | 1010410010 | Samolepiaci SBS modifikovaný asfaltovaný pás (napr. GLASTEK 30 STICKER ULTRA) -20°C | m2 | 398.004 |  | 0 |  |  |  | znížená | 0 | 0 | 0 | 0 | 0 | 0 | 32 | M | 2 |  |  |  | ROZPOCET | 0 | 0 | 0 | 0 | 0 | 2 | 0 | 16 | 1583098195
| VV |  | "parozábrana strechy" | [15 empty] | VV | 2 | 1 | True | 0 | ROZPOCET
| VV |  | "strecha S01" | [15 empty] | VV | 2 | 1 | True | 0 | ROZPOCET
| VV |  | 7,20*17,05 |  | 122.76 | [13 empty] | VV | 2 | 2 | True | 0 | ROZPOCET
| VV |  | "strecha S02" | [15 empty] | VV | 2 | 1 | True | 0 | ROZPOCET
| VV |  | 14,455*15,45 |  | 223.33 | [13 empty] | VV | 2 | 2 | True | 0 | ROZPOCET
| VV |  | Súčet |  | 346.09 | [13 empty] | VV | 2 | 4 | True | 1 | ROZPOCET
| VV |  | 346,09*1,15 'Prepočítané koeficientom množstva |  | 398.004 | [13 empty] | VV | 2 | 2 | False | 1 | ROZPOCET
220 | K | 712300832.S | Odstránenie povlakovej krytiny na strechách plochých 10° dvojvrstvovej, -0,01000t | m2 | 369.15 |  | 0 |  |  |  | znížená | 0.0575 | 21.2261 | 0 | 0 | 0.01 | 3.6915 | 16 | K | 2 |  |  |  | ROZPOCET | 0 | 0 | 0 | 0 | 0 | 2 | 0 | 16 | 373090980
| VV |  | "búranie strechy " | [15 empty] | VV | 2 | 1 | True | 0 | ROZPOCET
| VV |  | 369,15 |  | 369.15 | [13 empty] | VV | 2 | 2 | True | 0 | ROZPOCET
| VV |  | Súčet |  | 369.15 | [13 empty] | VV | 2 | 4 | True | 1 | ROZPOCET
221 | K | 712370010.S | Zhotovenie povlakovej krytiny striech plochých do 10° PVC-P fóliou položenou voľne s naleptaním spoju | m2 | 557.57 |  | 0 |  |  |  | znížená | 0.22029 | 122.8271 | 7.6e-05 | 0.042375 | 0 | 0 | 16 | K | 2 |  |  |  | ROZPOCET | 0 | 0 | 0 | 0 | 0 | 2 | 0 | 16 | -305521702
| VV |  | "hydroizolácia strechy + prekrytie atiky" | [15 empty] | VV | 2 | 1 | True | 0 | ROZPOCET
| VV |  | "strecha S01" | [15 empty] | VV | 2 | 1 | True | 0 | ROZPOCET
| VV |  | 7,20*17,05 |  | 122.76 | [13 empty] | VV | 2 | 2 | True | 0 | ROZPOCET
| VV |  | "strercha S02" | [15 empty] | VV | 2 | 1 | True | 0 | ROZPOCET
| VV |  | 18,435*16,15 |  | 297.725 | [13 empty] | VV | 2 | 2 | True | 0 | ROZPOCET
| VV |  | "zvislá časť" | [15 empty] | VV | 2 | 1 | True | 0 | ROZPOCET
| VV |  | 15,45*0,4+15,45*0,25+18,085*0,25*2 |  | 19.085 | [13 empty] | VV | 2 | 2 | True | 0 | ROZPOCET
| VV |  | "strecha S04" | [15 empty] | VV | 2 | 1 | True | 0 | ROZPOCET
| VV |  | 118,0 |  | 118 | [13 empty] | VV | 2 | 2 | True | 0 | ROZPOCET
| VV |  | Súčet |  | 557.57 | [13 empty] | VV | 2 | 4 | True | 1 | ROZPOCET
222 | M | 283220002600 | Hydroizolačný pás z fólie PVC (napr. FATRAFOL 818/UV), hr. 2,0mm, š. 2,05m s UV ochranou, sivá | m2 | 641.206 |  | 0 |  |  |  | znížená | 0 | 0 | 0.0023 | 1.4748 | 0 | 0 | 32 | M | 2 |  |  |  | ROZPOCET | 0 | 0 | 0 | 0 | 0 | 2 | 0 | 16 | 687793549
| VV |  | "hydroizolácia strechy + prekrytie atiky" | [15 empty] | VV | 2 | 1 | True | 0 | ROZPOCET
| VV |  | "strecha S01" | [15 empty] | VV | 2 | 1 | True | 0 | ROZPOCET
| VV |  | 7,20*17,05 |  | 122.76 | [13 empty] | VV | 2 | 2 | True | 0 | ROZPOCET
| VV |  | "strercha S02" | [15 empty] | VV | 2 | 1 | True | 0 | ROZPOCET
| VV |  | 18,435*16,15 |  | 297.725 | [13 empty] | VV | 2 | 2 | True | 0 | ROZPOCET
| VV |  | "zvislá časť" | [15 empty] | VV | 2 | 1 | True | 0 | ROZPOCET
| VV |  | 15,45*0,4+15,45*0,25+18,085*0,25*2 |  | 19.085 | [13 empty] | VV | 2 | 2 | True | 0 | ROZPOCET
| VV |  | "strecha S04" | [15 empty] | VV | 2 | 1 | True | 0 | ROZPOCET
| VV |  | 118,0 |  | 118 | [13 empty] | VV | 2 | 2 | True | 0 | ROZPOCET
| VV |  | Súčet |  | 557.57 | [13 empty] | VV | 2 | 4 | True | 1 | ROZPOCET
| VV |  | 557,57*1,15 'Prepočítané koeficientom množstva |  | 641.206 | [13 empty] | VV | 2 | 2 | False | 1 | ROZPOCET
223 | K | 712990040.S | Položenie geotextílie vodorovne alebo zvislo na strechy ploché do 10° | m2 | 4.332 |  | 0 |  |  |  | znížená | 0.02802 | 0.12138 | 0 | 0 | 0 | 0 | 16 | K | 2 |  |  |  | ROZPOCET | 0 | 0 | 0 | 0 | 0 | 2 | 0 | 16 | 1621139047
| VV |  | "geotextília strechy" | [15 empty] | VV | 2 | 1 | True | 0 | ROZPOCET
| VV |  | "S03" | [15 empty] | VV | 2 | 1 | True | 0 | ROZPOCET
| VV |  | 2,40*1,805 |  | 4.332 | [13 empty] | VV | 2 | 2 | True | 0 | ROZPOCET
| VV |  | Súčet |  | 4.332 | [13 empty] | VV | 2 | 4 | True | 1 | ROZPOCET
224 | M | 283230006485 | Ochranná geotextília pre vegetačné strechy | m2 | 4.982 |  | 0 |  |  |  | znížená | 0 | 0 | 0.00069 | 0.0034376 | 0 | 0 | 32 | M | 2 |  |  |  | ROZPOCET | 0 | 0 | 0 | 0 | 0 | 2 | 0 | 16 | 1727034971
| VV |  | "geotextília strechy" | [15 empty] | VV | 2 | 1 | True | 0 | ROZPOCET
| VV |  | "S03" | [15 empty] | VV | 2 | 1 | True | 0 | ROZPOCET
| VV |  | 2,40*1,805 |  | 4.332 | [13 empty] | VV | 2 | 2 | True | 0 | ROZPOCET
| VV |  | Súčet |  | 4.332 | [13 empty] | VV | 2 | 4 | True | 1 | ROZPOCET
| VV |  | 4,332*1,15 'Prepočítané koeficientom množstva |  | 4.982 | [13 empty] | VV | 2 | 2 | False | 1 | ROZPOCET
225 | K | 712990813.S | Odstránenie povlakovej krytiny striech násypu alebo nánosu do 10st. hr. nad 50 do 100mm, -0,16700t | m2 | 369.15 |  | 0 |  |  |  | znížená | 0.15 | 55.3725 | 0 | 0 | 0.167 | 61.648 | 16 | K | 2 |  |  |  | ROZPOCET | 0 | 0 | 0 | 0 | 0 | 2 | 0 | 16 | -901911133
| VV |  | "búranie strechy " | [15 empty] | VV | 2 | 1 | True | 0 | ROZPOCET
| VV |  | 369,15 |  | 369.15 | [13 empty] | VV | 2 | 2 | True | 0 | ROZPOCET
| VV |  | Súčet |  | 369.15 | [13 empty] | VV | 2 | 4 | True | 1 | ROZPOCET
226 | K | 712990816.S | Odstránenie povlakovej krytiny striech ostatné násypu alebo nánosu-príplatok k cene za každých ďalších 50 mm, -0,08400t | m2 | 369.15 |  | 0 |  |  |  | znížená | 0.04 | 14.766 | 0 | 0 | 0.084 | 31.0086 | 16 | K | 2 |  |  |  | ROZPOCET | 0 | 0 | 0 | 0 | 0 | 2 | 0 | 16 | 1416285829
| VV |  | "búranie strechy " | [15 empty] | VV | 2 | 1 | True | 0 | ROZPOCET
| VV |  | 369,15 |  | 369.15 | [13 empty] | VV | 2 | 2 | True | 0 | ROZPOCET
| VV |  | Súčet |  | 369.15 | [13 empty] | VV | 2 | 4 | True | 1 | ROZPOCET
227 | K | 998712203.S | Presun hmôt pre izoláciu povlakovej krytiny v objektoch výšky nad 12 do 24 m | % | 116.397 |  | 0 |  |  |  | znížená | 0 | 0 | 0 | 0 | 0 | 0 | 16 | K | 2 |  |  |  | ROZPOCET | 0 | 0 | 0 | 0 | 0 | 2 | 0 | 16 | -1906637701
| D | 713 | Izolácie tepelné |  |  |  | 0 | [5 empty] | 287.9819 |  | 10.6532 |  | 5.5372 | 2 | D | 1 |  |  |  | ROZPOCET | [6 empty] | 0
228 | K | 713000048.S | Odstránenie nadstresnej tepelnej izolácie striech plochých lepenej z vláknitých materiálov hr. do 10 cm -0,015t | m2 | 369.15 |  | 0 |  |  |  | znížená | 0.0735 | 27.1325 | 0 | 0 | 0.015 | 5.5372 | 16 | K | 2 |  |  |  | ROZPOCET | 0 | 0 | 0 | 0 | 0 | 2 | 0 | 16 | 988490608
| VV |  | "búranie tep. izolácie strechy " | [15 empty] | VV | 2 | 1 | True | 0 | ROZPOCET
| VV |  | 369,15 |  | 369.15 | [13 empty] | VV | 2 | 2 | True | 0 | ROZPOCET
| VV |  | Súčet |  | 369.15 | [13 empty] | VV | 2 | 4 | True | 1 | ROZPOCET
229 | K | 713120010.S | Zakrývanie tepelnej izolácie podláh fóliou | m2 | 1233.27 |  | 0 |  |  |  | znížená | 0.04501 | 55.5095 | 2e-06 | 0.0024665 | 0 | 0 | 16 | K | 2 |  |  |  | ROZPOCET | 0 | 0 | 0 | 0 | 0 | 2 | 0 | 16 | -752759355
| VV |  | "podlahy P01, P02, P04, P07, P08, P11, P12" | [15 empty] | VV | 2 | 1 | True | 0 | ROZPOCET
| VV |  | "1PP" | [15 empty] | VV | 2 | 1 | True | 0 | ROZPOCET
| VV |  | 170,73-2,80-69,87 |  | 98.06 | [13 empty] | VV | 2 | 2 | True | 0 | ROZPOCET
| VV |  | "1NP" | [15 empty] | VV | 2 | 1 | True | 0 | ROZPOCET
| VV |  | 354,94-14,48 |  | 340.46 | [13 empty] | VV | 2 | 2 | True | 0 | ROZPOCET
| VV |  | "2NP" | [15 empty] | VV | 2 | 1 | True | 0 | ROZPOCET
| VV |  | 368,95-14,48 |  | 354.47 | [13 empty] | VV | 2 | 2 | True | 0 | ROZPOCET
| VV |  | "3NP" | [15 empty] | VV | 2 | 1 | True | 0 | ROZPOCET
| VV |  | 376,59-14,48 |  | 362.11 | [13 empty] | VV | 2 | 2 | True | 0 | ROZPOCET
| VV |  | "4NP" | [15 empty] | VV | 2 | 1 | True | 0 | ROZPOCET
| VV |  | 93,05-14,88 |  | 78.17 | [13 empty] | VV | 2 | 2 | True | 0 | ROZPOCET
| VV |  | Súčet |  | 1233.27 | [13 empty] | VV | 2 | 4 | True | 1 | ROZPOCET
230 | M | 283230003000.S | Fólia separačná rastrovaná PE, hr. 0,2 mm, š. 1,2 m | m2 | 1418.261 |  | 0 |  |  |  | znížená | 0 | 0 | 0.0001 | 0.14183 | 0 | 0 | 32 | M | 2 |  |  |  | ROZPOCET | 0 | 0 | 0 | 0 | 0 | 2 | 0 | 16 | 79402411
| VV |  | "podlahy P01, P02, P04, P07, P08, P11, P12" | [15 empty] | VV | 2 | 1 | True | 0 | ROZPOCET
| VV |  | "1PP" | [15 empty] | VV | 2 | 1 | True | 0 | ROZPOCET
| VV |  | 170,73-2,80-69,87 |  | 98.06 | [13 empty] | VV | 2 | 2 | True | 0 | ROZPOCET
| VV |  | "1NP" | [15 empty] | VV | 2 | 1 | True | 0 | ROZPOCET
| VV |  | 354,94-14,48 |  | 340.46 | [13 empty] | VV | 2 | 2 | True | 0 | ROZPOCET
| VV |  | "2NP" | [15 empty] | VV | 2 | 1 | True | 0 | ROZPOCET
| VV |  | 368,95-14,48 |  | 354.47 | [13 empty] | VV | 2 | 2 | True | 0 | ROZPOCET
| VV |  | "3NP" | [15 empty] | VV | 2 | 1 | True | 0 | ROZPOCET
| VV |  | 376,59-14,48 |  | 362.11 | [13 empty] | VV | 2 | 2 | True | 0 | ROZPOCET
| VV |  | "4NP" | [15 empty] | VV | 2 | 1 | True | 0 | ROZPOCET
| VV |  | 93,05-14,88 |  | 78.17 | [13 empty] | VV | 2 | 2 | True | 0 | ROZPOCET
| VV |  | Súčet |  | 1233.27 | [13 empty] | VV | 2 | 4 | True | 1 | ROZPOCET
| VV |  | 1233,27*1,15 'Prepočítané koeficientom množstva |  | 1418.261 | [13 empty] | VV | 2 | 2 | False | 1 | ROZPOCET
231 | K | 713121111.S | Montáž tepelnej izolácie podláh minerálnou vlnou, kladená voľne v jednej vrstve | m2 | 1135.21 |  | 0 |  |  |  | znížená | 0.06023 | 68.3737 | 0 | 0 | 0 | 0 | 16 | K | 2 |  |  |  | ROZPOCET | 0 | 0 | 0 | 0 | 0 | 2 | 0 | 16 | 920555164
| VV |  | "kročajová izolácia hr. 35 mm, 40 mm" | [15 empty] | VV | 2 | 1 | True | 0 | ROZPOCET
| VV |  | "podlahy P01, P02, P04, P07, P11, P12" | [15 empty] | VV | 2 | 1 | True | 0 | ROZPOCET
| VV |  | "1NP" | [15 empty] | VV | 2 | 1 | True | 0 | ROZPOCET
| VV |  | 354,94-14,48 |  | 340.46 | [13 empty] | VV | 2 | 2 | True | 0 | ROZPOCET
| VV |  | "2NP" | [15 empty] | VV | 2 | 1 | True | 0 | ROZPOCET
| VV |  | 368,95-14,48 |  | 354.47 | [13 empty] | VV | 2 | 2 | True | 0 | ROZPOCET
| VV |  | "3NP" | [15 empty] | VV | 2 | 1 | True | 0 | ROZPOCET
| VV |  | 376,59-14,48 |  | 362.11 | [13 empty] | VV | 2 | 2 | True | 0 | ROZPOCET
| VV |  | "4NP" | [15 empty] | VV | 2 | 1 | True | 0 | ROZPOCET
| VV |  | 93,05-14,88 |  | 78.17 | [13 empty] | VV | 2 | 2 | True | 0 | ROZPOCET
| VV |  | Súčet |  | 1135.21 | [13 empty] | VV | 2 | 4 | True | 1 | ROZPOCET
232 | M | 631440021900.S | Doska z minerálnej vlny hr. 40 mm, izolácia vhodná pre ľahké aj ťažké plávajúce podlahy | m2 | 909.31 |  | 0 |  |  |  | znížená | 0 | 0 | 0.0048 | 4.3647 | 0 | 0 | 32 | M | 2 |  |  |  | ROZPOCET | 0 | 0 | 0 | 0 | 0 | 2 | 0 | 16 | -1334395470
| VV |  | "kročajová izolácia hr. 40 mm" | [15 empty] | VV | 2 | 1 | True | 0 | ROZPOCET
| VV |  | "podlahy P01, P04, P07, P12" | [15 empty] | VV | 2 | 1 | True | 0 | ROZPOCET
| VV |  | "1NP" | [15 empty] | VV | 2 | 1 | True | 0 | ROZPOCET
| VV |  | 8,20+142,23+7,81+4,61 |  | 162.85 | [13 empty] | VV | 2 | 2 | True | 0 | ROZPOCET
| VV |  | "2NP" | [15 empty] | VV | 2 | 1 | True | 0 | ROZPOCET
| VV |  | 32,20+41,67+58,05+57,66+58,04 |  | 247.62 | [13 empty] | VV | 2 | 2 | True | 0 | ROZPOCET
| VV |  | 33,73+17,95+24,03 |  | 75.71 | [13 empty] | VV | 2 | 2 | True | 0 | ROZPOCET
| VV |  | " 3NP" | [15 empty] | VV | 2 | 1 | True | 0 | ROZPOCET
| VV |  | 32,20+44,03+58,59+58,58 |  | 193.4 | [13 empty] | VV | 2 | 2 | True | 0 | ROZPOCET
| VV |  | 58,64+58,63+24,03 |  | 141.3 | [13 empty] | VV | 2 | 2 | True | 0 | ROZPOCET
| VV |  | "4NP" | [15 empty] | VV | 2 | 1 | True | 0 | ROZPOCET
| VV |  | 16,73+18,94+11,89+23,04 |  | 70.6 | [13 empty] | VV | 2 | 2 | True | 0 | ROZPOCET
| VV |  | Súčet |  | 891.48 | [13 empty] | VV | 2 | 4 | True | 1 | ROZPOCET
| VV |  | 891,48*1,02 'Prepočítané koeficientom množstva |  | 909.31 | [13 empty] | VV | 2 | 2 | False | 1 | ROZPOCET
233 | M | 631440021850.S | Doska z minerálnej vlny hr. 35 mm, izolácia vhodná pre ľahké aj ťažké plávajúce podlahy | m2 | 248.605 |  | 0 |  |  |  | znížená | 0 | 0 | 0.0036 | 0.89498 | 0 | 0 | 32 | M | 2 |  |  |  | ROZPOCET | 0 | 0 | 0 | 0 | 0 | 2 | 0 | 16 | 1764263327
| VV |  | "kročajová izolácia hr. 35 mm" | [15 empty] | VV | 2 | 1 | True | 0 | ROZPOCET
| VV |  | "podlahy P02, P11 " | [15 empty] | VV | 2 | 1 | True | 0 | ROZPOCET
| VV |  | "1NP" | [15 empty] | VV | 2 | 1 | True | 0 | ROZPOCET
| VV |  | 4,30+7,92+1,17+3,53+11,94+1,05+35,17+15,12+13,20 |  | 93.4 | [13 empty] | VV | 2 | 2 | True | 0 | ROZPOCET
| VV |  | 3,03+8,10+5,24+4,21+2,49+24,0+12,87+1,38 |  | 61.32 | [13 empty] | VV | 2 | 2 | True | 0 | ROZPOCET
| VV |  | 3,84+6,60+12,45 |  | 22.89 | [13 empty] | VV | 2 | 2 | True | 0 | ROZPOCET
| VV |  | "2NP" | [15 empty] | VV | 2 | 1 | True | 0 | ROZPOCET
| VV |  | 6,97+12,63+3,49+2,13+1,87+4,05 |  | 31.14 | [13 empty] | VV | 2 | 2 | True | 0 | ROZPOCET
| VV |  | "3NP" | [15 empty] | VV | 2 | 1 | True | 0 | ROZPOCET
| VV |  | 6,97+12,39+2,13+1,87+4,05 |  | 27.41 | [13 empty] | VV | 2 | 2 | True | 0 | ROZPOCET
| VV |  | "4NP " | [15 empty] | VV | 2 | 1 | True | 0 | ROZPOCET
| VV |  | 1,64+2,37+3,56 |  | 7.57 | [13 empty] | VV | 2 | 2 | True | 0 | ROZPOCET
| VV |  | Súčet |  | 243.73 | [13 empty] | VV | 2 | 4 | True | 1 | ROZPOCET
| VV |  | 243,73*1,02 'Prepočítané koeficientom množstva |  | 248.605 | [13 empty] | VV | 2 | 2 | False | 1 | ROZPOCET
234 | K | 713122131.S | Montáž tepelnej izolácie podláh polystyrénom, kladeným do lepidla | m2 | 106.46 |  | 0 |  |  |  | znížená | 0.26485 | 28.1959 | 0.005 | 0.5323 | 0 | 0 | 16 | K | 2 |  |  |  | ROZPOCET | 0 | 0 | 0 | 0 | 0 | 2 | 0 | 16 | 168255564
| VV |  | "podlaha P08" | [15 empty] | VV | 2 | 1 | True | 0 | ROZPOCET
| VV |  | "1PP" | [15 empty] | VV | 2 | 1 | True | 0 | ROZPOCET
| VV |  | 23,42+6,60+10,92+16,0+21,62+6,29+13,21 |  | 98.06 | [13 empty] | VV | 2 | 2 | True | 0 | ROZPOCET
| VV |  | "podlaha P13" | [15 empty] | VV | 2 | 1 | True | 0 | ROZPOCET
| VV |  | 8,40 |  | 8.4 | [13 empty] | VV | 2 | 2 | True | 0 | ROZPOCET
| VV |  | Súčet |  | 106.46 | [13 empty] | VV | 2 | 4 | True | 1 | ROZPOCET
235 | M | 283750009150.S | Doska XPS hr. 200 mm, zateplenie soklov, suterénov, podláh | m2 | 8.568 |  | 0 |  |  |  | znížená | 0 | 0 | 0.0074 | 0.063403 | 0 | 0 | 32 | M | 2 |  |  |  | ROZPOCET | 0 | 0 | 0 | 0 | 0 | 2 | 0 | 16 | 829694187
| VV |  | "podlaha P13" | [15 empty] | VV | 2 | 1 | True | 0 | ROZPOCET
| VV |  | 8,40 |  | 8.4 | [13 empty] | VV | 2 | 2 | True | 0 | ROZPOCET
| VV |  | Súčet |  | 8.4 | [13 empty] | VV | 2 | 4 | True | 1 | ROZPOCET
| VV |  | 8,4*1,02 'Prepočítané koeficientom množstva |  | 8.568 | [13 empty] | VV | 2 | 2 | False | 1 | ROZPOCET
236 | M | 283750001300.S | Doska XPS hr. 170 mm, zateplenie soklov, suterénov, podláh | m2 | 98.06 |  | 0 |  |  |  | znížená | 0 | 0 | 0.0048 | 0.47069 | 0 | 0 | 32 | M | 2 |  |  |  | ROZPOCET | 0 | 0 | 0 | 0 | 0 | 2 | 0 | 16 | -1387272064
| VV |  | "podlaha P08" | [15 empty] | VV | 2 | 1 | True | 0 | ROZPOCET
| VV |  | "1PP" | [15 empty] | VV | 2 | 1 | True | 0 | ROZPOCET
| VV |  | 23,42+6,60+10,92+16,0+21,62+6,29+13,21 |  | 98.06 | [13 empty] | VV | 2 | 2 | True | 0 | ROZPOCET
| VV |  | Súčet |  | 98.06 | [13 empty] | VV | 2 | 4 | True | 1 | ROZPOCET
237 | K | 713132211.S | Montáž tepelnej izolácie podzemných stien a základov xps celoplošným prilepením | m2 | 161.145 |  | 0 |  |  |  | znížená | 0.1551 | 24.9936 | 0.0035 | 0.56401 | 0 | 0 | 16 | K | 2 |  |  |  | ROZPOCET | 0 | 0 | 0 | 0 | 0 | 2 | 0 | 16 | -1298707724
| VV |  | "zateplenie soklov a základov" | [15 empty] | VV | 2 | 1 | True | 0 | ROZPOCET
| VV |  | 17,05*1,65+18,475*1,65 |  | 58.616 | [13 empty] | VV | 2 | 2 | True | 0 | ROZPOCET
| VV |  | 7,345*1,65 |  | 12.119 | [13 empty] | VV | 2 | 2 | True | 0 | ROZPOCET
| VV |  | 3,70*7,385+17,050*3,70 |  | 90.41 | [13 empty] | VV | 2 | 2 | True | 0 | ROZPOCET
| VV |  | Súčet |  | 161.145 | [13 empty] | VV | 2 | 4 | True | 1 | ROZPOCET
238 | M | 283750009120.S | Doska XPS hr. 150 mm, zateplenie soklov, suterénov, podláh | m2 | 92.218 |  | 0 |  |  |  | znížená | 0 | 0 | 0.00555 | 0.51181 | 0 | 0 | 32 | M | 2 |  |  |  | ROZPOCET | 0 | 0 | 0 | 0 | 0 | 2 | 0 | 16 | -86776071
| VV |  | "zateplenie soklov a základov" | [15 empty] | VV | 2 | 1 | True | 0 | ROZPOCET
| VV |  | 3,70*7,385+17,050*3,70 |  | 90.41 | [13 empty] | VV | 2 | 2 | True | 0 | ROZPOCET
| VV |  | Súčet |  | 90.41 | [13 empty] | VV | 2 | 4 | True | 1 | ROZPOCET
| VV |  | 90,41*1,02 'Prepočítané koeficientom množstva |  | 92.218 | [13 empty] | VV | 2 | 2 | False | 1 | ROZPOCET
239 | M | 283750000700.S | Doska XPS hr. 50 mm, zateplenie soklov, suterénov, podláh | m2 | 72.15 |  | 0 |  |  |  | znížená | 0 | 0 | 0.0015 | 0.10823 | 0 | 0 | 32 | M | 2 |  |  |  | ROZPOCET | 0 | 0 | 0 | 0 | 0 | 2 | 0 | 16 | -163775134
| VV |  | "zateplenie soklov a základov" | [15 empty] | VV | 2 | 1 | True | 0 | ROZPOCET
| VV |  | 17,05*1,65+18,475*1,65 |  | 58.616 | [13 empty] | VV | 2 | 2 | True | 0 | ROZPOCET
| VV |  | 7,345*1,65 |  | 12.119 | [13 empty] | VV | 2 | 2 | True | 0 | ROZPOCET
| VV |  | Súčet |  | 70.735 | [13 empty] | VV | 2 | 4 | True | 1 | ROZPOCET
| VV |  | 70,735*1,02 'Prepočítané koeficientom množstva |  | 72.15 | [13 empty] | VV | 2 | 2 | False | 1 | ROZPOCET
240 | K | 713142151.S | Montáž tepelnej izolácie striech plochých do 10° polystyrénom, jednovrstvová kladenými voľne | m2 | 122.76 |  | 0 |  |  |  | znížená | 0.076838 | 9.4326 | 0 | 0 | 0 | 0 | 16 | K | 2 |  |  |  | ROZPOCET | 0 | 0 | 0 | 0 | 0 | 2 | 0 | 16 | 660786295
| VV |  | "strecha S01" | [15 empty] | VV | 2 | 1 | True | 0 | ROZPOCET
| VV |  | 7,20*17,05 |  | 122.76 | [13 empty] | VV | 2 | 2 | True | 0 | ROZPOCET
| VV |  | Súčet |  | 122.76 | [13 empty] | VV | 2 | 4 | True | 1 | ROZPOCET
241 | M | 283720009520 | Doska z tvrdeného polystyrénu PS hr. 200 mm, pevnosť v tlaku 150 kPa, na zateplenie podláh a plochých striech | m2 | 125.215 |  | 0 |  |  |  | znížená | 0 | 0 | 0.0049 | 0.61355 | 0 | 0 | 32 | M | 2 |  |  |  | ROZPOCET | 0 | 0 | 0 | 0 | 0 | 2 | 0 | 16 | 276306075
| VV |  | "strecha S01" | [15 empty] | VV | 2 | 1 | True | 0 | ROZPOCET
| VV |  | 7,20*17,05 |  | 122.76 | [13 empty] | VV | 2 | 2 | True | 0 | ROZPOCET
| VV |  | Súčet |  | 122.76 | [13 empty] | VV | 2 | 4 | True | 1 | ROZPOCET
| VV |  | 122,76*1,02 'Prepočítané koeficientom množstva |  | 125.215 | [13 empty] | VV | 2 | 2 | False | 1 | ROZPOCET
242 | K | 713142160.S | Montáž tepelnej izolácie striech plochých do 10° spádovými doskami z polystyrénu v jednej vrstve | m2 | 245.52 |  | 0 |  |  |  | znížená | 0.08619 | 21.1614 | 0 | 0 | 0 | 0 | 16 | K | 2 |  |  |  | ROZPOCET | 0 | 0 | 0 | 0 | 0 | 2 | 0 | 16 | 2123084844
| VV |  | "strecha S01" | [15 empty] | VV | 2 | 1 | True | 0 | ROZPOCET
| VV |  | 7,20*17,05 |  | 122.76 | [13 empty] | VV | 2 | 2 | True | 0 | ROZPOCET
| VV |  | "strecha S01" | [15 empty] | VV | 2 | 1 | True | 0 | ROZPOCET
| VV |  | 7,20*17,05 |  | 122.76 | [13 empty] | VV | 2 | 2 | True | 0 | ROZPOCET
| VV |  | Súčet |  | 245.52 | [13 empty] | VV | 2 | 4 | True | 1 | ROZPOCET
243 | M | 283760007500.S | Doska spádová EPS 150 S grafitová pre vyspádovanie plochých striech | m3 | 17.65 |  | 0 |  |  |  | znížená | 0 | 0 | 0.0245 | 0.43243 | 0 | 0 | 32 | M | 2 |  |  |  | ROZPOCET | 0 | 0 | 0 | 0 | 0 | 2 | 0 | 16 | -1611457850
| VV |  | "strecha S01" | [15 empty] | VV | 2 | 1 | True | 0 | ROZPOCET
| VV |  | 7,20*17,05*0,05 |  | 6.138 | [13 empty] | VV | 2 | 2 | True | 0 | ROZPOCET
| VV |  | "strercha S02" | [15 empty] | VV | 2 | 1 | True | 0 | ROZPOCET
| VV |  | 14,455*15,45*0,05 |  | 11.166 | [13 empty] | VV | 2 | 2 | True | 0 | ROZPOCET
| VV |  | Súčet |  | 17.304 | [13 empty] | VV | 2 | 4 | True | 1 | ROZPOCET
| VV |  | 17,304*1,02 'Prepočítané koeficientom množstva |  | 17.65 | [13 empty] | VV | 2 | 2 | False | 1 | ROZPOCET
244 | K | 713142250.S | Montáž tepelnej izolácie striech plochých do 10° polystyrénom, dvojvrstvová kladenými voľne | m2 | 223.33 |  | 0 |  |  |  | znížená | 0.12735 | 28.4413 | 0 | 0 | 0 | 0 | 16 | K | 2 |  |  |  | ROZPOCET | 0 | 0 | 0 | 0 | 0 | 2 | 0 | 16 | -2028236659
| VV |  | "strercha S02" | [15 empty] | VV | 2 | 1 | True | 0 | ROZPOCET
| VV |  | 14,455*15,45 |  | 223.33 | [13 empty] | VV | 2 | 2 | True | 0 | ROZPOCET
| VV |  | Súčet |  | 223.33 | [13 empty] | VV | 2 | 4 | True | 1 | ROZPOCET
245 | M | 283720009360 | Doska z tvrdeného polystyrénu PS hr. 160 mm, pevnosť v tlaku 150 kPa, na zateplenie podláh a plochých striech | m2 | 227.797 |  | 0 |  |  |  | znížená | 0 | 0 | 0.00392 | 0.89296 | 0 | 0 | 32 | M | 2 |  |  |  | ROZPOCET | 0 | 0 | 0 | 0 | 0 | 2 | 0 | 16 | 1581982122
| VV |  | "strercha S02" | [15 empty] | VV | 2 | 1 | True | 0 | ROZPOCET
| VV |  | 14,455*15,45 |  | 223.33 | [13 empty] | VV | 2 | 2 | True | 0 | ROZPOCET
| VV |  | Súčet |  | 223.33 | [13 empty] | VV | 2 | 4 | True | 1 | ROZPOCET
| VV |  | 223,33*1,02 'Prepočítané koeficientom množstva |  | 227.797 | [13 empty] | VV | 2 | 2 | False | 1 | ROZPOCET
246 | M | 283720009250 | Doska z tvrdeného polystyrénu PS hr. 150 mm, pevnosť v tlaku 150 kPa, na zateplenie podláh a plochých striech | m2 | 227.797 |  | 0 |  |  |  | znížená | 0 | 0 | 0.00343 | 0.78134 | 0 | 0 | 32 | M | 2 |  |  |  | ROZPOCET | 0 | 0 | 0 | 0 | 0 | 2 | 0 | 16 | -1945459615
| VV |  | "strecha S02" | [15 empty] | VV | 2 | 1 | True | 0 | ROZPOCET
| VV |  | 14,455*15,45 |  | 223.33 | [13 empty] | VV | 2 | 2 | True | 0 | ROZPOCET
| VV |  | Súčet |  | 223.33 | [13 empty] | VV | 2 | 4 | True | 1 | ROZPOCET
| VV |  | 223,33*1,02 'Prepočítané koeficientom množstva |  | 227.797 | [13 empty] | VV | 2 | 2 | False | 1 | ROZPOCET
247 | K | 713144020.S | Montáž tepelnej izolácie na atiku polystyrénom do lepidla | m2 | 48.523 |  | 0 |  |  |  | znížená | 0.50989 | 24.7414 | 0.004 | 0.19409 | 0 | 0 | 16 | K | 2 |  |  |  | ROZPOCET | 0 | 0 | 0 | 0 | 0 | 2 | 0 | 16 | -7138354
| VV |  | "zataplenie atiky - zvislá časť" | [15 empty] | VV | 2 | 1 | True | 0 | ROZPOCET
| VV |  | 15,45*0,60+18,085*0,60*2 |  | 30.972 | [13 empty] | VV | 2 | 2 | True | 0 | ROZPOCET
| VV |  | "zataplenie atiky - spádové dosky" | [15 empty] | VV | 2 | 1 | True | 0 | ROZPOCET
| VV |  | (15,45+18,085*2)*0,340 |  | 17.551 | [13 empty] | VV | 2 | 2 | True | 0 | ROZPOCET
| VV |  | Súčet |  | 48.523 | [13 empty] | VV | 2 | 4 | True | 1 | ROZPOCET
248 | M | 283720001700 | Doska z tvrdeného polystyrénu PS spádový klin atikový | m2 | 17.902 |  | 0 |  |  |  | znížená | 0 | 0 | 0.00212 | 0.037952 | 0 | 0 | 32 | M | 2 |  |  |  | ROZPOCET | 0 | 0 | 0 | 0 | 0 | 2 | 0 | 16 | -1447928200
| VV |  | "zataplenie atiky - spádové dosky" | [15 empty] | VV | 2 | 1 | True | 0 | ROZPOCET
| VV |  | (15,45+18,085*2)*0,340 |  | 17.551 | [13 empty] | VV | 2 | 2 | True | 0 | ROZPOCET
| VV |  | Súčet |  | 17.551 | [13 empty] | VV | 2 | 4 | True | 1 | ROZPOCET
| VV |  | 17,551*1,02 'Prepočítané koeficientom množstva |  | 17.902 | [13 empty] | VV | 2 | 2 | False | 1 | ROZPOCET
249 | M | 283720008800.S | Doska z tvrdeného polystyrénu PS hr. 60 mm, pevnosť v tlaku 150 kPa, na zateplenie podláh a plochých striech | m2 | 31.591 |  | 0 |  |  |  | znížená | 0 | 0 | 0.00147 | 0.046439 | 0 | 0 | 32 | M | 2 |  |  |  | ROZPOCET | 0 | 0 | 0 | 0 | 0 | 2 | 0 | 16 | -939188486
| VV |  | "zataplenie atiky - zvislá časť" | [15 empty] | VV | 2 | 1 | True | 0 | ROZPOCET
| VV |  | 15,45*0,60+18,085*0,60*2 |  | 30.972 | [13 empty] | VV | 2 | 2 | True | 0 | ROZPOCET
| VV |  | Súčet |  | 30.972 | [13 empty] | VV | 2 | 4 | True | 1 | ROZPOCET
| VV |  | 30,972*1,02 'Prepočítané koeficientom množstva |  | 31.591 | [13 empty] | VV | 2 | 2 | False | 1 | ROZPOCET
250 | K | 998713203.S | Presun hmôt pre izolácie tepelné v objektoch výšky nad 12 m do 24 m | % | 493.25 |  | 0 |  |  |  | znížená | 0 | 0 | 0 | 0 | 0 | 0 | 16 | K | 2 |  |  |  | ROZPOCET | 0 | 0 | 0 | 0 | 0 | 2 | 0 | 16 | -1780118813
| D | 721 | Zdravotechnika - vnútorná kanalizácia |  |  |  | 0 | [5 empty] | 2.265 |  | 0.0087 |  | 0 | 2 | D | 1 |  |  |  | ROZPOCET | [6 empty] | 0
251 | K | 721213012.S | Montáž podlahového vpustu s vodorovným odtokom pivničného DN 100 | ks | 5 |  | 0 |  |  |  | znížená | 0.453 | 2.265 | 0.00046 | 0.0023 | 0 | 0 | 16 | K | 2 |  |  |  | ROZPOCET | 0 | 0 | 0 | 0 | 0 | 2 | 0 | 16 | 168498901
| VV |  | "podlah. vpusť Z11" | [15 empty] | VV | 2 | 1 | True | 0 | ROZPOCET
| VV |  | 5 |  | 5 | [13 empty] | VV | 2 | 2 | True | 0 | ROZPOCET
| VV |  | Súčet |  | 5 | [13 empty] | VV | 2 | 4 | True | 1 | ROZPOCET
252 | M | 286630048100.S | Interiérový podlahový vpust, DN 100, mriežka nerez, zápachová uzávierka | ks | 5 |  | 0 |  |  |  | znížená | 0 | 0 | 0.00128 | 0.0064 | 0 | 0 | 32 | M | 2 |  |  |  | ROZPOCET | 0 | 0 | 0 | 0 | 0 | 2 | 0 | 16 | -1621098267
| VV |  | "podlah. vpusť Z11" | [15 empty] | VV | 2 | 1 | True | 0 | ROZPOCET
| VV |  | 5 |  | 5 | [13 empty] | VV | 2 | 2 | True | 0 | ROZPOCET
| VV |  | Súčet |  | 5 | [13 empty] | VV | 2 | 4 | True | 1 | ROZPOCET
253 | K | 998721203.S | Presun hmôt pre vnútornú kanalizáciu v objektoch výšky nad 12 do 24 m | % | 5.127 |  | 0 |  |  |  | znížená | 0 | 0 | 0 | 0 | 0 | 0 | 16 | K | 2 |  |  |  | ROZPOCET | 0 | 0 | 0 | 0 | 0 | 2 | 0 | 16 | -1363323243
| D | 722 | Zdravotechnika - vnútorný vodovod |  |  |  | 0 | [5 empty] | 9.0228 |  | 0.79625 |  | 0 | 2 | D | 1 |  |  |  | ROZPOCET | [6 empty] | 0
254 | K | 722250040.S | Montáž prekrytia nástenného hydrantu bez vybavenia | m2 | 25.488 |  | 0 |  |  |  | znížená | 0.354 | 9.0228 | 0.00024 | 0.0061171 | 0 | 0 | 16 | K | 2 |  |  |  | ROZPOCET | 0 | 0 | 0 | 0 | 0 | 2 | 0 | 16 | 1686109480
| VV |  | " prekrytie hydrantu" | [15 empty] | VV | 2 | 1 | True | 0 | ROZPOCET
| VV |  | "X08" 1*3,05*2,48 |  | 7.564 | [13 empty] | VV | 2 | 2 | True | 0 | ROZPOCET
| VV |  | "X09" 1*1,20*0,70 |  | 0.84 | [13 empty] | VV | 2 | 2 | True | 0 | ROZPOCET
| VV |  | "X10" 1*2,80*2,875 |  | 8.05 | [13 empty] | VV | 2 | 2 | True | 0 | ROZPOCET
| VV |  | "X11" 1*2,85*2,975 |  | 8.479 | [13 empty] | VV | 2 | 2 | True | 0 | ROZPOCET
| VV |  | "X12" 0,75*0,74 |  | 0.555 | [13 empty] | VV | 2 | 2 | True | 0 | ROZPOCET
| VV |  | Súčet |  | 25.488 | [13 empty] | VV | 2 | 4 | True | 1 | ROZPOCET
255 | M | 449170000770 | Skriňa nástenného hydrantu bez vybavenia oceľová, prekrytie hydrantu | m2 | 25.488 |  | 0 |  |  |  | znížená | 0 | 0 | 0.031 | 0.79013 | 0 | 0 | 32 | M | 2 |  |  |  | ROZPOCET | 0 | 0 | 0 | 0 | 0 | 2 | 0 | 16 | 1499743350
| VV |  | " prekrytie hydrantu" | [15 empty] | VV | 2 | 1 | True | 0 | ROZPOCET
| VV |  | "X08" 1*3,05*2,48 |  | 7.564 | [13 empty] | VV | 2 | 2 | True | 0 | ROZPOCET
| VV |  | "X09" 1*1,20*0,70 |  | 0.84 | [13 empty] | VV | 2 | 2 | True | 0 | ROZPOCET
| VV |  | "X10" 1*2,80*2,875 |  | 8.05 | [13 empty] | VV | 2 | 2 | True | 0 | ROZPOCET
| VV |  | "X11" 1*2,85*2,975 |  | 8.479 | [13 empty] | VV | 2 | 2 | True | 0 | ROZPOCET
| VV |  | "X12" 0,75*0,74 |  | 0.555 | [13 empty] | VV | 2 | 2 | True | 0 | ROZPOCET
| VV |  | Súčet |  | 25.488 | [13 empty] | VV | 2 | 4 | True | 1 | ROZPOCET
256 | K | 998722203.S | Presun hmôt pre vnútorný vodovod v objektoch výšky nad 12 do 24 m | % | 17.699 |  | 0 |  |  |  | znížená | 0 | 0 | 0 | 0 | 0 | 0 | 16 | K | 2 |  |  |  | ROZPOCET | 0 | 0 | 0 | 0 | 0 | 2 | 0 | 16 | -1808045015
| D | 763 | Konštrukcie - drevostavby |  |  |  | 0 | [5 empty] | 770.1331 |  | 21.0022 |  | 3.2542 | 2 | D | 1 |  |  |  | ROZPOCET | [6 empty] | 0
257 | K | 763134050.S | Montáž závesnej kce CD+UD s profilom UA pre SDK podhľad | m2 | 257.6 |  | 0 |  |  |  | znížená | 0.57978 | 149.3513 | 0.0003747 | 0.096522 | 0 | 0 | 16 | K | 2 |  |  |  | ROZPOCET | 0 | 0 | 0 | 0 | 0 | 2 | 0 | 16 | 1106986690
| VV |  | "podhľad H04" | [15 empty] | VV | 2 | 1 | True | 0 | ROZPOCET
| VV |  | "1PP" | [15 empty] | VV | 2 | 1 | True | 0 | ROZPOCET
| VV |  | "H04"71,97 |  | 71.97 | [13 empty] | VV | 2 | 2 | True | 0 | ROZPOCET
| VV |  | Medzisúčet |  | 71.97 | [13 empty] | VV | 2 | 3 | True | 0 | ROZPOCET
| VV |  | "1nP" | [15 empty] | VV | 2 | 1 | True | 0 | ROZPOCET
| VV |  | "H04"1,38+1,62+7,05+8,55+3,84+7,125+8,03 |  | 37.595 | [13 empty] | VV | 2 | 2 | True | 0 | ROZPOCET
| VV |  | Medzisúčet |  | 37.595 | [13 empty] | VV | 2 | 3 | True | 0 | ROZPOCET
| VV |  | "2nP" | [15 empty] | VV | 2 | 1 | True | 0 | ROZPOCET
| VV |  | "H04"3,49+2,13+1,87+4,05+7,05+1,63+14,20+12,41+16,02 |  | 62.85 | [13 empty] | VV | 2 | 2 | True | 0 | ROZPOCET
| VV |  | Medzisúčet |  | 62.85 | [13 empty] | VV | 2 | 3 | True | 0 | ROZPOCET
| VV |  | "3nP" | [15 empty] | VV | 2 | 1 | True | 0 | ROZPOCET
| VV |  | "H04"4,015+8,57+7,20+13,5 |  | 33.285 | [13 empty] | VV | 2 | 2 | True | 0 | ROZPOCET
| VV |  | Medzisúčet |  | 33.285 | [13 empty] | VV | 2 | 3 | True | 0 | ROZPOCET
| VV |  | "4nP" | [15 empty] | VV | 2 | 1 | True | 0 | ROZPOCET
| VV |  | "H04"16,73+2,37+1,64+3,56+9,6+6,4+11,6 |  | 51.9 | [13 empty] | VV | 2 | 2 | True | 0 | ROZPOCET
| VV |  | Medzisúčet |  | 51.9 | [13 empty] | VV | 2 | 3 | True | 0 | ROZPOCET
| VV |  | Súčet |  | 257.6 | [13 empty] | VV | 2 | 4 | True | 1 | ROZPOCET
258 | M | 590180001100.S | Profil UD oceľový, šxv 28x27x mm, hr. plechu 0,6 mm pre stropy a predsadené steny | m | 103.04 |  | 0 |  |  |  | znížená | 0 | 0 | 0.00034 | 0.035034 | 0 | 0 | 32 | M | 2 |  |  |  | ROZPOCET | 0 | 0 | 0 | 0 | 0 | 2 | 0 | 16 | 908186127
| VV |  | "podhľad H04" | [15 empty] | VV | 2 | 1 | True | 0 | ROZPOCET
| VV |  | "1PP" | [15 empty] | VV | 2 | 1 | True | 0 | ROZPOCET
| VV |  | "H04"71,97 |  | 71.97 | [13 empty] | VV | 2 | 2 | True | 0 | ROZPOCET
| VV |  | "1nP" | [15 empty] | VV | 2 | 1 | True | 0 | ROZPOCET
| VV |  | "H04"1,38+1,62+7,05+8,55+3,84+7,125+8,03 |  | 37.595 | [13 empty] | VV | 2 | 2 | True | 0 | ROZPOCET
| VV |  | "2nP" | [15 empty] | VV | 2 | 1 | True | 0 | ROZPOCET
| VV |  | "H04"3,49+2,13+1,87+4,05+7,05+1,63+14,20+12,41+16,02 |  | 62.85 | [13 empty] | VV | 2 | 2 | True | 0 | ROZPOCET
| VV |  | "3nP" | [15 empty] | VV | 2 | 1 | True | 0 | ROZPOCET
| VV |  | "H04"4,015+8,57+7,20+13,5 |  | 33.285 | [13 empty] | VV | 2 | 2 | True | 0 | ROZPOCET
| VV |  | "4nP" | [15 empty] | VV | 2 | 1 | True | 0 | ROZPOCET
| VV |  | "H04"16,73+2,37+1,64+3,56+9,6+6,4+11,6 |  | 51.9 | [13 empty] | VV | 2 | 2 | True | 0 | ROZPOCET
| VV |  | Súčet |  | 257.6 | [13 empty] | VV | 2 | 4 | True | 1 | ROZPOCET
| VV |  | 257,6*0,4 'Prepočítané koeficientom množstva |  | 103.04 | [13 empty] | VV | 2 | 2 | False | 1 | ROZPOCET
259 | M | 590180001200.S | Profil CD oceľový, šxv 60x27 mm, hr. plechu 0,6 mm pre stropy a predsadené steny | m | 824.32 |  | 0 |  |  |  | znížená | 0 | 0 | 0.00052 | 0.42865 | 0 | 0 | 32 | M | 2 |  |  |  | ROZPOCET | 0 | 0 | 0 | 0 | 0 | 2 | 0 | 16 | -784846288
| VV |  | "podhľad H04" | [15 empty] | VV | 2 | 1 | True | 0 | ROZPOCET
| VV |  | "1PP" | [15 empty] | VV | 2 | 1 | True | 0 | ROZPOCET
| VV |  | "H04"71,97 |  | 71.97 | [13 empty] | VV | 2 | 2 | True | 0 | ROZPOCET
| VV |  | "1nP" | [15 empty] | VV | 2 | 1 | True | 0 | ROZPOCET
| VV |  | "H04"1,38+1,62+7,05+8,55+3,84+7,125+8,03 |  | 37.595 | [13 empty] | VV | 2 | 2 | True | 0 | ROZPOCET
| VV |  | "2nP" | [15 empty] | VV | 2 | 1 | True | 0 | ROZPOCET
| VV |  | "H04"3,49+2,13+1,87+4,05+7,05+1,63+14,20+12,41+16,02 |  | 62.85 | [13 empty] | VV | 2 | 2 | True | 0 | ROZPOCET
| VV |  | "3nP" | [15 empty] | VV | 2 | 1 | True | 0 | ROZPOCET
| VV |  | "H04"4,015+8,57+7,20+13,5 |  | 33.285 | [13 empty] | VV | 2 | 2 | True | 0 | ROZPOCET
| VV |  | "4nP" | [15 empty] | VV | 2 | 1 | True | 0 | ROZPOCET
| VV |  | "H04"16,73+2,37+1,64+3,56+9,6+6,4+11,6 |  | 51.9 | [13 empty] | VV | 2 | 2 | True | 0 | ROZPOCET
| VV |  | Súčet |  | 257.6 | [13 empty] | VV | 2 | 4 | True | 1 | ROZPOCET
| VV |  | 257,6*3,2 'Prepočítané koeficientom množstva |  | 824.32 | [13 empty] | VV | 2 | 2 | False | 1 | ROZPOCET
260 | M | 590180001300.S | Profil výstužný UA 50 oceľový žiarovo pozinkovaný pozdĺžne dierovaný, šxvxl 50x40 mm, hr. plechu 2 mm špeciálny profil k sadrokartónovým konštrukciám | m | 283.36 |  | 0 |  |  |  | znížená | 0 | 0 | 0.00182 | 0.51572 | 0 | 0 | 32 | M | 2 |  |  |  | ROZPOCET | 0 | 0 | 0 | 0 | 0 | 2 | 0 | 16 | -1343060396
| VV |  | "podhľad H04" | [15 empty] | VV | 2 | 1 | True | 0 | ROZPOCET
| VV |  | "1PP" | [15 empty] | VV | 2 | 1 | True | 0 | ROZPOCET
| VV |  | "H04"71,97 |  | 71.97 | [13 empty] | VV | 2 | 2 | True | 0 | ROZPOCET
| VV |  | "1nP" | [15 empty] | VV | 2 | 1 | True | 0 | ROZPOCET
| VV |  | "H04"1,38+1,62+7,05+8,55+3,84+7,125+8,03 |  | 37.595 | [13 empty] | VV | 2 | 2 | True | 0 | ROZPOCET
| VV |  | "2nP" | [15 empty] | VV | 2 | 1 | True | 0 | ROZPOCET
| VV |  | "H04"3,49+2,13+1,87+4,05+7,05+1,63+14,20+12,41+16,02 |  | 62.85 | [13 empty] | VV | 2 | 2 | True | 0 | ROZPOCET
| VV |  | "3nP" | [15 empty] | VV | 2 | 1 | True | 0 | ROZPOCET
| VV |  | "H04"4,015+8,57+7,20+13,5 |  | 33.285 | [13 empty] | VV | 2 | 2 | True | 0 | ROZPOCET
| VV |  | "4nP" | [15 empty] | VV | 2 | 1 | True | 0 | ROZPOCET
| VV |  | "H04"16,73+2,37+1,64+3,56+9,6+6,4+11,6 |  | 51.9 | [13 empty] | VV | 2 | 2 | True | 0 | ROZPOCET
| VV |  | Súčet |  | 257.6 | [13 empty] | VV | 2 | 4 | True | 1 | ROZPOCET
| VV |  | 257,6*1,1 'Prepočítané koeficientom množstva |  | 283.36 | [13 empty] | VV | 2 | 2 | False | 1 | ROZPOCET
261 | K | 763134060.S | Montáž SDK dosiek dvojité opláštenie pre SDK podhľad, zavesená kca profil UA | m2 | 257.6 |  | 0 |  |  |  | znížená | 0.30439 | 78.4109 | 0.00064737 | 0.16676 | 0 | 0 | 16 | K | 2 |  |  |  | ROZPOCET | 0 | 0 | 0 | 0 | 0 | 2 | 0 | 16 | 1118053904
| VV |  | "podhľad H04" | [15 empty] | VV | 2 | 1 | True | 0 | ROZPOCET
| VV |  | "1PP" | [15 empty] | VV | 2 | 1 | True | 0 | ROZPOCET
| VV |  | "H04"71,97 |  | 71.97 | [13 empty] | VV | 2 | 2 | True | 0 | ROZPOCET
| VV |  | Medzisúčet |  | 71.97 | [13 empty] | VV | 2 | 3 | True | 0 | ROZPOCET
| VV |  | "1nP" | [15 empty] | VV | 2 | 1 | True | 0 | ROZPOCET
| VV |  | "H04"1,38+1,62+7,05+8,55+3,84+7,125+8,03 |  | 37.595 | [13 empty] | VV | 2 | 2 | True | 0 | ROZPOCET
| VV |  | Medzisúčet |  | 37.595 | [13 empty] | VV | 2 | 3 | True | 0 | ROZPOCET
| VV |  | "2nP" | [15 empty] | VV | 2 | 1 | True | 0 | ROZPOCET
| VV |  | "H04"3,49+2,13+1,87+4,05+7,05+1,63+14,20+12,41+16,02 |  | 62.85 | [13 empty] | VV | 2 | 2 | True | 0 | ROZPOCET
| VV |  | Medzisúčet |  | 62.85 | [13 empty] | VV | 2 | 3 | True | 0 | ROZPOCET
| VV |  | "3nP" | [15 empty] | VV | 2 | 1 | True | 0 | ROZPOCET
| VV |  | "H04"4,015+8,57+7,20+13,5 |  | 33.285 | [13 empty] | VV | 2 | 2 | True | 0 | ROZPOCET
| VV |  | Medzisúčet |  | 33.285 | [13 empty] | VV | 2 | 3 | True | 0 | ROZPOCET
| VV |  | "4nP" | [15 empty] | VV | 2 | 1 | True | 0 | ROZPOCET
| VV |  | "H04"16,73+2,37+1,64+3,56+9,6+6,4+11,6 |  | 51.9 | [13 empty] | VV | 2 | 2 | True | 0 | ROZPOCET
| VV |  | Medzisúčet |  | 51.9 | [13 empty] | VV | 2 | 3 | True | 0 | ROZPOCET
| VV |  | Súčet |  | 257.6 | [13 empty] | VV | 2 | 4 | True | 1 | ROZPOCET
262 | M | 590110002000.S | Doska sadrokartónová štandardná A, hr. 12,5 mm | m2 | 540.96 |  | 0 |  |  |  | znížená | 0 | 0 | 0.009 | 4.8686 | 0 | 0 | 32 | M | 2 |  |  |  | ROZPOCET | 0 | 0 | 0 | 0 | 0 | 2 | 0 | 16 | -384048666
| VV |  | "podhľad H04" | [15 empty] | VV | 2 | 1 | True | 0 | ROZPOCET
| VV |  | "1PP" | [15 empty] | VV | 2 | 1 | True | 0 | ROZPOCET
| VV |  | "H04"71,97 |  | 71.97 | [13 empty] | VV | 2 | 2 | True | 0 | ROZPOCET
| VV |  | Medzisúčet |  | 71.97 | [13 empty] | VV | 2 | 3 | True | 0 | ROZPOCET
| VV |  | "1nP" | [15 empty] | VV | 2 | 1 | True | 0 | ROZPOCET
| VV |  | "H04"1,38+1,62+7,05+8,55+3,84+7,125+8,03 |  | 37.595 | [13 empty] | VV | 2 | 2 | True | 0 | ROZPOCET
| VV |  | Medzisúčet |  | 37.595 | [13 empty] | VV | 2 | 3 | True | 0 | ROZPOCET
| VV |  | "2nP" | [15 empty] | VV | 2 | 1 | True | 0 | ROZPOCET
| VV |  | "H04"3,49+2,13+1,87+4,05+7,05+1,63+14,20+12,41+16,02 |  | 62.85 | [13 empty] | VV | 2 | 2 | True | 0 | ROZPOCET
| VV |  | Medzisúčet |  | 62.85 | [13 empty] | VV | 2 | 3 | True | 0 | ROZPOCET
| VV |  | "3nP" | [15 empty] | VV | 2 | 1 | True | 0 | ROZPOCET
| VV |  | "H04"4,015+8,57+7,20+13,5 |  | 33.285 | [13 empty] | VV | 2 | 2 | True | 0 | ROZPOCET
| VV |  | Medzisúčet |  | 33.285 | [13 empty] | VV | 2 | 3 | True | 0 | ROZPOCET
| VV |  | "4nP" | [15 empty] | VV | 2 | 1 | True | 0 | ROZPOCET
| VV |  | "H04"16,73+2,37+1,64+3,56+9,6+6,4+11,6 |  | 51.9 | [13 empty] | VV | 2 | 2 | True | 0 | ROZPOCET
| VV |  | Medzisúčet |  | 51.9 | [13 empty] | VV | 2 | 3 | True | 0 | ROZPOCET
| VV |  | Súčet |  | 257.6 | [13 empty] | VV | 2 | 4 | True | 1 | ROZPOCET
| VV |  | 257,6*2,1 'Prepočítané koeficientom množstva |  | 540.96 | [13 empty] | VV | 2 | 2 | False | 1 | ROZPOCET
263 | K | 7631345990 | Montáž podhľadu z drevovláknitých dosiek s akustickým útlmom, konštrukcia skrytá | m2 | 569.21 |  | 0 |  |  |  | znížená | 0.744 | 423.4922 | 0.00127 | 0.7229 | 0 | 0 | 16 | K | 2 |  |  |  | ROZPOCET | 0 | 0 | 0 | 0 | 0 | 2 | 0 | 16 | -1951396691
| VV |  | "podhľad H01, H02, H05, H06" | [15 empty] | VV | 2 | 1 | True | 0 | ROZPOCET
| VV |  | "1PP" | [15 empty] | VV | 2 | 1 | True | 0 | ROZPOCET
| VV |  | "H05"69,87 |  | 69.87 | [13 empty] | VV | 2 | 2 | True | 0 | ROZPOCET
| VV |  | "1nP" | [15 empty] | VV | 2 | 1 | True | 0 | ROZPOCET
| VV |  | "H02"54,9+54,6 |  | 109.5 | [13 empty] | VV | 2 | 2 | True | 0 | ROZPOCET
| VV |  | "2nP" | [15 empty] | VV | 2 | 1 | True | 0 | ROZPOCET
| VV |  | "H02"8,02+7,18+12,27+27,47+43,20*3 |  | 184.54 | [13 empty] | VV | 2 | 2 | True | 0 | ROZPOCET
| VV |  | "3nP" | [15 empty] | VV | 2 | 1 | True | 0 | ROZPOCET
| VV |  | "H01"32,5+43,2*4 |  | 205.3 | [13 empty] | VV | 2 | 2 | True | 0 | ROZPOCET
| VV |  | Súčet |  | 569.21 | [13 empty] | VV | 2 | 4 | True | 1 | ROZPOCET
264 | K | 763126694 | Predsadená akustická stena, doskou akustickou hr. 100 mm | m2 | 86.105 |  | 0 |  |  |  | znížená | 1 | 86.105 | 0.01293 | 1.1133 | 0 | 0 | 16 | K | 2 |  |  |  | ROZPOCET | 0 | 0 | 0 | 0 | 0 | 2 | 0 | 16 | 205531263
| VV |  | "1PP" | [15 empty] | VV | 2 | 1 | True | 0 | ROZPOCET
| VV |  | "W08"(10,75*2+6,75*2)*2,75 |  | 96.25 | [13 empty] | VV | 2 | 2 | True | 0 | ROZPOCET
| VV |  | -2,25*0,5*2-(1,11+1,22)/2 |  | -3.415 | [13 empty] | VV | 2 | 2 | True | 0 | ROZPOCET
| VV |  | -(1,305+1,41)/2-(1,409+1,6)/2 |  | -2.862 | [13 empty] | VV | 2 | 2 | True | 0 | ROZPOCET
| VV |  | (-1,68+1,79)/2-(1,87+1,975)/2-1,0*2,0 |  | -3.868 | [13 empty] | VV | 2 | 2 | True | 0 | ROZPOCET
| VV |  | Súčet |  | 86.105 | [13 empty] | VV | 2 | 4 | True | 1 | ROZPOCET
265 | M | 631110000560 | Drevovláknitá izolačná doska (napr. Teklatan AK01 A2 037) s akustickým útlmom, dvojvrstvová doska do striech, stien, podláh a stropov hr.50 mm | m2 | 524.307 |  | 0 |  |  |  | znížená | 0 | 0 | 0.0224 | 11.7445 | 0 | 0 | 32 | M | 2 |  |  |  | ROZPOCET | 0 | 0 | 0 | 0 | 0 | 2 | 0 | 16 | -86470805
| VV |  | "podhľad H01, H02, H06" | [15 empty] | VV | 2 | 1 | True | 0 | ROZPOCET
| VV |  | "1nP" | [15 empty] | VV | 2 | 1 | True | 0 | ROZPOCET
| VV |  | "H02"54,9+54,6 |  | 109.5 | [13 empty] | VV | 2 | 2 | True | 0 | ROZPOCET
| VV |  | "2nP" | [15 empty] | VV | 2 | 1 | True | 0 | ROZPOCET
| VV |  | "H02"8,02+7,18+12,27+27,47+43,20*3 |  | 184.54 | [13 empty] | VV | 2 | 2 | True | 0 | ROZPOCET
| VV |  | "3nP" | [15 empty] | VV | 2 | 1 | True | 0 | ROZPOCET
| VV |  | "H01"32,5+43,2*4 |  | 205.3 | [13 empty] | VV | 2 | 2 | True | 0 | ROZPOCET
| VV |  | Súčet |  | 499.34 | [13 empty] | VV | 2 | 4 | True | 1 | ROZPOCET
| VV |  | 499,34*1,05 'Prepočítané koeficientom množstva |  | 524.307 | [13 empty] | VV | 2 | 2 | False | 1 | ROZPOCET
266 | M | 631480001800 | Stenový a stropný obklad s minerálnym jadrom (napr. OBIFON Industry Akuglas) povrch s textilné vlákno - akustický panel | m2 | 163.774 |  | 0 |  |  |  | znížená | 0 | 0 | 0.008 | 1.3102 | 0 | 0 | 32 | M | 2 |  |  |  | ROZPOCET | 0 | 0 | 0 | 0 | 0 | 2 | 0 | 16 | -1148908724
| VV |  | "podhľad H05" | [15 empty] | VV | 2 | 1 | True | 0 | ROZPOCET
| VV |  | "1PP" | [15 empty] | VV | 2 | 1 | True | 0 | ROZPOCET
| VV |  | "H05"69,87 |  | 69.87 | [13 empty] | VV | 2 | 2 | True | 0 | ROZPOCET
| VV |  | "W08"(10,75*2+6,75*2)*2,75 |  | 96.25 | [13 empty] | VV | 2 | 2 | True | 0 | ROZPOCET
| VV |  | -2,25*0,5*2-(1,11+1,22)/2 |  | -3.415 | [13 empty] | VV | 2 | 2 | True | 0 | ROZPOCET
| VV |  | -(1,305+1,41)/2-(1,409+1,6)/2 |  | -2.862 | [13 empty] | VV | 2 | 2 | True | 0 | ROZPOCET
| VV |  | (-1,68+1,79)/2-(1,87+1,975)/2-1,0*2,0 |  | -3.868 | [13 empty] | VV | 2 | 2 | True | 0 | ROZPOCET
| VV |  | Súčet |  | 155.975 | [13 empty] | VV | 2 | 4 | True | 1 | ROZPOCET
| VV |  | 155,975*1,05 'Prepočítané koeficientom množstva |  | 163.774 | [13 empty] | VV | 2 | 2 | False | 1 | ROZPOCET
267 | K | 763139531.S | Demontáž sadrokartónového podhľadu s jednovrstvou nosnou konštrukciou z oceľových profilov, jednoduché opláštenie, -0,02106t | m2 | 154.52 |  | 0 |  |  |  | znížená | 0.2121 | 32.7737 | 0 | 0 | 0.02106 | 3.2542 | 16 | K | 2 |  |  |  | ROZPOCET | 0 | 0 | 0 | 0 | 0 | 2 | 0 | 16 | -620157810
| VV |  | "X 07 - búranie SDK podhľadov " | [15 empty] | VV | 2 | 1 | True | 0 | ROZPOCET
| VV |  | 154,52 |  | 154.52 | [13 empty] | VV | 2 | 2 | True | 0 | ROZPOCET
| VV |  | Súčet |  | 154.52 | [13 empty] | VV | 2 | 4 | True | 1 | ROZPOCET
268 | K | 998763201.S | Presun hmôt pre drevostavby v objektoch výšky do 12 m | % | 598.594 |  | 0 |  |  |  | znížená | 0 | 0 | 0 | 0 | 0 | 0 | 16 | K | 2 |  |  |  | ROZPOCET | 0 | 0 | 0 | 0 | 0 | 2 | 0 | 16 | -1781284676
| D | 764 | Konštrukcie klampiarske |  |  |  | 0 | [5 empty] | 217.2892 |  | 0.76317 |  | 0.38143 | 2 | D | 1 |  |  |  | ROZPOCET | [6 empty] | 0
269 | K | 764312822.S | Demontáž krytiny hladkej strešnej z tabúľ 2000 x 670 mm, do 30st., -0,00751t | m2 | 24.27 |  | 0 |  |  |  | znížená | 0.104 | 2.5241 | 0 | 0 | 0.00751 | 0.18227 | 16 | K | 2 |  |  |  | ROZPOCET | 0 | 0 | 0 | 0 | 0 | 2 | 0 | 16 | 1238976567
| VV |  | "X09 - búranie plechovej striešky" | [15 empty] | VV | 2 | 1 | True | 0 | ROZPOCET
| VV |  | 1,47 |  | 1.47 | [13 empty] | VV | 2 | 2 | True | 0 | ROZPOCET
| VV |  | "X10 - búranie plechovej krytia" | [15 empty] | VV | 2 | 1 | True | 0 | ROZPOCET
| VV |  | 22,80 |  | 22.8 | [13 empty] | VV | 2 | 2 | True | 0 | ROZPOCET
| VV |  | Súčet |  | 24.27 | [13 empty] | VV | 2 | 4 | True | 1 | ROZPOCET
270 | K | 764334850.S | Demontáž lemovania múrov na plochých strechách vrátane krycieho plechu nadmúroviek rš 500 mm, -0,00320t | m | 46.975 |  | 0 |  |  |  | znížená | 0.056 | 2.6306 | 0 | 0 | 0.0032 | 0.15032 | 16 | K | 2 |  |  |  | ROZPOCET | 0 | 0 | 0 | 0 | 0 | 2 | 0 | 16 | -1488628211
| VV |  | "X 20 - búranie oplechovania atiky" | [15 empty] | VV | 2 | 1 | True | 0 | ROZPOCET
| VV |  | 17,25*2+12,475 |  | 46.975 | [13 empty] | VV | 2 | 2 | True | 0 | ROZPOCET
| VV |  | Súčet |  | 46.975 | [13 empty] | VV | 2 | 4 | True | 1 | ROZPOCET
271 | K | 764343751.S | Lemovanie z pozinkovaného farbeného PZf plechu, D 700 mm | ks | 1 |  | 0 |  |  |  | znížená | 1.861 | 1.861 | 0.02197 | 0.02197 | 0 | 0 | 16 | K | 2 |  |  |  | ROZPOCET | 0 | 0 | 0 | 0 | 0 | 2 | 0 | 16 | -1234538445
| VV |  | "K04 - manžeta na oplechovanie" | [15 empty] | VV | 2 | 1 | True | 0 | ROZPOCET
| VV |  | "strešný prestup - vrátane príslušenstva" | [15 empty] | VV | 2 | 1 | True | 0 | ROZPOCET
| VV |  | 1 |  | 1 | [13 empty] | VV | 2 | 2 | True | 0 | ROZPOCET
| VV |  | Súčet |  | 1 | [13 empty] | VV | 2 | 4 | True | 1 | ROZPOCET
272 | K | 764410751.S | Montáž oplechovania parapetov z hliníkového farebného Al plechu, vrátane rohov r.š. 330 mm | m | 138.825 |  | 0 |  |  |  | znížená | 0.76636 | 106.3899 | 0.00017495 | 0.024287 | 0 | 0 | 16 | K | 2 |  |  |  | ROZPOCET | 0 | 0 | 0 | 0 | 0 | 2 | 0 | 16 | 2003300536
| VV |  | "vonkajšie parapety" | [15 empty] | VV | 2 | 1 | True | 0 | ROZPOCET
| VV |  | "O 1P/L"1,500*4 |  | 6 | [13 empty] | VV | 2 | 2 | True | 0 | ROZPOCET
| VV |  | "O 2P/L"1,350*2 |  | 2.7 | [13 empty] | VV | 2 | 2 | True | 0 | ROZPOCET
| VV |  | "O 3P/L"1,350*4 |  | 5.4 | [13 empty] | VV | 2 | 2 | True | 0 | ROZPOCET
| VV |  | "O 3AP"1,350*1 |  | 1.35 | [13 empty] | VV | 2 | 2 | True | 0 | ROZPOCET
| VV |  | "O 4P/L"1,320*1 |  | 1.32 | [13 empty] | VV | 2 | 2 | True | 0 | ROZPOCET
| VV |  | "O 4AL"1,320*1 |  | 1.32 | [13 empty] | VV | 2 | 2 | True | 0 | ROZPOCET
| VV |  | "O 5P"1,445*1 |  | 1.445 | [13 empty] | VV | 2 | 2 | True | 0 | ROZPOCET
| VV |  | "O 6P"1,32*2 |  | 2.64 | [13 empty] | VV | 2 | 2 | True | 0 | ROZPOCET
| VV |  | "O 7P"1,35*1 |  | 1.35 | [13 empty] | VV | 2 | 2 | True | 0 | ROZPOCET
| VV |  | "O 8L"1,46*1 |  | 1.46 | [13 empty] | VV | 2 | 2 | True | 0 | ROZPOCET
| VV |  | "O 9"2,16*1 |  | 2.16 | [13 empty] | VV | 2 | 2 | True | 0 | ROZPOCET
| VV |  | "O 11"0,9*4 |  | 3.6 | [13 empty] | VV | 2 | 2 | True | 0 | ROZPOCET
| VV |  | "O 12P/L"1,500*4 |  | 6 | [13 empty] | VV | 2 | 2 | True | 0 | ROZPOCET
| VV |  | "O 13P/L"1,350*8 |  | 10.8 | [13 empty] | VV | 2 | 2 | True | 0 | ROZPOCET
| VV |  | "O 14P/L"1,320*4 |  | 5.28 | [13 empty] | VV | 2 | 2 | True | 0 | ROZPOCET
| VV |  | "O 15P"1,445*2 |  | 2.89 | [13 empty] | VV | 2 | 2 | True | 0 | ROZPOCET
| VV |  | "O 16P/L"1,460*2 |  | 2.92 | [13 empty] | VV | 2 | 2 | True | 0 | ROZPOCET
| VV |  | "O 17"1,460*1 |  | 1.46 | [13 empty] | VV | 2 | 2 | True | 0 | ROZPOCET
| VV |  | "O 18"3,075*2 |  | 6.15 | [13 empty] | VV | 2 | 2 | True | 0 | ROZPOCET
| VV |  | "O 19"1,450*2 |  | 2.9 | [13 empty] | VV | 2 | 2 | True | 0 | ROZPOCET
| VV |  | "O 20"3,260*2 |  | 6.52 | [13 empty] | VV | 2 | 2 | True | 0 | ROZPOCET
| VV |  | "O 21"3,220*2 |  | 6.44 | [13 empty] | VV | 2 | 2 | True | 0 | ROZPOCET
| VV |  | "O 22"1,430*2 |  | 2.86 | [13 empty] | VV | 2 | 2 | True | 0 | ROZPOCET
| VV |  | "O 23"3,040*2 |  | 6.08 | [13 empty] | VV | 2 | 2 | True | 0 | ROZPOCET
| VV |  | "O 24"2,230*1 |  | 2.23 | [13 empty] | VV | 2 | 2 | True | 0 | ROZPOCET
| VV |  | "O 25"2,41*14 |  | 33.74 | [13 empty] | VV | 2 | 2 | True | 0 | ROZPOCET
| VV |  | "O 26"1,060*6 |  | 6.36 | [13 empty] | VV | 2 | 2 | True | 0 | ROZPOCET
| VV |  | "O 27"0,760*4 |  | 3.04 | [13 empty] | VV | 2 | 2 | True | 0 | ROZPOCET
| VV |  | "O 31"2,410*1 |  | 2.41 | [13 empty] | VV | 2 | 2 | True | 0 | ROZPOCET
| VV |  | Súčet |  | 138.825 | [13 empty] | VV | 2 | 4 | True | 1 | ROZPOCET
273 | M | 553730024 | Parapety vonkajšie hliníkové lakované 2mm, antracit, dĺžky 1m, š. 300mm | m | 138.825 |  | 0 |  |  |  | znížená | 0 | 0 | 0.0014 | 0.19435 | 0 | 0 | 32 | M | 2 |  |  |  | ROZPOCET | 0 | 0 | 0 | 0 | 0 | 2 | 0 | 16 | 1841090702
| VV |  | "vonkajšie parapety" | [15 empty] | VV | 2 | 1 | True | 0 | ROZPOCET
| VV |  | "O 1P/L"1,500*4 |  | 6 | [13 empty] | VV | 2 | 2 | True | 0 | ROZPOCET
| VV |  | "O 2P/L"1,350*2 |  | 2.7 | [13 empty] | VV | 2 | 2 | True | 0 | ROZPOCET
| VV |  | "O 3P/L"1,350*4 |  | 5.4 | [13 empty] | VV | 2 | 2 | True | 0 | ROZPOCET
| VV |  | "O 3AP"1,350*1 |  | 1.35 | [13 empty] | VV | 2 | 2 | True | 0 | ROZPOCET
| VV |  | "O 4P/L"1,320*1 |  | 1.32 | [13 empty] | VV | 2 | 2 | True | 0 | ROZPOCET
| VV |  | "O 4AL"1,320*1 |  | 1.32 | [13 empty] | VV | 2 | 2 | True | 0 | ROZPOCET
| VV |  | "O 5P"1,445*1 |  | 1.445 | [13 empty] | VV | 2 | 2 | True | 0 | ROZPOCET
| VV |  | "O 6P"1,32*2 |  | 2.64 | [13 empty] | VV | 2 | 2 | True | 0 | ROZPOCET
| VV |  | "O 7P"1,35*1 |  | 1.35 | [13 empty] | VV | 2 | 2 | True | 0 | ROZPOCET
| VV |  | "O 8L"1,46*1 |  | 1.46 | [13 empty] | VV | 2 | 2 | True | 0 | ROZPOCET
| VV |  | "O 9"2,16*1 |  | 2.16 | [13 empty] | VV | 2 | 2 | True | 0 | ROZPOCET
| VV |  | "O 11"0,9*4 |  | 3.6 | [13 empty] | VV | 2 | 2 | True | 0 | ROZPOCET
| VV |  | "O 12P/L"1,500*4 |  | 6 | [13 empty] | VV | 2 | 2 | True | 0 | ROZPOCET
| VV |  | "O 13P/L"1,350*8 |  | 10.8 | [13 empty] | VV | 2 | 2 | True | 0 | ROZPOCET
| VV |  | "O 14P/L"1,320*4 |  | 5.28 | [13 empty] | VV | 2 | 2 | True | 0 | ROZPOCET
| VV |  | "O 15P"1,445*2 |  | 2.89 | [13 empty] | VV | 2 | 2 | True | 0 | ROZPOCET
| VV |  | "O 16P/L"1,460*2 |  | 2.92 | [13 empty] | VV | 2 | 2 | True | 0 | ROZPOCET
| VV |  | "O 17"1,460*1 |  | 1.46 | [13 empty] | VV | 2 | 2 | True | 0 | ROZPOCET
| VV |  | "O 18"3,075*2 |  | 6.15 | [13 empty] | VV | 2 | 2 | True | 0 | ROZPOCET
| VV |  | "O 19"1,450*2 |  | 2.9 | [13 empty] | VV | 2 | 2 | True | 0 | ROZPOCET
| VV |  | "O 20"3,260*2 |  | 6.52 | [13 empty] | VV | 2 | 2 | True | 0 | ROZPOCET
| VV |  | "O 21"3,220*2 |  | 6.44 | [13 empty] | VV | 2 | 2 | True | 0 | ROZPOCET
| VV |  | "O 22"1,430*2 |  | 2.86 | [13 empty] | VV | 2 | 2 | True | 0 | ROZPOCET
| VV |  | "O 23"3,040*2 |  | 6.08 | [13 empty] | VV | 2 | 2 | True | 0 | ROZPOCET
| VV |  | "O 24"2,230*1 |  | 2.23 | [13 empty] | VV | 2 | 2 | True | 0 | ROZPOCET
| VV |  | "O 25"2,41*14 |  | 33.74 | [13 empty] | VV | 2 | 2 | True | 0 | ROZPOCET
| VV |  | "O 26"1,060*6 |  | 6.36 | [13 empty] | VV | 2 | 2 | True | 0 | ROZPOCET
| VV |  | "O 27"0,760*4 |  | 3.04 | [13 empty] | VV | 2 | 2 | True | 0 | ROZPOCET
| VV |  | "O 31"2,410*1 |  | 2.41 | [13 empty] | VV | 2 | 2 | True | 0 | ROZPOCET
| VV |  | Súčet |  | 138.825 | [13 empty] | VV | 2 | 4 | True | 1 | ROZPOCET
274 | K | 764410850.S | Demontáž oplechovania parapetov rš od 100 do 330 mm, -0,00135t | m | 36.18 |  | 0 |  |  |  | znížená | 0.075 | 2.7135 | 0 | 0 | 0.00135 | 0.048843 | 16 | K | 2 |  |  |  | ROZPOCET | 0 | 0 | 0 | 0 | 0 | 2 | 0 | 16 | 206138680
| VV |  | "X01 - búranie vonkajších parapetov okien" | [15 empty] | VV | 2 | 1 | True | 0 | ROZPOCET
| VV |  | "1NP" | [15 empty] | VV | 2 | 1 | True | 0 | ROZPOCET
| VV |  | 1,46*1+1,35*7+1,32*6+1,445*2 |  | 21.72 | [13 empty] | VV | 2 | 2 | True | 0 | ROZPOCET
| VV |  | 1,50*4+0,90*7+2,160*1 |  | 14.46 | [13 empty] | VV | 2 | 2 | True | 0 | ROZPOCET
| VV |  | Súčet |  | 36.18 | [13 empty] | VV | 2 | 4 | True | 1 | ROZPOCET
275 | K | 764430415.S | Oplechovanie muriva a atík z pozinkovaného farbeného PZf plechu, vrátane rohov r.š. 275 mm | m | 48.5 |  | 0 |  |  |  | znížená | 0.505 | 24.4925 | 0.0022 | 0.1067 | 0 | 0 | 16 | K | 2 |  |  |  | ROZPOCET | 0 | 0 | 0 | 0 | 0 | 2 | 0 | 16 | -1406498609
| VV |  | "K03 - oplechovanie atiky" | [15 empty] | VV | 2 | 1 | True | 0 | ROZPOCET
| VV |  | "vrátane príslušenstva" | [15 empty] | VV | 2 | 1 | True | 0 | ROZPOCET
| VV |  | 48,50 |  | 48.5 | [13 empty] | VV | 2 | 2 | True | 0 | ROZPOCET
| VV |  | Súčet |  | 48.5 | [13 empty] | VV | 2 | 4 | True | 1 | ROZPOCET
276 | K | 764430460.S | Oplechovanie muriva a atík z pozinkovaného farbeného PZf plechu, vrátane rohov r.š. 750 mm | m | 37.6 |  | 0 |  |  |  | znížená | 1.1744 | 44.1578 | 0.0063673 | 0.23941 | 0 | 0 | 16 | K | 2 |  |  |  | ROZPOCET | 0 | 0 | 0 | 0 | 0 | 2 | 0 | 16 | 845190104
| VV |  | "K04 - oplechovanie atiky" | [15 empty] | VV | 2 | 1 | True | 0 | ROZPOCET
| VV |  | "vrátane príslušenstva" | [15 empty] | VV | 2 | 1 | True | 0 | ROZPOCET
| VV |  | 37,60 |  | 37.6 | [13 empty] | VV | 2 | 2 | True | 0 | ROZPOCET
| VV |  | Súčet |  | 37.6 | [13 empty] | VV | 2 | 4 | True | 1 | ROZPOCET
277 | K | 764430485.S | Oplechovanie muriva a atík z pozinkovaného farbeného PZf plechu, vrátane rohov r.š. 1380 mm | m | 0.2 |  | 0 |  |  |  | znížená | 1.174 | 0.2348 | 0.00637 | 0.001274 | 0 | 0 | 16 | K | 2 |  |  |  | ROZPOCET | 0 | 0 | 0 | 0 | 0 | 2 | 0 | 16 | 79609952
| VV |  | "K02 - oplechovanie atiky" | [15 empty] | VV | 2 | 1 | True | 0 | ROZPOCET
| VV |  | "vrátane príslušenstva" | [15 empty] | VV | 2 | 1 | True | 0 | ROZPOCET
| VV |  | 0,2 |  | 0.2 | [13 empty] | VV | 2 | 2 | True | 0 | ROZPOCET
| VV |  | Súčet |  | 0.2 | [13 empty] | VV | 2 | 4 | True | 1 | ROZPOCET
278 | K | 764430490.S | Oplechovanie muriva a atík z pozinkovaného farbeného PZf plechu, vrátane rohov r.š. 1530 mm | m | 27.5 |  | 0 |  |  |  | znížená | 1.174 | 32.285 | 0.00637 | 0.17517 | 0 | 0 | 16 | K | 2 |  |  |  | ROZPOCET | 0 | 0 | 0 | 0 | 0 | 2 | 0 | 16 | -712403064
| VV |  | "K01 - oplechovanie atiky" | [15 empty] | VV | 2 | 1 | True | 0 | ROZPOCET
| VV |  | "vrátane príslušenstva" | [15 empty] | VV | 2 | 1 | True | 0 | ROZPOCET
| VV |  | 27,5 |  | 27.5 | [13 empty] | VV | 2 | 2 | True | 0 | ROZPOCET
| VV |  | Súčet |  | 27.5 | [13 empty] | VV | 2 | 4 | True | 1 | ROZPOCET
279 | K | 998764203.S | Presun hmôt pre konštrukcie klampiarske v objektoch výšky nad 12 do 24 m | % | 100.482 |  | 0 |  |  |  | znížená | 0 | 0 | 0 | 0 | 0 | 0 | 16 | K | 2 |  |  |  | ROZPOCET | 0 | 0 | 0 | 0 | 0 | 2 | 0 | 16 | 1513927984
| D | 766 | Konštrukcie stolárske |  |  |  | 0 | [5 empty] | 100.7789 |  | 1.0482 |  | 0.31316 | 2 | D | 1 |  |  |  | ROZPOCET | [6 empty] | 0
280 | K | 766662112.S | Montáž dverového krídla otočného jednokrídlového poldrážkového, do existujúcej zárubne, vrátane kovania | ks | 29 |  | 0 |  |  |  | znížená | 1.225 | 35.5253 | 0 | 0 | 0 | 0 | 16 | K | 2 |  |  |  | ROZPOCET | 0 | 0 | 0 | 0 | 0 | 2 | 0 | 16 | -746083186
| VV |  | "vnútorné dvere drevené" | [15 empty] | VV | 2 | 1 | True | 0 | ROZPOCET
| VV |  | "D1/L,P"0+1 |  | 1 | [13 empty] | VV | 2 | 2 | True | 0 | ROZPOCET
| VV |  | "D2/l,P"10+3 |  | 13 | [13 empty] | VV | 2 | 2 | True | 0 | ROZPOCET
| VV |  | "D3/l,P"3+2 |  | 5 | [13 empty] | VV | 2 | 2 | True | 0 | ROZPOCET
| VV |  | "D4/L,P"5+0 |  | 5 | [13 empty] | VV | 2 | 2 | True | 0 | ROZPOCET
| VV |  | "D5/L,P"1+1 |  | 2 | [13 empty] | VV | 2 | 2 | True | 0 | ROZPOCET
| VV |  | "D19/L,P"3+0 |  | 3 | [13 empty] | VV | 2 | 2 | True | 0 | ROZPOCET
| VV |  | Súčet |  | 29 | [13 empty] | VV | 2 | 4 | True | 1 | ROZPOCET
281 | M | 549150000600.S | Kľučka dverová a rozeta 2x, nehrdzavejúca oceľ, povrch nerez brúsený | ks | 29 |  | 0 |  |  |  | znížená | 0 | 0 | 0.001 | 0.029 | 0 | 0 | 32 | M | 2 |  |  |  | ROZPOCET | 0 | 0 | 0 | 0 | 0 | 2 | 0 | 16 | -748316375
| VV |  | "vnútorné dvere - klučka dverová" | [15 empty] | VV | 2 | 1 | True | 0 | ROZPOCET
| VV |  | 29 |  | 29 | [13 empty] | VV | 2 | 2 | True | 0 | ROZPOCET
| VV |  | Súčet |  | 29 | [13 empty] | VV | 2 | 4 | True | 1 | ROZPOCET
282 | M | 611610003350 | Dvere vnútorné jednokrídlové, šírka 600-900 mm, drevený aglomerát, povrch fólia, s vetracou mriežkou | ks | 1 |  | 0 |  |  |  | znížená | 0 | 0 | 0.025 | 0.025 | 0 | 0 | 32 | M | 2 |  |  |  | ROZPOCET | 0 | 0 | 0 | 0 | 0 | 2 | 0 | 16 | 1219234629
| VV |  | "vnútorné dvere - dodávka" | [15 empty] | VV | 2 | 1 | True | 0 | ROZPOCET
| VV |  | "D1/L,P"0+1 |  | 1 | [13 empty] | VV | 2 | 2 | True | 0 | ROZPOCET
| VV |  | Súčet |  | 1 | [13 empty] | VV | 2 | 4 | True | 1 | ROZPOCET
283 | M | 611610002630 | Dvere vnútorné jednokrídlové, šírka 600-900 mm, drevený aglomerát, povrch fólia, plné | ks | 28 |  | 0 |  |  |  | znížená | 0 | 0 | 0.025 | 0.7 | 0 | 0 | 32 | M | 2 |  |  |  | ROZPOCET | 0 | 0 | 0 | 0 | 0 | 2 | 0 | 16 | -288289661
| VV |  | "vnútorné dvere - dodávka" | [15 empty] | VV | 2 | 1 | True | 0 | ROZPOCET
| VV |  | "D2/l,P"10+3 |  | 13 | [13 empty] | VV | 2 | 2 | True | 0 | ROZPOCET
| VV |  | "D3/l,P"3+2 |  | 5 | [13 empty] | VV | 2 | 2 | True | 0 | ROZPOCET
| VV |  | "D4/L,P"5+0 |  | 5 | [13 empty] | VV | 2 | 2 | True | 0 | ROZPOCET
| VV |  | "D5/L,P"1+1 |  | 2 | [13 empty] | VV | 2 | 2 | True | 0 | ROZPOCET
| VV |  | "D19/L,P"3+0 |  | 3 | [13 empty] | VV | 2 | 2 | True | 0 | ROZPOCET
| VV |  | Súčet |  | 28 | [13 empty] | VV | 2 | 4 | True | 1 | ROZPOCET
284 | M | 429720249600.S | Mriežka dverová, hliníková so skrutkami, rozmery šxv 475x80 mm s úzkym montážnym rámikom | ks | 1 |  | 0 |  |  |  | znížená | 0 | 0 | 0.00097 | 0.00097 | 0 | 0 | 32 | M | 2 |  |  |  | ROZPOCET | 0 | 0 | 0 | 0 | 0 | 2 | 0 | 16 | -2110365084
| VV |  | "vnútorné dvere - vetracia mriežka" | [15 empty] | VV | 2 | 1 | True | 0 | ROZPOCET
| VV |  | "D1/L,P"0+1 |  | 1 | [13 empty] | VV | 2 | 2 | True | 0 | ROZPOCET
| VV |  | Súčet |  | 1 | [13 empty] | VV | 2 | 4 | True | 1 | ROZPOCET
285 | K | 766694111.S | Montáž parapetnej dosky drevenej šírky do 300 mm | ks | 93.275 |  | 0 |  |  |  | znížená | 0.338 | 31.527 | 3e-05 | 0.0027983 | 0 | 0 | 16 | K | 2 |  |  |  | ROZPOCET | 0 | 0 | 0 | 0 | 0 | 2 | 0 | 16 | 604150551
| VV |  | "vnútorné parapety drevené" | [15 empty] | VV | 2 | 1 | True | 0 | ROZPOCET
| VV |  | "okná jestvujúca časť + nadstavba" | [15 empty] | VV | 2 | 1 | True | 0 | ROZPOCET
| VV |  | "O 1P/L"1,500*4 |  | 6 | [13 empty] | VV | 2 | 2 | True | 0 | ROZPOCET
| VV |  | "O 2P/L"1,350*2 |  | 2.7 | [13 empty] | VV | 2 | 2 | True | 0 | ROZPOCET
| VV |  | "O 3P/L"1,350*4 |  | 5.4 | [13 empty] | VV | 2 | 2 | True | 0 | ROZPOCET
| VV |  | "O 3AP"1,350*1 |  | 1.35 | [13 empty] | VV | 2 | 2 | True | 0 | ROZPOCET
| VV |  | "O 4P/L"1,320*1 |  | 1.32 | [13 empty] | VV | 2 | 2 | True | 0 | ROZPOCET
| VV |  | "O 4AL"1,320*1 |  | 1.32 | [13 empty] | VV | 2 | 2 | True | 0 | ROZPOCET
| VV |  | "O 5P"1,445*1 |  | 1.445 | [13 empty] | VV | 2 | 2 | True | 0 | ROZPOCET
| VV |  | "O 6P"1,32*2 |  | 2.64 | [13 empty] | VV | 2 | 2 | True | 0 | ROZPOCET
| VV |  | "O 7P"1,35*1 |  | 1.35 | [13 empty] | VV | 2 | 2 | True | 0 | ROZPOCET
| VV |  | "O 8L"1,46*1 |  | 1.46 | [13 empty] | VV | 2 | 2 | True | 0 | ROZPOCET
| VV |  | "O 9"2,16*1 |  | 2.16 | [13 empty] | VV | 2 | 2 | True | 0 | ROZPOCET
| VV |  | "O 11"0,9*4 |  | 3.6 | [13 empty] | VV | 2 | 2 | True | 0 | ROZPOCET
| VV |  | "O 12P/L"1,500*4 |  | 6 | [13 empty] | VV | 2 | 2 | True | 0 | ROZPOCET
| VV |  | "O 13P/L"1,350*8 |  | 10.8 | [13 empty] | VV | 2 | 2 | True | 0 | ROZPOCET
| VV |  | "O 14P/L"1,320*4 |  | 5.28 | [13 empty] | VV | 2 | 2 | True | 0 | ROZPOCET
| VV |  | "O 15P"1,445*2 |  | 2.89 | [13 empty] | VV | 2 | 2 | True | 0 | ROZPOCET
| VV |  | "O 16P/L"1,460*2 |  | 2.92 | [13 empty] | VV | 2 | 2 | True | 0 | ROZPOCET
| VV |  | "O 17"1,460*1 |  | 1.46 | [13 empty] | VV | 2 | 2 | True | 0 | ROZPOCET
| VV |  | "O 18"3,075*2 |  | 6.15 | [13 empty] | VV | 2 | 2 | True | 0 | ROZPOCET
| VV |  | "O 19"1,450*2 |  | 2.9 | [13 empty] | VV | 2 | 2 | True | 0 | ROZPOCET
| VV |  | "O 20"3,260*2 |  | 6.52 | [13 empty] | VV | 2 | 2 | True | 0 | ROZPOCET
| VV |  | "O 21"3,220*2 |  | 6.44 | [13 empty] | VV | 2 | 2 | True | 0 | ROZPOCET
| VV |  | "O 22"1,430*2 |  | 2.86 | [13 empty] | VV | 2 | 2 | True | 0 | ROZPOCET
| VV |  | "O 23"3,040*2 |  | 6.08 | [13 empty] | VV | 2 | 2 | True | 0 | ROZPOCET
| VV |  | "O 24"2,230*1 |  | 2.23 | [13 empty] | VV | 2 | 2 | True | 0 | ROZPOCET
| VV |  | Súčet |  | 93.275 | [13 empty] | VV | 2 | 4 | True | 1 | ROZPOCET
286 | M | 611550001000.S | Parapetná doska vnútorná, šírka do 300 mm, z drevotriesky laminovanej | m | 93.275 |  | 0 |  |  |  | znížená | 0 | 0 | 0.0011 | 0.1026 | 0 | 0 | 32 | M | 2 |  |  |  | ROZPOCET | 0 | 0 | 0 | 0 | 0 | 2 | 0 | 16 | 1595268144
| VV |  | "vnútorné parapety drevené" | [15 empty] | VV | 2 | 1 | True | 0 | ROZPOCET
| VV |  | "okná jestvujúca časť + nadstavba" | [15 empty] | VV | 2 | 1 | True | 0 | ROZPOCET
| VV |  | "O 1P/L"1,500*4 |  | 6 | [13 empty] | VV | 2 | 2 | True | 0 | ROZPOCET
| VV |  | "O 2P/L"1,350*2 |  | 2.7 | [13 empty] | VV | 2 | 2 | True | 0 | ROZPOCET
| VV |  | "O 3P/L"1,350*4 |  | 5.4 | [13 empty] | VV | 2 | 2 | True | 0 | ROZPOCET
| VV |  | "O 3AP"1,350*1 |  | 1.35 | [13 empty] | VV | 2 | 2 | True | 0 | ROZPOCET
| VV |  | "O 4P/L"1,320*1 |  | 1.32 | [13 empty] | VV | 2 | 2 | True | 0 | ROZPOCET
| VV |  | "O 4AL"1,320*1 |  | 1.32 | [13 empty] | VV | 2 | 2 | True | 0 | ROZPOCET
| VV |  | "O 5P"1,445*1 |  | 1.445 | [13 empty] | VV | 2 | 2 | True | 0 | ROZPOCET
| VV |  | "O 6P"1,32*2 |  | 2.64 | [13 empty] | VV | 2 | 2 | True | 0 | ROZPOCET
| VV |  | "O 7P"1,35*1 |  | 1.35 | [13 empty] | VV | 2 | 2 | True | 0 | ROZPOCET
| VV |  | "O 8L"1,46*1 |  | 1.46 | [13 empty] | VV | 2 | 2 | True | 0 | ROZPOCET
| VV |  | "O 9"2,16*1 |  | 2.16 | [13 empty] | VV | 2 | 2 | True | 0 | ROZPOCET
| VV |  | "O 11"0,9*4 |  | 3.6 | [13 empty] | VV | 2 | 2 | True | 0 | ROZPOCET
| VV |  | "O 12P/L"1,500*4 |  | 6 | [13 empty] | VV | 2 | 2 | True | 0 | ROZPOCET
| VV |  | "O 13P/L"1,350*8 |  | 10.8 | [13 empty] | VV | 2 | 2 | True | 0 | ROZPOCET
| VV |  | "O 14P/L"1,320*4 |  | 5.28 | [13 empty] | VV | 2 | 2 | True | 0 | ROZPOCET
| VV |  | "O 15P"1,445*2 |  | 2.89 | [13 empty] | VV | 2 | 2 | True | 0 | ROZPOCET
| VV |  | "O 16P/L"1,460*2 |  | 2.92 | [13 empty] | VV | 2 | 2 | True | 0 | ROZPOCET
| VV |  | "O 17"1,460*1 |  | 1.46 | [13 empty] | VV | 2 | 2 | True | 0 | ROZPOCET
| VV |  | "O 18"3,075*2 |  | 6.15 | [13 empty] | VV | 2 | 2 | True | 0 | ROZPOCET
| VV |  | "O 19"1,450*2 |  | 2.9 | [13 empty] | VV | 2 | 2 | True | 0 | ROZPOCET
| VV |  | "O 20"3,260*2 |  | 6.52 | [13 empty] | VV | 2 | 2 | True | 0 | ROZPOCET
| VV |  | "O 21"3,220*2 |  | 6.44 | [13 empty] | VV | 2 | 2 | True | 0 | ROZPOCET
| VV |  | "O 22"1,430*2 |  | 2.86 | [13 empty] | VV | 2 | 2 | True | 0 | ROZPOCET
| VV |  | "O 23"3,040*2 |  | 6.08 | [13 empty] | VV | 2 | 2 | True | 0 | ROZPOCET
| VV |  | "O 24"2,230*1 |  | 2.23 | [13 empty] | VV | 2 | 2 | True | 0 | ROZPOCET
| VV |  | Súčet |  | 93.275 | [13 empty] | VV | 2 | 4 | True | 1 | ROZPOCET
287 | M | 611550001700 | Plastové krytky k vnútorným parapetom , pár | pár | 58 |  | 0 |  |  |  | znížená | 0 | 0 | 0.0001 | 0.0058 | 0 | 0 | 32 | M | 2 |  |  |  | ROZPOCET | 0 | 0 | 0 | 0 | 0 | 2 | 0 | 16 | -145742656
| VV |  | "vnútorné parapety drevené" | [15 empty] | VV | 2 | 1 | True | 0 | ROZPOCET
| VV |  | "okná jestvujúca časť + nadstavba" | [15 empty] | VV | 2 | 1 | True | 0 | ROZPOCET
| VV |  | 4+2+4+4*1+2*3*1 |  | 20 | [13 empty] | VV | 2 | 2 | True | 0 | ROZPOCET
| VV |  | 4+4+8+4+2+2+1+2+5*2+1 |  | 38 | [13 empty] | VV | 2 | 2 | True | 0 | ROZPOCET
| VV |  | Súčet |  | 58 | [13 empty] | VV | 2 | 4 | True | 1 | ROZPOCET
288 | K | 766694981.S | Demontáž parapetnej dosky drevenej šírky do 300 mm, -0,006t | ks | 36.18 |  | 0 |  |  |  | znížená | 0.15 | 5.427 | 0 | 0 | 0.006 | 0.21708 | 16 | K | 2 |  |  |  | ROZPOCET | 0 | 0 | 0 | 0 | 0 | 2 | 0 | 16 | 986828061
| VV |  | "X01 - búranie vnútorných parapetov okien" | [15 empty] | VV | 2 | 1 | True | 0 | ROZPOCET
| VV |  | "1NP" | [15 empty] | VV | 2 | 1 | True | 0 | ROZPOCET
| VV |  | 1,46*1+1,35*7+1,32*6+1,445*2 |  | 21.72 | [13 empty] | VV | 2 | 2 | True | 0 | ROZPOCET
| VV |  | 1,50*4+0,90*7+2,160*1 |  | 14.46 | [13 empty] | VV | 2 | 2 | True | 0 | ROZPOCET
| VV |  | Súčet |  | 36.18 | [13 empty] | VV | 2 | 4 | True | 1 | ROZPOCET
289 | K | 7668118522 | Demontáž výdajného pultu, pracovnej dosky -0,02100t | m2 | 4.575 |  | 0 |  |  |  | znížená | 0.236 | 1.0797 | 0 | 0 | 0.021 | 0.096075 | 16 | K | 2 |  |  |  | ROZPOCET | 0 | 0 | 0 | 0 | 0 | 2 | 0 | 16 | 393669371
| VV |  | "X12 - výdajný pult" | [15 empty] | VV | 2 | 1 | True | 0 | ROZPOCET
| VV |  | 6,535*0,70 |  | 4.575 | [13 empty] | VV | 2 | 2 | True | 0 | ROZPOCET
| VV |  | Súčet |  | 4.575 | [13 empty] | VV | 2 | 4 | True | 1 | ROZPOCET
290 | K | 767100060.S | Montáž preskleného nadsvetlíka, rozmer otvoru š/v 700-1000/ 500-900 mm | ks | 8 |  | 0 |  |  |  | znížená | 2.722 | 21.776 | 0 | 0 | 0 | 0 | 16 | K | 2 |  |  |  | ROZPOCET | 0 | 0 | 0 | 0 | 0 | 2 | 0 | 16 | 1411367808
| VV |  | "nadsvetlík pre vnútorné dvere" | [15 empty] | VV | 2 | 1 | True | 0 | ROZPOCET
| VV |  | "D4/L,P"5+0 |  | 5 | [13 empty] | VV | 2 | 2 | True | 0 | ROZPOCET
| VV |  | "D19/L,P"3 |  | 3 | [13 empty] | VV | 2 | 2 | True | 0 | ROZPOCET
| VV |  | Súčet |  | 8 | [13 empty] | VV | 2 | 4 | True | 1 | ROZPOCET
291 | M | 611830009550 | Nadsvetlík, šírka 700-1000 mm, výška 750 mm, sklo číre | ks | 8 |  | 0 |  |  |  | znížená | 0 | 0 | 0.014 | 0.112 | 0 | 0 | 32 | M | 2 |  |  |  | ROZPOCET | 0 | 0 | 0 | 0 | 0 | 2 | 0 | 16 | -1420883397
| VV |  | "nadsvetlík pre vnútorné dvere" | [15 empty] | VV | 2 | 1 | True | 0 | ROZPOCET
| VV |  | "D4/L,P"5+0 |  | 5 | [13 empty] | VV | 2 | 2 | True | 0 | ROZPOCET
| VV |  | "D19/L,P"3+0 |  | 3 | [13 empty] | VV | 2 | 2 | True | 0 | ROZPOCET
| VV |  | Súčet |  | 8 | [13 empty] | VV | 2 | 4 | True | 1 | ROZPOCET
292 | K | 767100070.S | Montáž preskleného nadsvetlíka, rozmer otvoru š/v1500-2100/ 500-900 mm | ks | 2 |  | 0 |  |  |  | znížená | 2.722 | 5.444 | 0 | 0 | 0 | 0 | 16 | K | 2 |  |  |  | ROZPOCET | 0 | 0 | 0 | 0 | 0 | 2 | 0 | 16 | -1374372992
| VV |  | "nadsvetlík pre vnútorné dvere" | [15 empty] | VV | 2 | 1 | True | 0 | ROZPOCET
| VV |  | "D7"1 |  | 1 | [13 empty] | VV | 2 | 2 | True | 0 | ROZPOCET
| VV |  | "D8"1 |  | 1 | [13 empty] | VV | 2 | 2 | True | 0 | ROZPOCET
| VV |  | Súčet |  | 2 | [13 empty] | VV | 2 | 4 | True | 1 | ROZPOCET
293 | M | 611830011850 | Nadsvetlík, šírka 1960-2500 mm, výška 800 -1000 mm, sklo číre | ks | 1 |  | 0 |  |  |  | znížená | 0 | 0 | 0.035 | 0.035 | 0 | 0 | 32 | M | 2 |  |  |  | ROZPOCET | 0 | 0 | 0 | 0 | 0 | 2 | 0 | 16 | -2129510774
| VV |  | "nadsvetlík pre vnútorné dvere" | [15 empty] | VV | 2 | 1 | True | 0 | ROZPOCET
| VV |  | "D7"1 |  | 1 | [13 empty] | VV | 2 | 2 | True | 0 | ROZPOCET
| VV |  | Súčet |  | 1 | [13 empty] | VV | 2 | 4 | True | 1 | ROZPOCET
294 | M | 611830011820 | Nadsvetlík, šírka 1500-1950 mm, výška 700 -900 mm, sklo číre | ks | 1 |  | 0 |  |  |  | znížená | 0 | 0 | 0.035 | 0.035 | 0 | 0 | 32 | M | 2 |  |  |  | ROZPOCET | 0 | 0 | 0 | 0 | 0 | 2 | 0 | 16 | 1433659042
| VV |  | "nadsvetlík pre vnútorné dvere" | [15 empty] | VV | 2 | 1 | True | 0 | ROZPOCET
| VV |  | "D7"1 |  | 1 | [13 empty] | VV | 2 | 2 | True | 0 | ROZPOCET
| VV |  | Súčet |  | 1 | [13 empty] | VV | 2 | 4 | True | 1 | ROZPOCET
295 | K | 998766203.S | Presun hmot pre konštrukcie stolárske v objektoch výšky nad 12 do 24 m | % | 97.093 |  | 0 |  |  |  | znížená | 0 | 0 | 0 | 0 | 0 | 0 | 16 | K | 2 |  |  |  | ROZPOCET | 0 | 0 | 0 | 0 | 0 | 2 | 0 | 16 | 1108369112
| D | 767 | Konštrukcie doplnkové kovové |  |  |  | 0 | [5 empty] | 1683.5344 |  | 50.4511 |  | 0.49738 | 2 | D | 1 |  |  |  | ROZPOCET | [6 empty] | 0
296 | K | 767137102 | Montáž priečok sadrokart. alebo sanitárnych priečok,vrátane roštu oceľ. výšky do 3300 mm, rozpätie do 900 mm | m2 | 58.562 |  | 0 |  |  |  | znížená | 0.688 | 40.2907 | 5e-05 | 0.0029281 | 0 | 0 | 16 | K | 2 |  |  |  | ROZPOCET | 0 | 0 | 0 | 0 | 0 | 2 | 0 | 16 | -1134962948
| VV |  | "X 03 - sanitárne deliace priečky" | [15 empty] | VV | 2 | 1 | True | 0 | ROZPOCET
| VV |  | "steny vrátane dodávky dvier" | [15 empty] | VV | 2 | 1 | True | 0 | ROZPOCET
| VV |  | (4,70*2,15+1,775*2,15*3+1,25)*2 |  | 45.608 | [13 empty] | VV | 2 | 2 | True | 0 | ROZPOCET
| VV |  | 1,9*2,15+1,775*2,15 |  | 7.901 | [13 empty] | VV | 2 | 2 | True | 0 | ROZPOCET
| VV |  | 1,175*2,15*2 |  | 5.053 | [13 empty] | VV | 2 | 2 | True | 0 | ROZPOCET
| VV |  | Súčet |  | 58.562 | [13 empty] | VV | 2 | 4 | True | 1 | ROZPOCET
297 | M | 5516425221212 | Sanitárna deliaca stena, vrátane dvier a príslušenstva | m2 | 58.562 |  | 0 |  |  |  | znížená | 0 | 0 | 0.00902 | 0.52823 | 0 | 0 | 32 | M | 2 |  |  |  | ROZPOCET | 0 | 0 | 0 | 0 | 0 | 2 | 0 | 16 | 1160376781
| VV |  | "X 03 - sanitárne deliace priečky" | [15 empty] | VV | 2 | 1 | True | 0 | ROZPOCET
| VV |  | "steny vrátane dodávky dvier" | [15 empty] | VV | 2 | 1 | True | 0 | ROZPOCET
| VV |  | (4,70*2,15+1,775*2,15*3+1,25)*2 |  | 45.608 | [13 empty] | VV | 2 | 2 | True | 0 | ROZPOCET
| VV |  | 1,9*2,15+1,775*2,15 |  | 7.901 | [13 empty] | VV | 2 | 2 | True | 0 | ROZPOCET
| VV |  | 1,175*2,15*2 |  | 5.053 | [13 empty] | VV | 2 | 2 | True | 0 | ROZPOCET
| VV |  | Súčet |  | 58.562 | [13 empty] | VV | 2 | 4 | True | 1 | ROZPOCET
298 | K | 767137403 | Montáž stien a priečok - doplňujúcich častí - úprava pri zárubni | ks | 14 |  | 0 |  |  |  | znížená | 0.41702 | 5.8383 | 1.25e-05 | 0.000175 | 0 | 0 | 16 | K | 2 |  |  |  | ROZPOCET | 0 | 0 | 0 | 0 | 0 | 2 | 0 | 16 | -742075685
| VV |  | 14 |  | 14 | [13 empty] | VV | 2 | 2 | True | 0 | ROZPOCET
| VV |  | Súčet |  | 14 | [13 empty] | VV | 2 | 4 | True | 1 | ROZPOCET
299 | K | 767163040 | Montáž zábradlia oceľového na terasu a rovné plochy, výplň rebrovanie, kotvenie do podlahy | m | 44.515 |  | 0 |  |  |  | znížená | 1.603 | 71.3575 | 0.00172 | 0.076566 | 0 | 0 | 16 | K | 2 |  |  |  | ROZPOCET | 0 | 0 | 0 | 0 | 0 | 2 | 0 | 16 | 2142340011
| VV |  | "zábradlie na terasy Z05" | [15 empty] | VV | 2 | 1 | True | 0 | ROZPOCET
| VV |  | "Z05A" 2,40+1,19+2,070+7,055 |  | 12.715 | [13 empty] | VV | 2 | 2 | True | 0 | ROZPOCET
| VV |  | "Z05B" 5,40 |  | 5.4 | [13 empty] | VV | 2 | 2 | True | 0 | ROZPOCET
| VV |  | "Z05C" 5,40 |  | 5.4 | [13 empty] | VV | 2 | 2 | True | 0 | ROZPOCET
| VV |  | "Z05D" 18,90 |  | 18.9 | [13 empty] | VV | 2 | 2 | True | 0 | ROZPOCET
| VV |  | "zábradlie Z14" | [15 empty] | VV | 2 | 1 | True | 0 | ROZPOCET
| VV |  | 2,10 |  | 2.1 | [13 empty] | VV | 2 | 2 | True | 0 | ROZPOCET
| VV |  | Súčet |  | 44.515 | [13 empty] | VV | 2 | 4 | True | 1 | ROZPOCET
300 | M | 553520002950 | Zábradlie na terasu a rovné plochy, výplň rebrovanie, výška do 1200 mm, oceľové, kotvenie do podlahy, vhodné do interiéru aj exteriéru | m | 44.515 |  | 0 |  |  |  | znížená | 0 | 0 | 0.005 | 0.22257 | 0 | 0 | 32 | M | 2 |  |  |  | ROZPOCET | 0 | 0 | 0 | 0 | 0 | 2 | 0 | 16 | 779225693
| VV |  | "zábradlie na terasy Z05" | [15 empty] | VV | 2 | 1 | True | 0 | ROZPOCET
| VV |  | "Z05A" 2,40+1,19+2,070+7,055 |  | 12.715 | [13 empty] | VV | 2 | 2 | True | 0 | ROZPOCET
| VV |  | "Z05B" 5,40 |  | 5.4 | [13 empty] | VV | 2 | 2 | True | 0 | ROZPOCET
| VV |  | "Z05C" 5,40 |  | 5.4 | [13 empty] | VV | 2 | 2 | True | 0 | ROZPOCET
| VV |  | "Z05D" 18,90 |  | 18.9 | [13 empty] | VV | 2 | 2 | True | 0 | ROZPOCET
| VV |  | "zábradlie Z14" | [15 empty] | VV | 2 | 1 | True | 0 | ROZPOCET
| VV |  | 2,10 |  | 2.1 | [13 empty] | VV | 2 | 2 | True | 0 | ROZPOCET
| VV |  | Súčet |  | 44.515 | [13 empty] | VV | 2 | 4 | True | 1 | ROZPOCET
301 | K | 767163060.S | Montáž zábradlia na francúzske okná, výplň rebrovanie, kotvenie do fasády | m | 29.95 |  | 0 |  |  |  | znížená | 1.816 | 54.3892 | 0.00172 | 0.051514 | 0 | 0 | 16 | K | 2 |  |  |  | ROZPOCET | 0 | 0 | 0 | 0 | 0 | 2 | 0 | 16 | -848451182
| VV |  | "zábradlie Z15" | [15 empty] | VV | 2 | 1 | True | 0 | ROZPOCET
| VV |  | 2,96*2 |  | 5.92 | [13 empty] | VV | 2 | 2 | True | 0 | ROZPOCET
| VV |  | 1,33*2 |  | 2.66 | [13 empty] | VV | 2 | 2 | True | 0 | ROZPOCET
| VV |  | 3,12*2 |  | 6.24 | [13 empty] | VV | 2 | 2 | True | 0 | ROZPOCET
| VV |  | 3,16*2 |  | 6.32 | [13 empty] | VV | 2 | 2 | True | 0 | ROZPOCET
| VV |  | 3,015*2 |  | 6.03 | [13 empty] | VV | 2 | 2 | True | 0 | ROZPOCET
| VV |  | 1,39*2 |  | 2.78 | [13 empty] | VV | 2 | 2 | True | 0 | ROZPOCET
| VV |  | Súčet |  | 29.95 | [13 empty] | VV | 2 | 4 | True | 1 | ROZPOCET
302 | M | 553520003350 | Zábradlie na francúzske okná, výplň rebrovanie, výška do 500 mm, kotvenie do fasády, exteriérové | m | 29.95 |  | 0 |  |  |  | znížená | 0 | 0 | 0.005 | 0.14975 | 0 | 0 | 32 | M | 2 |  |  |  | ROZPOCET | 0 | 0 | 0 | 0 | 0 | 2 | 0 | 16 | -200885112
| VV |  | "zábradlie Z15" | [15 empty] | VV | 2 | 1 | True | 0 | ROZPOCET
| VV |  | 2,96*2 |  | 5.92 | [13 empty] | VV | 2 | 2 | True | 0 | ROZPOCET
| VV |  | 1,33*2 |  | 2.66 | [13 empty] | VV | 2 | 2 | True | 0 | ROZPOCET
| VV |  | 3,12*2 |  | 6.24 | [13 empty] | VV | 2 | 2 | True | 0 | ROZPOCET
| VV |  | 3,16*2 |  | 6.32 | [13 empty] | VV | 2 | 2 | True | 0 | ROZPOCET
| VV |  | 3,015*2 |  | 6.03 | [13 empty] | VV | 2 | 2 | True | 0 | ROZPOCET
| VV |  | 1,39*2 |  | 2.78 | [13 empty] | VV | 2 | 2 | True | 0 | ROZPOCET
| VV |  | Súčet |  | 29.95 | [13 empty] | VV | 2 | 4 | True | 1 | ROZPOCET
303 | K | 767190050 | Montáž preskleného svetlíka bočného hliníkového, š. otvoru 350-700 mm | m2 | 1.575 |  | 0 |  |  |  | znížená | 5.488 | 8.6436 | 0 | 0 | 0 | 0 | 16 | K | 2 |  |  |  | ROZPOCET | 0 | 0 | 0 | 0 | 0 | 2 | 0 | 16 | 91745161
| VV |  | "bočný svetlík 350x2250mm - dvere O28" | [15 empty] | VV | 2 | 1 | True | 0 | ROZPOCET
| VV |  | 2*0,35*2,25 |  | 1.575 | [13 empty] | VV | 2 | 2 | True | 0 | ROZPOCET
| VV |  | Súčet |  | 1.575 | [13 empty] | VV | 2 | 4 | True | 1 | ROZPOCET
304 | M | 611830007880 | Svetlík hliníkový, pevný, izolačné trojsklo Ug = 0,60 W/(m2.K), Rw 38dB, sklo float číre | m2 | 1.575 |  | 0 |  |  |  | znížená | 0 | 0 | 0.014 | 0.02205 | 0 | 0 | 32 | M | 2 |  |  |  | ROZPOCET | 0 | 0 | 0 | 0 | 0 | 2 | 0 | 16 | 2116776574
| VV |  | "bočný svetlík 350x2250mm - dvere O28" | [15 empty] | VV | 2 | 1 | True | 0 | ROZPOCET
| VV |  | 2*0,35*2,25 |  | 1.575 | [13 empty] | VV | 2 | 2 | True | 0 | ROZPOCET
| VV |  | Súčet |  | 1.575 | [13 empty] | VV | 2 | 4 | True | 1 | ROZPOCET
305 | K | 767190060 | Montáž preskleného nadsvetlíka hliníkového, v. otvoru 350-700 mm | m2 | 2.404 |  | 0 |  |  |  | znížená | 2.722 | 6.5437 | 0 | 0 | 0 | 0 | 16 | K | 2 |  |  |  | ROZPOCET | 0 | 0 | 0 | 0 | 0 | 2 | 0 | 16 | -1998088705
| VV |  | "nadsvetlík 650x2600 mm - dvere O28" | [15 empty] | VV | 2 | 1 | True | 0 | ROZPOCET
| VV |  | 1*0,65*2,600 |  | 1.69 | [13 empty] | VV | 2 | 2 | True | 0 | ROZPOCET
| VV |  | "nadsvetlík 700x1020 mm - dvere O29" | [15 empty] | VV | 2 | 1 | True | 0 | ROZPOCET
| VV |  | 1*0,70*1,020 |  | 0.714 | [13 empty] | VV | 2 | 2 | True | 0 | ROZPOCET
| VV |  | Súčet |  | 2.404 | [13 empty] | VV | 2 | 4 | True | 1 | ROZPOCET
306 | M | 611830007970 | Nadsvetlík hliníkový, pevný, izolačné trojsklo Ug = 0,60 W/(m2.K), Rw 38dB, sklo float číre | m2 | 2.404 |  | 0 |  |  |  | znížená | 0 | 0 | 0.014 | 0.033656 | 0 | 0 | 32 | M | 2 |  |  |  | ROZPOCET | 0 | 0 | 0 | 0 | 0 | 2 | 0 | 16 | 1037915516
| VV |  | "nadsvetlík 650x2600 mm - dvere O28" | [15 empty] | VV | 2 | 1 | True | 0 | ROZPOCET
| VV |  | 1*0,65*2,600 |  | 1.69 | [13 empty] | VV | 2 | 2 | True | 0 | ROZPOCET
| VV |  | "nadsvetlík 700x1020 mm - dvere O29" | [15 empty] | VV | 2 | 1 | True | 0 | ROZPOCET
| VV |  | 1*0,70*1,020 |  | 0.714 | [13 empty] | VV | 2 | 2 | True | 0 | ROZPOCET
| VV |  | Súčet |  | 2.404 | [13 empty] | VV | 2 | 4 | True | 1 | ROZPOCET
307 | K | 767230035.S | Montáž zábradlia ocelového, nerezového na schody, výplň rebrovanie, kotvenie zboku | m | 28.604 |  | 0 |  |  |  | znížená | 2.059 | 58.8956 | 0.00172 | 0.049199 | 0 | 0 | 16 | K | 2 |  |  |  | ROZPOCET | 0 | 0 | 0 | 0 | 0 | 2 | 0 | 16 | -981473192
| VV |  | "zábradlie schodiskové Z03" | [15 empty] | VV | 2 | 1 | True | 0 | ROZPOCET
| VV |  | "Z03A" 3,034 |  | 3.034 | [13 empty] | VV | 2 | 2 | True | 0 | ROZPOCET
| VV |  | "Z03B" 3,380 |  | 3.38 | [13 empty] | VV | 2 | 2 | True | 0 | ROZPOCET
| VV |  | "Z03C" 3,330 |  | 3.33 | [13 empty] | VV | 2 | 2 | True | 0 | ROZPOCET
| VV |  | "Z03D" 3,345 |  | 3.345 | [13 empty] | VV | 2 | 2 | True | 0 | ROZPOCET
| VV |  | "Z03E" 3,390 |  | 3.39 | [13 empty] | VV | 2 | 2 | True | 0 | ROZPOCET
| VV |  | "Z03F" 3,405 |  | 3.405 | [13 empty] | VV | 2 | 2 | True | 0 | ROZPOCET
| VV |  | "Z03G" 3,380 |  | 3.38 | [13 empty] | VV | 2 | 2 | True | 0 | ROZPOCET
| VV |  | "Z03H" 3,405+1,935 |  | 5.34 | [13 empty] | VV | 2 | 2 | True | 0 | ROZPOCET
| VV |  | Súčet |  | 28.604 | [13 empty] | VV | 2 | 4 | True | 1 | ROZPOCET
308 | M | 553520001560 | Zábradlie na schody a podesty, výplň rebrovanie, výška do 1200 mm, ocelové , kotvenie bočné alebo do podlahy, vhodné do interiéru aj exteriéru | m | 28.604 |  | 0 |  |  |  | znížená | 0 | 0 | 0.005 | 0.14302 | 0 | 0 | 32 | M | 2 |  |  |  | ROZPOCET | 0 | 0 | 0 | 0 | 0 | 2 | 0 | 16 | -317400818
| VV |  | "zábradlie schodiskové Z03" | [15 empty] | VV | 2 | 1 | True | 0 | ROZPOCET
| VV |  | "Z03A" 3,034 |  | 3.034 | [13 empty] | VV | 2 | 2 | True | 0 | ROZPOCET
| VV |  | "Z03B" 3,380 |  | 3.38 | [13 empty] | VV | 2 | 2 | True | 0 | ROZPOCET
| VV |  | "Z03C" 3,330 |  | 3.33 | [13 empty] | VV | 2 | 2 | True | 0 | ROZPOCET
| VV |  | "Z03D" 3,345 |  | 3.345 | [13 empty] | VV | 2 | 2 | True | 0 | ROZPOCET
| VV |  | "Z03E" 3,390 |  | 3.39 | [13 empty] | VV | 2 | 2 | True | 0 | ROZPOCET
| VV |  | "Z03F" 3,405 |  | 3.405 | [13 empty] | VV | 2 | 2 | True | 0 | ROZPOCET
| VV |  | "Z03G" 3,380 |  | 3.38 | [13 empty] | VV | 2 | 2 | True | 0 | ROZPOCET
| VV |  | "Z03H" 3,405+1,935 |  | 5.34 | [13 empty] | VV | 2 | 2 | True | 0 | ROZPOCET
| VV |  | Súčet |  | 28.604 | [13 empty] | VV | 2 | 4 | True | 1 | ROZPOCET
309 | K | 767230070 | Montáž schodiskového madla na stenu | m | 52.725 |  | 0 |  |  |  | znížená | 0.76323 | 40.2413 | 0.001724 | 0.090898 | 0 | 0 | 16 | K | 2 |  |  |  | ROZPOCET | 0 | 0 | 0 | 0 | 0 | 2 | 0 | 16 | -882451726
| VV |  | "madlo schodiskové Z03" | [15 empty] | VV | 2 | 1 | True | 0 | ROZPOCET
| VV |  | "Z03A" 0,3+3,10+1,5 |  | 4.9 | [13 empty] | VV | 2 | 2 | True | 0 | ROZPOCET
| VV |  | "Z03B" 0,15+3,440+1,5 |  | 5.09 | [13 empty] | VV | 2 | 2 | True | 0 | ROZPOCET
| VV |  | "Z03C" 3,420+1,50 |  | 4.92 | [13 empty] | VV | 2 | 2 | True | 0 | ROZPOCET
| VV |  | "Z03D" 0,25+3,405+1,50 |  | 5.155 | [13 empty] | VV | 2 | 2 | True | 0 | ROZPOCET
| VV |  | "Z03E" 3,440+1,540 |  | 4.98 | [13 empty] | VV | 2 | 2 | True | 0 | ROZPOCET
| VV |  | "Z03F" 0,25+3,435+1,50 |  | 5.185 | [13 empty] | VV | 2 | 2 | True | 0 | ROZPOCET
| VV |  | "Z03G" 3,475+1,50 |  | 4.975 | [13 empty] | VV | 2 | 2 | True | 0 | ROZPOCET
| VV |  | "Z03H" 3,475+1,50 |  | 4.975 | [13 empty] | VV | 2 | 2 | True | 0 | ROZPOCET
| VV |  | "madlo na rampu Z07" | [15 empty] | VV | 2 | 1 | True | 0 | ROZPOCET
| VV |  | "Z07A" 6,425 |  | 6.425 | [13 empty] | VV | 2 | 2 | True | 0 | ROZPOCET
| VV |  | "Z07B" 5,960+0,16 |  | 6.12 | [13 empty] | VV | 2 | 2 | True | 0 | ROZPOCET
| VV |  | Súčet |  | 52.725 | [13 empty] | VV | 2 | 4 | True | 1 | ROZPOCET
310 | M | 553520003600 | Madlo schodiskové pre kotvenie na stenu, oceľové | m | 52.725 |  | 0 |  |  |  | znížená | 0 | 0 | 0.0015 | 0.079088 | 0 | 0 | 32 | M | 2 |  |  |  | ROZPOCET | 0 | 0 | 0 | 0 | 0 | 2 | 0 | 16 | -245664158
| VV |  | "madlo schodiskové Z03" | [15 empty] | VV | 2 | 1 | True | 0 | ROZPOCET
| VV |  | "Z03A" 0,3+3,10+1,5 |  | 4.9 | [13 empty] | VV | 2 | 2 | True | 0 | ROZPOCET
| VV |  | "Z03B" 0,15+3,440+1,5 |  | 5.09 | [13 empty] | VV | 2 | 2 | True | 0 | ROZPOCET
| VV |  | "Z03C" 3,420+1,50 |  | 4.92 | [13 empty] | VV | 2 | 2 | True | 0 | ROZPOCET
| VV |  | "Z03D" 0,25+3,405+1,50 |  | 5.155 | [13 empty] | VV | 2 | 2 | True | 0 | ROZPOCET
| VV |  | "Z03E" 3,440+1,540 |  | 4.98 | [13 empty] | VV | 2 | 2 | True | 0 | ROZPOCET
| VV |  | "Z03F" 0,25+3,435+1,50 |  | 5.185 | [13 empty] | VV | 2 | 2 | True | 0 | ROZPOCET
| VV |  | "Z03G" 3,475+1,50 |  | 4.975 | [13 empty] | VV | 2 | 2 | True | 0 | ROZPOCET
| VV |  | "Z03H" 3,475+1,50 |  | 4.975 | [13 empty] | VV | 2 | 2 | True | 0 | ROZPOCET
| VV |  | "madlo na rampu Z07" | [15 empty] | VV | 2 | 1 | True | 0 | ROZPOCET
| VV |  | "Z07A" 6,425 |  | 6.425 | [13 empty] | VV | 2 | 2 | True | 0 | ROZPOCET
| VV |  | "Z07B" 5,960+0,16 |  | 6.12 | [13 empty] | VV | 2 | 2 | True | 0 | ROZPOCET
| VV |  | Súčet |  | 52.725 | [13 empty] | VV | 2 | 4 | True | 1 | ROZPOCET
311 | K | 767230075.S | Montáž prídavného madla na zábradlie a rampu | m | 25.09 |  | 0 |  |  |  | znížená | 0.853 | 21.4018 | 0.00172 | 0.043155 | 0 | 0 | 16 | K | 2 |  |  |  | ROZPOCET | 0 | 0 | 0 | 0 | 0 | 2 | 0 | 16 | -1997424614
| VV |  | "madlo na rampu Z07" | [15 empty] | VV | 2 | 1 | True | 0 | ROZPOCET
| VV |  | "Z07A" 6,425*2 |  | 12.85 | [13 empty] | VV | 2 | 2 | True | 0 | ROZPOCET
| VV |  | "Z07B" (5,960+0,16)*2 |  | 12.24 | [13 empty] | VV | 2 | 2 | True | 0 | ROZPOCET
| VV |  | Súčet |  | 25.09 | [13 empty] | VV | 2 | 4 | True | 1 | ROZPOCET
312 | M | 553520003700.S | Madlo prídavné na zábradlie pre invalidov a vozíčkarov, ocelové | m | 25.09 |  | 0 |  |  |  | znížená | 0 | 0 | 0.0015 | 0.037635 | 0 | 0 | 32 | M | 2 |  |  |  | ROZPOCET | 0 | 0 | 0 | 0 | 0 | 2 | 0 | 16 | 1761391191
| VV |  | "madlo na rampu Z07" | [15 empty] | VV | 2 | 1 | True | 0 | ROZPOCET
| VV |  | "Z07A" 6,425*2 |  | 12.85 | [13 empty] | VV | 2 | 2 | True | 0 | ROZPOCET
| VV |  | "Z07B" (0,16+5,960)*2 |  | 12.24 | [13 empty] | VV | 2 | 2 | True | 0 | ROZPOCET
| VV |  | Súčet |  | 25.09 | [13 empty] | VV | 2 | 4 | True | 1 | ROZPOCET
313 | K | 767331802.S | Demontáž akejkoľvek striešky kovovej, z lexanu resp. akrylátu, -0,0019t | m2 | 39 |  | 0 |  |  |  | znížená | 0.216 | 8.424 | 0 | 0 | 0.0019 | 0.0741 | 16 | K | 2 |  |  |  | ROZPOCET | 0 | 0 | 0 | 0 | 0 | 2 | 0 | 16 | 15853276
| VV |  | "X 18 - búranie strešnej konštrukcie prístrešku" | [15 empty] | VV | 2 | 1 | True | 0 | ROZPOCET
| VV |  | 39,0 |  | 39 | [13 empty] | VV | 2 | 2 | True | 0 | ROZPOCET
| VV |  | Súčet |  | 39 | [13 empty] | VV | 2 | 4 | True | 1 | ROZPOCET
314 | K | 767581912.S | Demontáž kovovej nosnej konštrukcie zastrešenia, -0,00400t | m2 | 39 |  | 0 |  |  |  | znížená | 0.407 | 15.873 | 0 | 0 | 0.004 | 0.156 | 16 | K | 2 |  |  |  | ROZPOCET | 0 | 0 | 0 | 0 | 0 | 2 | 0 | 16 | 201672549
| VV |  | "X18 - búranie strešnej konštrukcie - oceľová nosná časť" | [15 empty] | VV | 2 | 1 | True | 0 | ROZPOCET
| VV |  | 39,0 |  | 39 | [13 empty] | VV | 2 | 2 | True | 0 | ROZPOCET
| VV |  | Súčet |  | 39 | [13 empty] | VV | 2 | 4 | True | 1 | ROZPOCET
315 | K | 767591240 | Montáž podlah. konštr. s nosným oceľ. roštom | m2 | 2.99 |  | 0 |  |  |  | znížená | 2.999 | 8.967 | 0 | 0 | 0 | 0 | 16 | K | 2 |  |  |  | ROZPOCET | 0 | 0 | 0 | 0 | 0 | 2 | 0 | 16 | 9808738
| VV |  | 1,78*1,68 |  | 2.99 | [13 empty] | VV | 2 | 2 | True | 1 | ROZPOCET
316 | M | 592270116700.S | Pororošt liatinový oká 20x20 mm, pochôdzna podlahová mreža | m2 | 2.99 |  | 0 |  |  |  | znížená | 0 | 0 | 0.004 | 0.01196 | 0 | 0 | 32 | M | 2 |  |  |  | ROZPOCET | 0 | 0 | 0 | 0 | 0 | 2 | 0 | 16 | 682486750
| VV |  | 1,78*1,68 |  | 2.99 | [13 empty] | VV | 2 | 2 | True | 1 | ROZPOCET
317 | K | 767591250 | Montáž podlahových konštrukcií , lemovací profil | m | 446.94 |  | 0 |  |  |  | znížená | 0.372 | 166.2617 | 3e-05 | 0.013408 | 0 | 0 | 16 | K | 2 |  |  |  | ROZPOCET | 0 | 0 | 0 | 0 | 0 | 2 | 0 | 16 | -1762888640
| VV |  | "montáž - zámočnícke výrobky " | [15 empty] | VV | 2 | 1 | True | 0 | ROZPOCET
| VV |  | "Z13 - lemovanie podlahy - L profil" | [15 empty] | VV | 2 | 1 | True | 0 | ROZPOCET
| VV |  | 104,95 |  | 104.95 | [13 empty] | VV | 2 | 2 | True | 0 | ROZPOCET
| VV |  | 131,60 |  | 131.6 | [13 empty] | VV | 2 | 2 | True | 0 | ROZPOCET
| VV |  | 154,46 |  | 154.46 | [13 empty] | VV | 2 | 2 | True | 0 | ROZPOCET
| VV |  | 55,93 |  | 55.93 | [13 empty] | VV | 2 | 2 | True | 0 | ROZPOCET
| VV |  | Súčet |  | 446.94 | [13 empty] | VV | 2 | 4 | True | 1 | ROZPOCET
318 | M | 192211 | Profil L lemovací 60x60 mm, hr. 6 mm, dĺžka 1m | m | 446.94 |  | 0 |  |  |  | znížená | 0 | 0 | 0 | 0 | 0 | 0 | 32 | M | 2 |  |  |  | ROZPOCET | 0 | 0 | 0 | 0 | 0 | 2 | 0 | 16 | -98905925
| VV |  | "dodávka - zámočnícke výrobky " | [15 empty] | VV | 2 | 1 | True | 0 | ROZPOCET
| VV |  | "Z13 - lemovanie podlahy - L profil" | [15 empty] | VV | 2 | 1 | True | 0 | ROZPOCET
| VV |  | 104,95 |  | 104.95 | [13 empty] | VV | 2 | 2 | True | 0 | ROZPOCET
| VV |  | 131,60 |  | 131.6 | [13 empty] | VV | 2 | 2 | True | 0 | ROZPOCET
| VV |  | 154,46 |  | 154.46 | [13 empty] | VV | 2 | 2 | True | 0 | ROZPOCET
| VV |  | 55,93 |  | 55.93 | [13 empty] | VV | 2 | 2 | True | 0 | ROZPOCET
| VV |  | Súčet |  | 446.94 | [13 empty] | VV | 2 | 4 | True | 1 | ROZPOCET
319 | K | 767610030.S | Montáž dveí celozasklených požiarnych s preskleným pásom do kovovej zárubne | m2 | 31.35 |  | 0 |  |  |  | znížená | 1.275 | 39.9712 | 0.00074 | 0.023199 | 0 | 0 | 16 | K | 2 |  |  |  | ROZPOCET | 0 | 0 | 0 | 0 | 0 | 2 | 0 | 16 | 965913185
| VV |  | "zasklené dvere protipožiarne" | [15 empty] | VV | 2 | 1 | True | 0 | ROZPOCET
| VV |  | "D6"3*(1,80*2,75) |  | 14.85 | [13 empty] | VV | 2 | 2 | True | 0 | ROZPOCET
| VV |  | "D16"3 *(1,50*2,75) |  | 12.375 | [13 empty] | VV | 2 | 2 | True | 0 | ROZPOCET
| VV |  | "D21"1*(1,50*2,75) |  | 4.125 | [13 empty] | VV | 2 | 2 | True | 0 | ROZPOCET
| VV |  | Súčet |  | 31.35 | [13 empty] | VV | 2 | 4 | True | 1 | ROZPOCET
320 | M | 553410032950.S | Dvere a zasklené steny oceľové, požiarne, EI30 EW30 | m2 | 31.35 |  | 0 |  |  |  | znížená | 0 | 0 | 0.032 | 1.0032 | 0 | 0 | 32 | M | 2 |  |  |  | ROZPOCET | 0 | 0 | 0 | 0 | 0 | 2 | 0 | 16 | 493418889
| VV |  | "zasklené dvere protipožiarne" | [15 empty] | VV | 2 | 1 | True | 0 | ROZPOCET
| VV |  | "D6"3*(1,80*2,75) |  | 14.85 | [13 empty] | VV | 2 | 2 | True | 0 | ROZPOCET
| VV |  | "D16"3 *(1,50*2,75) |  | 12.375 | [13 empty] | VV | 2 | 2 | True | 0 | ROZPOCET
| VV |  | "D21"1*(1,50*2,75) |  | 4.125 | [13 empty] | VV | 2 | 2 | True | 0 | ROZPOCET
| VV |  | Súčet |  | 31.35 | [13 empty] | VV | 2 | 4 | True | 1 | ROZPOCET
321 | K | 767610040 | Montáž sklených dverí dvojkrídlových , rozmer 1200 - 2200/2100 mm | ks | 2 |  | 0 |  |  |  | znížená | 4.434 | 8.868 | 0 | 0 | 0 | 0 | 16 | K | 2 |  |  |  | ROZPOCET | 0 | 0 | 0 | 0 | 0 | 2 | 0 | 16 | 1682112903
| VV |  | "vnútorné dvere hliníkové, presklené" | [15 empty] | VV | 2 | 1 | True | 0 | ROZPOCET
| VV |  | "D7"1 |  | 1 | [13 empty] | VV | 2 | 2 | True | 0 | ROZPOCET
| VV |  | "D8"1 |  | 1 | [13 empty] | VV | 2 | 2 | True | 0 | ROZPOCET
| VV |  | Súčet |  | 2 | [13 empty] | VV | 2 | 4 | True | 1 | ROZPOCET
322 | M | 549150000600.S | Kľučka dverová a rozeta 2x, nehrdzavejúca oceľ, povrch nerez brúsený | ks | 2 |  | 0 |  |  |  | znížená | 0 | 0 | 0.001 | 0.002 | 0 | 0 | 32 | M | 2 |  |  |  | ROZPOCET | 0 | 0 | 0 | 0 | 0 | 2 | 0 | 16 | 1960613951
| VV |  | "vnútorné dvere hliníkové, klučka" | [15 empty] | VV | 2 | 1 | True | 0 | ROZPOCET
| VV |  | "D7"1 |  | 1 | [13 empty] | VV | 2 | 2 | True | 0 | ROZPOCET
| VV |  | "D8"1 |  | 1 | [13 empty] | VV | 2 | 2 | True | 0 | ROZPOCET
| VV |  | Súčet |  | 2 | [13 empty] | VV | 2 | 4 | True | 1 | ROZPOCET
323 | M | 553410032550 | Dvere hliníkové dvojkrídlové celozasklené, sklo číre, otočné šxv 2000x2100 mm | ks | 1 |  | 0 |  |  |  | znížená | 0 | 0 | 0.14715 | 0.14715 | 0 | 0 | 32 | M | 2 |  |  |  | ROZPOCET | 0 | 0 | 0 | 0 | 0 | 2 | 0 | 16 | -1911419310
| VV |  | "vnútorné dvere hliníkové, presklené" | [15 empty] | VV | 2 | 1 | True | 0 | ROZPOCET
| VV |  | "D7"1 |  | 1 | [13 empty] | VV | 2 | 2 | True | 0 | ROZPOCET
| VV |  | Súčet |  | 1 | [13 empty] | VV | 2 | 4 | True | 1 | ROZPOCET
324 | M | 553410032450 | Dvere hliníkové dvojkrídlové celozasklené, sklo číre, otočné šxv 1550x2100 mm | ks | 1 |  | 0 |  |  |  | znížená | 0 | 0 | 0.1362 | 0.1362 | 0 | 0 | 32 | M | 2 |  |  |  | ROZPOCET | 0 | 0 | 0 | 0 | 0 | 2 | 0 | 16 | -823055955
| VV |  | "vnútorné dvere hliníkové, presklené" | [15 empty] | VV | 2 | 1 | True | 0 | ROZPOCET
| VV |  | "D8"1 |  | 1 | [13 empty] | VV | 2 | 2 | True | 0 | ROZPOCET
| VV |  | Súčet |  | 1 | [13 empty] | VV | 2 | 4 | True | 1 | ROZPOCET
325 | K | 767612100.S | Montáž okien hliníkových s hydroizolačnými ISO páskami (exteriérová a interiérová) | m | 604.818 |  | 0 |  |  |  | znížená | 1.0759 | 650.7297 | 0.000215 | 0.13004 | 0 | 0 | 16 | K | 2 |  |  |  | ROZPOCET | 0 | 0 | 0 | 0 | 0 | 2 | 0 | 16 | 190880832
| VV |  | "montáž okien hliníkových" | [15 empty] | VV | 2 | 1 | True | 0 | ROZPOCET
| VV |  | "O 1P/L"(1,500+2,090)*2*4 |  | 28.72 | [13 empty] | VV | 2 | 2 | True | 0 | ROZPOCET
| VV |  | "O 2P/L"(1,350+2,800)*2*2 |  | 16.6 | [13 empty] | VV | 2 | 2 | True | 0 | ROZPOCET
| VV |  | "O 3P/L"(1,350+2,090)*2*4 |  | 27.52 | [13 empty] | VV | 2 | 2 | True | 0 | ROZPOCET
| VV |  | "O 3AP"(1,350+2,090)*2*1 |  | 6.88 | [13 empty] | VV | 2 | 2 | True | 0 | ROZPOCET
| VV |  | "O 4P/L"(1,320+2,090)*2*1 |  | 6.82 | [13 empty] | VV | 2 | 2 | True | 0 | ROZPOCET
| VV |  | "O 4AL"(1,320+2,090)*2*1 |  | 6.82 | [13 empty] | VV | 2 | 2 | True | 0 | ROZPOCET
| VV |  | "O 5P"(1,445+2,090)*2*1 |  | 7.07 | [13 empty] | VV | 2 | 2 | True | 0 | ROZPOCET
| VV |  | "O 6P"(1,320+1,625)*2*2 |  | 11.78 | [13 empty] | VV | 2 | 2 | True | 0 | ROZPOCET
| VV |  | "O 7L"(1,350+1,625)*2*1 |  | 5.95 | [13 empty] | VV | 2 | 2 | True | 0 | ROZPOCET
| VV |  | "O 8L"(1,460+1,625)*2*1 |  | 6.17 | [13 empty] | VV | 2 | 2 | True | 0 | ROZPOCET
| VV |  | "O 9"(0,900+2,160)*2*1 |  | 6.12 | [13 empty] | VV | 2 | 2 | True | 0 | ROZPOCET
| VV |  | "O 11"(0,900+0,900)*2*4 |  | 14.4 | [13 empty] | VV | 2 | 2 | True | 0 | ROZPOCET
| VV |  | "O 12P/L"(1,500+2,310)*2*4 |  | 30.48 | [13 empty] | VV | 2 | 2 | True | 0 | ROZPOCET
| VV |  | "O 13P/L"(1,350+2,090)*2*8 |  | 55.04 | [13 empty] | VV | 2 | 2 | True | 0 | ROZPOCET
| VV |  | "O 14P/L"(1,320+2,090)*2*4 |  | 27.28 | [13 empty] | VV | 2 | 2 | True | 0 | ROZPOCET
| VV |  | "O 15P"(1,445+2,310)*2*2 |  | 15.02 | [13 empty] | VV | 2 | 2 | True | 0 | ROZPOCET
| VV |  | "O 16P/L"(1,460+2,310)*2*2 |  | 15.08 | [13 empty] | VV | 2 | 2 | True | 0 | ROZPOCET
| VV |  | "O 17"(2,150+2,310)*2*1 |  | 8.92 | [13 empty] | VV | 2 | 2 | True | 0 | ROZPOCET
| VV |  | "O 18"(3,075+2,420)*2*2 |  | 21.98 | [13 empty] | VV | 2 | 2 | True | 0 | ROZPOCET
| VV |  | "O 19"(1,450+ 2,420)*2*2 |  | 15.48 | [13 empty] | VV | 2 | 2 | True | 0 | ROZPOCET
| VV |  | "O 20"(3,260+2,420)*2*2 |  | 22.72 | [13 empty] | VV | 2 | 2 | True | 0 | ROZPOCET
| VV |  | "O 21"(3,2620+2,420)*2*2 |  | 22.728 | [13 empty] | VV | 2 | 2 | True | 0 | ROZPOCET
| VV |  | "O 22"(1,450+2,440)*2*2 |  | 15.56 | [13 empty] | VV | 2 | 2 | True | 0 | ROZPOCET
| VV |  | "O 23"(3,060+2,440)*2*2 |  | 22 | [13 empty] | VV | 2 | 2 | True | 0 | ROZPOCET
| VV |  | "O 24"(2,150+2,290)*2*1 |  | 8.88 | [13 empty] | VV | 2 | 2 | True | 0 | ROZPOCET
| VV |  | "O 25"(2,410+2,350)*2*14 |  | 133.28 | [13 empty] | VV | 2 | 2 | True | 0 | ROZPOCET
| VV |  | "O 26"(1,060+0,980)*2*6 |  | 24.48 | [13 empty] | VV | 2 | 2 | True | 0 | ROZPOCET
| VV |  | "O 27"(0,760+0,680)*2*4 |  | 11.52 | [13 empty] | VV | 2 | 2 | True | 0 | ROZPOCET
| VV |  | "O 31"(2,41+2,35)*2*1 |  | 9.52 | [13 empty] | VV | 2 | 2 | True | 0 | ROZPOCET
| VV |  | Súčet |  | 604.818 | [13 empty] | VV | 2 | 4 | True | 1 | ROZPOCET
326 | M | 283290006100.S | Tesniaca paropriepustná fólia polymér-flísová, š. 290 mm, dĺ. 30 m, pre tesnenie pripájacej škáry okenného rámu a muriva z exteriéru | m | 635.059 |  | 0 |  |  |  | znížená | 0 | 0 | 0.0001 | 0.063506 | 0 | 0 | 32 | M | 2 |  |  |  | ROZPOCET | 0 | 0 | 0 | 0 | 0 | 2 | 0 | 16 | 1129376744
| VV |  | "tesniaca fólia exter" | [15 empty] | VV | 2 | 1 | True | 0 | ROZPOCET
| VV |  | "O 1P/L"(1,500+2,090)*2*4 |  | 28.72 | [13 empty] | VV | 2 | 2 | True | 0 | ROZPOCET
| VV |  | "O 2P/L"(1,350+2,800)*2*2 |  | 16.6 | [13 empty] | VV | 2 | 2 | True | 0 | ROZPOCET
| VV |  | "O 3P/L"(1,350+2,090)*2*4 |  | 27.52 | [13 empty] | VV | 2 | 2 | True | 0 | ROZPOCET
| VV |  | "O 3AP"(1,350+2,090)*2*1 |  | 6.88 | [13 empty] | VV | 2 | 2 | True | 0 | ROZPOCET
| VV |  | "O 4P/L"(1,320+2,090)*2*1 |  | 6.82 | [13 empty] | VV | 2 | 2 | True | 0 | ROZPOCET
| VV |  | "O 4AL"(1,320+2,090)*2*1 |  | 6.82 | [13 empty] | VV | 2 | 2 | True | 0 | ROZPOCET
| VV |  | "O 5P"(1,445+2,090)*2*1 |  | 7.07 | [13 empty] | VV | 2 | 2 | True | 0 | ROZPOCET
| VV |  | "O 6P"(1,320+1,625)*2*2 |  | 11.78 | [13 empty] | VV | 2 | 2 | True | 0 | ROZPOCET
| VV |  | "O 7L"(1,350+1,625)*2*1 |  | 5.95 | [13 empty] | VV | 2 | 2 | True | 0 | ROZPOCET
| VV |  | "O 8L"(1,460+1,625)*2*1 |  | 6.17 | [13 empty] | VV | 2 | 2 | True | 0 | ROZPOCET
| VV |  | "O 9"(0,900+2,160)*2*1 |  | 6.12 | [13 empty] | VV | 2 | 2 | True | 0 | ROZPOCET
| VV |  | "O 11"(0,900+0,900)*2*4 |  | 14.4 | [13 empty] | VV | 2 | 2 | True | 0 | ROZPOCET
| VV |  | "O 12P/L"(1,500+2,310)*2*4 |  | 30.48 | [13 empty] | VV | 2 | 2 | True | 0 | ROZPOCET
| VV |  | "O 13P/L"(1,350+2,090)*2*8 |  | 55.04 | [13 empty] | VV | 2 | 2 | True | 0 | ROZPOCET
| VV |  | "O 14P/L"(1,320+2,090)*2*4 |  | 27.28 | [13 empty] | VV | 2 | 2 | True | 0 | ROZPOCET
| VV |  | "O 15P"(1,445+2,310)*2*2 |  | 15.02 | [13 empty] | VV | 2 | 2 | True | 0 | ROZPOCET
| VV |  | "O 16P/L"(1,460+2,310)*2*2 |  | 15.08 | [13 empty] | VV | 2 | 2 | True | 0 | ROZPOCET
| VV |  | "O 17"(2,150+2,310)*2*1 |  | 8.92 | [13 empty] | VV | 2 | 2 | True | 0 | ROZPOCET
| VV |  | "O 18"(3,075+2,420)*2*2 |  | 21.98 | [13 empty] | VV | 2 | 2 | True | 0 | ROZPOCET
| VV |  | "O 19"(1,450+ 2,420)*2*2 |  | 15.48 | [13 empty] | VV | 2 | 2 | True | 0 | ROZPOCET
| VV |  | "O 20"(3,260+2,420)*2*2 |  | 22.72 | [13 empty] | VV | 2 | 2 | True | 0 | ROZPOCET
| VV |  | "O 21"(3,2620+2,420)*2*2 |  | 22.728 | [13 empty] | VV | 2 | 2 | True | 0 | ROZPOCET
| VV |  | "O 22"(1,450+2,440)*2*2 |  | 15.56 | [13 empty] | VV | 2 | 2 | True | 0 | ROZPOCET
| VV |  | "O 23"(3,060+2,440)*2*2 |  | 22 | [13 empty] | VV | 2 | 2 | True | 0 | ROZPOCET
| VV |  | "O 24"(2,150+2,290)*2*1 |  | 8.88 | [13 empty] | VV | 2 | 2 | True | 0 | ROZPOCET
| VV |  | "O 25"(2,410+2,350)*2*14 |  | 133.28 | [13 empty] | VV | 2 | 2 | True | 0 | ROZPOCET
| VV |  | "O 26"(1,060+0,980)*2*6 |  | 24.48 | [13 empty] | VV | 2 | 2 | True | 0 | ROZPOCET
| VV |  | "O 27"(0,760+0,680)*2*4 |  | 11.52 | [13 empty] | VV | 2 | 2 | True | 0 | ROZPOCET
| VV |  | "O 31"(2,41+2,35)*2*1 |  | 9.52 | [13 empty] | VV | 2 | 2 | True | 0 | ROZPOCET
| VV |  | Súčet |  | 604.818 | [13 empty] | VV | 2 | 4 | True | 1 | ROZPOCET
| VV |  | 604,818*1,05 'Prepočítané koeficientom množstva |  | 635.059 | [13 empty] | VV | 2 | 2 | False | 1 | ROZPOCET
327 | M | 283290006680.S | Tesniaca paronepriepustná fólia polymér-flísová, š. 450 mm, dĺ. 30 m, pre tesnenie pripájacej škáry okenného rámu a muriva z interiéru | m | 635.059 |  | 0 |  |  |  | znížená | 0 | 0 | 0.0001 | 0.063506 | 0 | 0 | 32 | M | 2 |  |  |  | ROZPOCET | 0 | 0 | 0 | 0 | 0 | 2 | 0 | 16 | 1699525580
| VV |  | "tesniaca fólia inter" | [15 empty] | VV | 2 | 1 | True | 0 | ROZPOCET
| VV |  | "O 1P/L"(1,500+2,090)*2*4 |  | 28.72 | [13 empty] | VV | 2 | 2 | True | 0 | ROZPOCET
| VV |  | "O 2P/L"(1,350+2,800)*2*2 |  | 16.6 | [13 empty] | VV | 2 | 2 | True | 0 | ROZPOCET
| VV |  | "O 3P/L"(1,350+2,090)*2*4 |  | 27.52 | [13 empty] | VV | 2 | 2 | True | 0 | ROZPOCET
| VV |  | "O 3AP"(1,350+2,090)*2*1 |  | 6.88 | [13 empty] | VV | 2 | 2 | True | 0 | ROZPOCET
| VV |  | "O 4P/L"(1,320+2,090)*2*1 |  | 6.82 | [13 empty] | VV | 2 | 2 | True | 0 | ROZPOCET
| VV |  | "O 4AL"(1,320+2,090)*2*1 |  | 6.82 | [13 empty] | VV | 2 | 2 | True | 0 | ROZPOCET
| VV |  | "O 5P"(1,445+2,090)*2*1 |  | 7.07 | [13 empty] | VV | 2 | 2 | True | 0 | ROZPOCET
| VV |  | "O 6P"(1,320+1,625)*2*2 |  | 11.78 | [13 empty] | VV | 2 | 2 | True | 0 | ROZPOCET
| VV |  | "O 7L"(1,350+1,625)*2*1 |  | 5.95 | [13 empty] | VV | 2 | 2 | True | 0 | ROZPOCET
| VV |  | "O 8L"(1,460+1,625)*2*1 |  | 6.17 | [13 empty] | VV | 2 | 2 | True | 0 | ROZPOCET
| VV |  | "O 9"(0,900+2,160)*2*1 |  | 6.12 | [13 empty] | VV | 2 | 2 | True | 0 | ROZPOCET
| VV |  | "O 11"(0,900+0,900)*2*4 |  | 14.4 | [13 empty] | VV | 2 | 2 | True | 0 | ROZPOCET
| VV |  | "O 12P/L"(1,500+2,310)*2*4 |  | 30.48 | [13 empty] | VV | 2 | 2 | True | 0 | ROZPOCET
| VV |  | "O 13P/L"(1,350+2,090)*2*8 |  | 55.04 | [13 empty] | VV | 2 | 2 | True | 0 | ROZPOCET
| VV |  | "O 14P/L"(1,320+2,090)*2*4 |  | 27.28 | [13 empty] | VV | 2 | 2 | True | 0 | ROZPOCET
| VV |  | "O 15P"(1,445+2,310)*2*2 |  | 15.02 | [13 empty] | VV | 2 | 2 | True | 0 | ROZPOCET
| VV |  | "O 16P/L"(1,460+2,310)*2*2 |  | 15.08 | [13 empty] | VV | 2 | 2 | True | 0 | ROZPOCET
| VV |  | "O 17"(2,150+2,310)*2*1 |  | 8.92 | [13 empty] | VV | 2 | 2 | True | 0 | ROZPOCET
| VV |  | "O 18"(3,075+2,420)*2*2 |  | 21.98 | [13 empty] | VV | 2 | 2 | True | 0 | ROZPOCET
| VV |  | "O 19"(1,450+ 2,420)*2*2 |  | 15.48 | [13 empty] | VV | 2 | 2 | True | 0 | ROZPOCET
| VV |  | "O 20"(3,260+2,420)*2*2 |  | 22.72 | [13 empty] | VV | 2 | 2 | True | 0 | ROZPOCET
| VV |  | "O 21"(3,2620+2,420)*2*2 |  | 22.728 | [13 empty] | VV | 2 | 2 | True | 0 | ROZPOCET
| VV |  | "O 22"(1,450+2,440)*2*2 |  | 15.56 | [13 empty] | VV | 2 | 2 | True | 0 | ROZPOCET
| VV |  | "O 23"(3,060+2,440)*2*2 |  | 22 | [13 empty] | VV | 2 | 2 | True | 0 | ROZPOCET
| VV |  | "O 24"(2,150+2,290)*2*1 |  | 8.88 | [13 empty] | VV | 2 | 2 | True | 0 | ROZPOCET
| VV |  | "O 25"(2,410+2,350)*2*14 |  | 133.28 | [13 empty] | VV | 2 | 2 | True | 0 | ROZPOCET
| VV |  | "O 26"(1,060+0,980)*2*6 |  | 24.48 | [13 empty] | VV | 2 | 2 | True | 0 | ROZPOCET
| VV |  | "O 27"(0,760+0,680)*2*4 |  | 11.52 | [13 empty] | VV | 2 | 2 | True | 0 | ROZPOCET
| VV |  | "O 31"(2,41+2,35)*2*1 |  | 9.52 | [13 empty] | VV | 2 | 2 | True | 0 | ROZPOCET
| VV |  | Súčet |  | 604.818 | [13 empty] | VV | 2 | 4 | True | 1 | ROZPOCET
| VV |  | 604,818*1,05 'Prepočítané koeficientom množstva |  | 635.059 | [13 empty] | VV | 2 | 2 | False | 1 | ROZPOCET
328 | M | 553410009770 | Okno hliníkové O/OS, izolačné trojsklo Ug = 0,6 W/(m2.K), Rw 38dB | ks | 292.01 |  | 0 |  |  |  | znížená | 0 | 0 | 0.052 | 15.1845 | 0 | 0 | 32 | M | 2 |  |  |  | ROZPOCET | 0 | 0 | 0 | 0 | 0 | 2 | 0 | 16 | -1357757222
| VV |  | "dodávka okien hliníkových otváravé, otváravo - sklápacie" | [15 empty] | VV | 2 | 1 | True | 0 | ROZPOCET
| VV |  | "zasklenie číre" | [15 empty] | VV | 2 | 1 | True | 0 | ROZPOCET
| VV |  | "s prerušeným tepelným mostom, zvuk. nepriezv. Rw min 38 dB" | [15 empty] | VV | 2 | 1 | True | 0 | ROZPOCET
| VV |  | "súč. prechodu tepla Ug = max 0,6 W / (m2.K)" | [15 empty] | VV | 2 | 1 | True | 0 | ROZPOCET
| VV |  | "O 1P/L"(1,500*2,090)*4 |  | 12.54 | [13 empty] | VV | 2 | 2 | True | 0 | ROZPOCET
| VV |  | "O 2P/L"(1,350*2,800)*2 |  | 7.56 | [13 empty] | VV | 2 | 2 | True | 0 | ROZPOCET
| VV |  | "O 3P/L"(1,350*2,090)*4 |  | 11.286 | [13 empty] | VV | 2 | 2 | True | 0 | ROZPOCET
| VV |  | "O 4P/L"(1,320*2,090)*1 |  | 2.759 | [13 empty] | VV | 2 | 2 | True | 0 | ROZPOCET
| VV |  | "O 5P"(1,445*2,090)*1 |  | 3.02 | [13 empty] | VV | 2 | 2 | True | 0 | ROZPOCET
| VV |  | "O 6P"(1,320*1,625)*2 |  | 4.29 | [13 empty] | VV | 2 | 2 | True | 0 | ROZPOCET
| VV |  | "O 7L"(1,350*1,625)*1 |  | 2.194 | [13 empty] | VV | 2 | 2 | True | 0 | ROZPOCET
| VV |  | "O 8L"(1,460*1,625)*1 |  | 2.373 | [13 empty] | VV | 2 | 2 | True | 0 | ROZPOCET
| VV |  | "O 11"(0,900*0,900)*2*4 |  | 6.48 | [13 empty] | VV | 2 | 2 | True | 0 | ROZPOCET
| VV |  | "O 12P/L"(1,500*2,310)*4 |  | 13.86 | [13 empty] | VV | 2 | 2 | True | 0 | ROZPOCET
| VV |  | "O 13P/L"(1,350*2,090)*8 |  | 22.572 | [13 empty] | VV | 2 | 2 | True | 0 | ROZPOCET
| VV |  | "O 14P/L"(1,320*2,090)*4 |  | 11.035 | [13 empty] | VV | 2 | 2 | True | 0 | ROZPOCET
| VV |  | "O 15P"(1,445*2,310)*2 |  | 6.676 | [13 empty] | VV | 2 | 2 | True | 0 | ROZPOCET
| VV |  | "O 16P/L"(1,460*2,310)*2 |  | 6.745 | [13 empty] | VV | 2 | 2 | True | 0 | ROZPOCET
| VV |  | "O 17"(2,150*2,310)*1 |  | 4.967 | [13 empty] | VV | 2 | 2 | True | 0 | ROZPOCET
| VV |  | "O 18"(3,075*2,420)*2 |  | 14.883 | [13 empty] | VV | 2 | 2 | True | 0 | ROZPOCET
| VV |  | "O 19"(1,450* 2,420)*2 |  | 7.018 | [13 empty] | VV | 2 | 2 | True | 0 | ROZPOCET
| VV |  | "O 20"(3,260*2,420)*2 |  | 15.778 | [13 empty] | VV | 2 | 2 | True | 0 | ROZPOCET
| VV |  | "O 21"(3,2620*2,420)*2 |  | 15.788 | [13 empty] | VV | 2 | 2 | True | 0 | ROZPOCET
| VV |  | "O 22"(1,450*2,440)*2 |  | 7.076 | [13 empty] | VV | 2 | 2 | True | 0 | ROZPOCET
| VV |  | "O 23"(3,060*2,440)*2 |  | 14.933 | [13 empty] | VV | 2 | 2 | True | 0 | ROZPOCET
| VV |  | "O 24"(2,150*2,290)*1 |  | 4.924 | [13 empty] | VV | 2 | 2 | True | 0 | ROZPOCET
| VV |  | "O 25"(2,410*2,350)*14 |  | 79.289 | [13 empty] | VV | 2 | 2 | True | 0 | ROZPOCET
| VV |  | "O 26"(1,060*0,980)*6 |  | 6.233 | [13 empty] | VV | 2 | 2 | True | 0 | ROZPOCET
| VV |  | "O 27"(0,760*0,680)*4 |  | 2.067 | [13 empty] | VV | 2 | 2 | True | 0 | ROZPOCET
| VV |  | "O 31"(2,41*2,35)*1 |  | 5.664 | [13 empty] | VV | 2 | 2 | True | 0 | ROZPOCET
| VV |  | Súčet |  | 292.01 | [13 empty] | VV | 2 | 4 | True | 1 | ROZPOCET
329 | M | 553410009780 | Okno hliníkové O/OS, izolačné trojsklo Ug = 0,6 W/(m2.K), Rw 38dB, zasklenie nepriehľadné | ks | 5.581 |  | 0 |  |  |  | znížená | 0 | 0 | 0.052 | 0.29021 | 0 | 0 | 32 | M | 2 |  |  |  | ROZPOCET | 0 | 0 | 0 | 0 | 0 | 2 | 0 | 16 | 843803253
| VV |  | "dodávka okien hliníkových otváravé, otváravo - sklápacie" | [15 empty] | VV | 2 | 1 | True | 0 | ROZPOCET
| VV |  | "nepriehľadné sklo" | [15 empty] | VV | 2 | 1 | True | 0 | ROZPOCET
| VV |  | "s prerušeným tepelným mostom, zvuk. nepriezv. Rw min 38 dB" | [15 empty] | VV | 2 | 1 | True | 0 | ROZPOCET
| VV |  | "súč. prechodu tepla Ug = max 0,6 W / (m2.K)" | [15 empty] | VV | 2 | 1 | True | 0 | ROZPOCET
| VV |  | "O 3AP"(1,350*2,090)*1 |  | 2.822 | [13 empty] | VV | 2 | 2 | True | 0 | ROZPOCET
| VV |  | "O 4AL"(1,320*2,090)*1 |  | 2.759 | [13 empty] | VV | 2 | 2 | True | 0 | ROZPOCET
| VV |  | Súčet |  | 5.581 | [13 empty] | VV | 2 | 4 | True | 1 | ROZPOCET
330 | M | 553410009785 | Okno hliníkové pevné, izolačné trojsklo Ug = 0,60 W/(m2.K), Rw 38dB | ks | 1.944 |  | 0 |  |  |  | znížená | 0 | 0 | 0.052 | 0.10109 | 0 | 0 | 32 | M | 2 |  |  |  | ROZPOCET | 0 | 0 | 0 | 0 | 0 | 2 | 0 | 16 | -1927331085
| VV |  | "dodávka okien hliníkových" | [15 empty] | VV | 2 | 1 | True | 0 | ROZPOCET
| VV |  | "s prerušeným tepelným mostom, zvuk. nepriezv. Rw min 38 dB" | [15 empty] | VV | 2 | 1 | True | 0 | ROZPOCET
| VV |  | "súč. prechodu tepla Ug = max 0,6 W / (m2.K)" | [15 empty] | VV | 2 | 1 | True | 0 | ROZPOCET
| VV |  | "O 9"(0,900*2,160)*1 |  | 1.944 | [13 empty] | VV | 2 | 2 | True | 0 | ROZPOCET
| VV |  | Súčet |  | 1.944 | [13 empty] | VV | 2 | 4 | True | 1 | ROZPOCET
331 | K | 767631800.S | Demontáž okien pre beztmelové zasklenie konštrukcie, vrátane zasklenia, -0,06500t | m2 | 4.112 |  | 0 |  |  |  | znížená | 0.417 | 1.7147 | 0 | 0 | 0.065 | 0.26728 | 16 | K | 2 |  |  |  | ROZPOCET | 0 | 0 | 0 | 0 | 0 | 2 | 0 | 16 | 935459061
| VV |  | "X13 - demontované výdajné okienka" | [15 empty] | VV | 2 | 1 | True | 0 | ROZPOCET
| VV |  | 1,785*1,15 |  | 2.053 | [13 empty] | VV | 2 | 2 | True | 0 | ROZPOCET
| VV |  | 1,790*1,15 |  | 2.059 | [13 empty] | VV | 2 | 2 | True | 0 | ROZPOCET
| VV |  | Súčet |  | 4.112 | [13 empty] | VV | 2 | 4 | True | 1 | ROZPOCET
332 | K | 767640010.S | Montáž hliníkových dverí s hydroizolačnými ISO páskami (exteriérová a interiérová) | m | 172.54 |  | 0 |  |  |  | znížená | 1.14 | 196.6956 | 0.00021 | 0.036233 | 0 | 0 | 16 | K | 2 |  |  |  | ROZPOCET | 0 | 0 | 0 | 0 | 0 | 2 | 0 | 16 | -599825472
| VV |  | "montáž dverí hliníkových" | [15 empty] | VV | 2 | 1 | True | 0 | ROZPOCET
| VV |  | "O 10"(2,150+2,510)*2*1 |  | 9.32 | [13 empty] | VV | 2 | 2 | True | 0 | ROZPOCET
| VV |  | "O 28"(1,800+2,250)*2*1 |  | 8.1 | [13 empty] | VV | 2 | 2 | True | 0 | ROZPOCET
| VV |  | "O 29"(1,020+2,200)*2*1 |  | 6.44 | [13 empty] | VV | 2 | 2 | True | 0 | ROZPOCET
| VV |  | "O 30"(2,410+2,900)*2*14 |  | 148.68 | [13 empty] | VV | 2 | 2 | True | 0 | ROZPOCET
| VV |  | Súčet |  | 172.54 | [13 empty] | VV | 2 | 4 | True | 1 | ROZPOCET
333 | M | 283290006100.S | Tesniaca paropriepustná fólia polymér-flísová, š. 290 mm, dĺ. 30 m, pre tesnenie pripájacej škáry okenného rámu a muriva z exteriéru | m | 181.167 |  | 0 |  |  |  | znížená | 0 | 0 | 0.0001 | 0.018117 | 0 | 0 | 32 | M | 2 |  |  |  | ROZPOCET | 0 | 0 | 0 | 0 | 0 | 2 | 0 | 16 | 1941355562
| VV |  | "tesniaca fólia exter" | [15 empty] | VV | 2 | 1 | True | 0 | ROZPOCET
| VV |  | "O 10"(2,150+2,510)*2*1 |  | 9.32 | [13 empty] | VV | 2 | 2 | True | 0 | ROZPOCET
| VV |  | "O 28"(1,800+2,250)*2*1 |  | 8.1 | [13 empty] | VV | 2 | 2 | True | 0 | ROZPOCET
| VV |  | "O 29"(1,020+2,200)*2*1 |  | 6.44 | [13 empty] | VV | 2 | 2 | True | 0 | ROZPOCET
| VV |  | "O 30"(2,410+2,900)*2*14 |  | 148.68 | [13 empty] | VV | 2 | 2 | True | 0 | ROZPOCET
| VV |  | Súčet |  | 172.54 | [13 empty] | VV | 2 | 4 | True | 1 | ROZPOCET
| VV |  | 172,54*1,05 'Prepočítané koeficientom množstva |  | 181.167 | [13 empty] | VV | 2 | 2 | False | 1 | ROZPOCET
334 | M | 283290006680.S | Tesniaca paronepriepustná fólia polymér-flísová, š. 450 mm, dĺ. 30 m, pre tesnenie pripájacej škáry okenného rámu a muriva z interiéru | m | 181.167 |  | 0 |  |  |  | znížená | 0 | 0 | 0.0001 | 0.018117 | 0 | 0 | 32 | M | 2 |  |  |  | ROZPOCET | 0 | 0 | 0 | 0 | 0 | 2 | 0 | 16 | -1148405516
| VV |  | "tesniaca fólia inter" | [15 empty] | VV | 2 | 1 | True | 0 | ROZPOCET
| VV |  | "O 10"(2,150+2,510)*2*1 |  | 9.32 | [13 empty] | VV | 2 | 2 | True | 0 | ROZPOCET
| VV |  | "O 28"(1,800+2,250)*2*1 |  | 8.1 | [13 empty] | VV | 2 | 2 | True | 0 | ROZPOCET
| VV |  | "O 29"(1,020+2,200)*2*1 |  | 6.44 | [13 empty] | VV | 2 | 2 | True | 0 | ROZPOCET
| VV |  | "O 30"(2,410+2,900)*2*14 |  | 148.68 | [13 empty] | VV | 2 | 2 | True | 0 | ROZPOCET
| VV |  | Súčet |  | 172.54 | [13 empty] | VV | 2 | 4 | True | 1 | ROZPOCET
| VV |  | 172,54*1,05 'Prepočítané koeficientom množstva |  | 181.167 | [13 empty] | VV | 2 | 2 | False | 1 | ROZPOCET
335 | M | 553410037445 | Dvere hliníkové, izolačné trojsklo, zasklenie číre, Ug = 0,6 W/(m2.K), Rw 38dB | m2 | 109.537 |  | 0 |  |  |  | znížená | 0 | 0 | 0.2541 | 27.8334 | 0 | 0 | 32 | M | 2 |  |  |  | ROZPOCET | 0 | 0 | 0 | 0 | 0 | 2 | 0 | 16 | 995129060
| VV |  | "dodávka dverí hliníkových" | [15 empty] | VV | 2 | 1 | True | 0 | ROZPOCET
| VV |  | "s prerušeným tepelným mostom, zvuk. nepriezv. Rw min 38 dB" | [15 empty] | VV | 2 | 1 | True | 0 | ROZPOCET
| VV |  | "súč. prechodu tepla Ug = max 0,6 W / (m2.K)" | [15 empty] | VV | 2 | 1 | True | 0 | ROZPOCET
| VV |  | "O 10"(2,150*2,510)*1 |  | 5.397 | [13 empty] | VV | 2 | 2 | True | 0 | ROZPOCET
| VV |  | "O 28"(1,800*2,250)*1 |  | 4.05 | [13 empty] | VV | 2 | 2 | True | 0 | ROZPOCET
| VV |  | "O 29"(1,020*2,200)*1 |  | 2.244 | [13 empty] | VV | 2 | 2 | True | 0 | ROZPOCET
| VV |  | "O 30"(2,410*2,900)*14 |  | 97.846 | [13 empty] | VV | 2 | 2 | True | 0 | ROZPOCET
| VV |  | Súčet |  | 109.537 | [13 empty] | VV | 2 | 4 | True | 1 | ROZPOCET
336 | K | 767641110.S | Montáž kovového dverového krídla otočného jednokrídlového, do existujúcej zárubne, vrátane kovania | ks | 2 |  | 0 |  |  |  | znížená | 2.3776 | 4.7551 | 0 | 0 | 0 | 0 | 16 | K | 2 |  |  |  | ROZPOCET | 0 | 0 | 0 | 0 | 0 | 2 | 0 | 16 | -1470714659
| VV |  | "dvere Z02" | [15 empty] | VV | 2 | 1 | True | 0 | ROZPOCET
| VV |  | 2 |  | 2 | [13 empty] | VV | 2 | 2 | True | 0 | ROZPOCET
| VV |  | Súčet |  | 2 | [13 empty] | VV | 2 | 4 | True | 1 | ROZPOCET
337 | M | 553410026480 | Dvere oceľové exteriérové, lamely 50/5 mm , šxv 900x2100 mm, L/P, nástrek RAL | ks | 2 |  | 0 |  |  |  | znížená | 0 | 0 | 0.012 | 0.024 | 0 | 0 | 32 | M | 2 |  |  |  | ROZPOCET | 0 | 0 | 0 | 0 | 0 | 2 | 0 | 16 | -101247426
| VV |  | "dvere Z02" | [15 empty] | VV | 2 | 1 | True | 0 | ROZPOCET
| VV |  | 2 |  | 2 | [13 empty] | VV | 2 | 2 | True | 0 | ROZPOCET
| VV |  | Súčet |  | 2 | [13 empty] | VV | 2 | 4 | True | 1 | ROZPOCET
338 | K | 767641120.S | Montáž kovového dverového krídla otočného dvojkrídlového, do existujúcej zárubne, vrátane kovania | ks | 1 |  | 0 |  |  |  | znížená | 4.4927 | 4.4927 | 0 | 0 | 0 | 0 | 16 | K | 2 |  |  |  | ROZPOCET | 0 | 0 | 0 | 0 | 0 | 2 | 0 | 16 | -841317025
| VV |  | "dvere Z08" | [15 empty] | VV | 2 | 1 | True | 0 | ROZPOCET
| VV |  | 1 |  | 1 | [13 empty] | VV | 2 | 2 | True | 0 | ROZPOCET
| VV |  | Súčet |  | 1 | [13 empty] | VV | 2 | 4 | True | 1 | ROZPOCET
339 | M | 553410013495 | Dvere exteriérové oceľové dvojkrídlové lamely 40/10, šxv 2400x2600 mm, nástrek RAL | ks | 1 |  | 0 |  |  |  | znížená | 0 | 0 | 0.085 | 0.085 | 0 | 0 | 32 | M | 2 |  |  |  | ROZPOCET | 0 | 0 | 0 | 0 | 0 | 2 | 0 | 16 | 856444542
| VV |  | "dvere Z08" | [15 empty] | VV | 2 | 1 | True | 0 | ROZPOCET
| VV |  | 1 |  | 1 | [13 empty] | VV | 2 | 2 | True | 0 | ROZPOCET
| VV |  | Súčet |  | 1 | [13 empty] | VV | 2 | 4 | True | 1 | ROZPOCET
340 | K | 767646510.S | Montáž dverí kovových požiarnych, bezpečnostných do kovovej bezpečnostnej zárubne | ks | 21 |  | 0 |  |  |  | znížená | 1.329 | 27.909 | 0.0012 | 0.0252 | 0 | 0 | 16 | K | 2 |  |  |  | ROZPOCET | 0 | 0 | 0 | 0 | 0 | 2 | 0 | 16 | 441508157
| VV |  | "dvere protipožiarne" | [15 empty] | VV | 2 | 1 | True | 0 | ROZPOCET
| VV |  | "D9"5 |  | 5 | [13 empty] | VV | 2 | 2 | True | 0 | ROZPOCET
| VV |  | "D11"1 |  | 1 | [13 empty] | VV | 2 | 2 | True | 0 | ROZPOCET
| VV |  | "D12"1 |  | 1 | [13 empty] | VV | 2 | 2 | True | 0 | ROZPOCET
| VV |  | "D13"1 |  | 1 | [13 empty] | VV | 2 | 2 | True | 0 | ROZPOCET
| VV |  | "D14"1 |  | 1 | [13 empty] | VV | 2 | 2 | True | 0 | ROZPOCET
| VV |  | "D15"1 |  | 1 | [13 empty] | VV | 2 | 2 | True | 0 | ROZPOCET
| VV |  | "D17"4 |  | 4 | [13 empty] | VV | 2 | 2 | True | 0 | ROZPOCET
| VV |  | "D18"4 |  | 4 | [13 empty] | VV | 2 | 2 | True | 0 | ROZPOCET
| VV |  | "D22"1 |  | 1 | [13 empty] | VV | 2 | 2 | True | 0 | ROZPOCET
| VV |  | "D23"2 |  | 2 | [13 empty] | VV | 2 | 2 | True | 0 | ROZPOCET
| VV |  | Súčet |  | 21 | [13 empty] | VV | 2 | 4 | True | 1 | ROZPOCET
341 | M | 553410031971 | Dvere požiarne oceľové interiérové šxv 900x2100 mm, EI EW 15, L/P, nástrek RAL | ks | 4 |  | 0 |  |  |  | znížená | 0 | 0 | 0.075 | 0.3 | 0 | 0 | 32 | M | 2 |  |  |  | ROZPOCET | 0 | 0 | 0 | 0 | 0 | 2 | 0 | 16 | 456295984
| VV |  | "dvere protipožiarne" | [15 empty] | VV | 2 | 1 | True | 0 | ROZPOCET
| VV |  | "D18"4 |  | 4 | [13 empty] | VV | 2 | 2 | True | 0 | ROZPOCET
| VV |  | Súčet |  | 4 | [13 empty] | VV | 2 | 4 | True | 1 | ROZPOCET
342 | M | 553410031931 | Dvere požiarne oceľové interiérové šxv 800x2100 mm, EI EW 30, L/P, nástrek RAL | ks | 1 |  | 0 |  |  |  | znížená | 0 | 0 | 0.07 | 0.07 | 0 | 0 | 32 | M | 2 |  |  |  | ROZPOCET | 0 | 0 | 0 | 0 | 0 | 2 | 0 | 16 | 1411377959
| VV |  | "dvere protipožiarne" | [15 empty] | VV | 2 | 1 | True | 0 | ROZPOCET
| VV |  | "D14"1 |  | 1 | [13 empty] | VV | 2 | 2 | True | 0 | ROZPOCET
| VV |  | Súčet |  | 1 | [13 empty] | VV | 2 | 4 | True | 1 | ROZPOCET
343 | M | 553410031932 | Dvere požiarne oceľové interiérové šxv 900x2100 mm, EI EW 30, L/P, nástrek RAL | ks | 6 |  | 0 |  |  |  | znížená | 0 | 0 | 0.07 | 0.42 | 0 | 0 | 32 | M | 2 |  |  |  | ROZPOCET | 0 | 0 | 0 | 0 | 0 | 2 | 0 | 16 | -1421227834
| VV |  | "dvere protipožiarne" | [15 empty] | VV | 2 | 1 | True | 0 | ROZPOCET
| VV |  | "D17"4 |  | 4 | [13 empty] | VV | 2 | 2 | True | 0 | ROZPOCET
| VV |  | "D23"2 |  | 2 | [13 empty] | VV | 2 | 2 | True | 0 | ROZPOCET
| VV |  | Súčet |  | 6 | [13 empty] | VV | 2 | 4 | True | 1 | ROZPOCET
344 | M | 553410031933 | Dvere požiarne oceľové interiérové šxv 800x2100 mm, EI EW 45, L/P, nástrek RAL | ks | 2 |  | 0 |  |  |  | znížená | 0 | 0 | 0.07 | 0.14 | 0 | 0 | 32 | M | 2 |  |  |  | ROZPOCET | 0 | 0 | 0 | 0 | 0 | 2 | 0 | 16 | -1213320333
| VV |  | "dvere protipožiarne" | [15 empty] | VV | 2 | 1 | True | 0 | ROZPOCET
| VV |  | "D11"1 |  | 1 | [13 empty] | VV | 2 | 2 | True | 0 | ROZPOCET
| VV |  | "D12"1 |  | 1 | [13 empty] | VV | 2 | 2 | True | 0 | ROZPOCET
| VV |  | Súčet |  | 2 | [13 empty] | VV | 2 | 4 | True | 1 | ROZPOCET
345 | M | 553410031934 | Dvere požiarne oceľové interiérové šxv 900x2100 mm, EI EW 45, L/P, nástrek RAL | ks | 1 |  | 0 |  |  |  | znížená | 0 | 0 | 0.07 | 0.07 | 0 | 0 | 32 | M | 2 |  |  |  | ROZPOCET | 0 | 0 | 0 | 0 | 0 | 2 | 0 | 16 | -351364683
| VV |  | "dvere protipožiarne" | [15 empty] | VV | 2 | 1 | True | 0 | ROZPOCET
| VV |  | "D15"1 |  | 1 | [13 empty] | VV | 2 | 2 | True | 0 | ROZPOCET
| VV |  | Súčet |  | 1 | [13 empty] | VV | 2 | 4 | True | 1 | ROZPOCET
346 | M | 553410031935 | Dvere požiarne oceľové interiérové šxv 700x2100 mm, EI EW 45, L/P, nástrek RAL | ks | 1 |  | 0 |  |  |  | znížená | 0 | 0 | 0.07 | 0.07 | 0 | 0 | 32 | M | 2 |  |  |  | ROZPOCET | 0 | 0 | 0 | 0 | 0 | 2 | 0 | 16 | -1525363326
| VV |  | "dvere protipožiarne" | [15 empty] | VV | 2 | 1 | True | 0 | ROZPOCET
| VV |  | "D22"1 |  | 1 | [13 empty] | VV | 2 | 2 | True | 0 | ROZPOCET
| VV |  | Súčet |  | 1 | [13 empty] | VV | 2 | 4 | True | 1 | ROZPOCET
347 | M | 553410031951 | Dvere požiarne oceľové interiérové šxv 800x2100 mm, EI EW 60, L/P, nástrek RAL | ks | 1 |  | 0 |  |  |  | znížená | 0 | 0 | 0.07 | 0.07 | 0 | 0 | 32 | M | 2 |  |  |  | ROZPOCET | 0 | 0 | 0 | 0 | 0 | 2 | 0 | 16 | -1389518552
| VV |  | "dvere protipožiarne" | [15 empty] | VV | 2 | 1 | True | 0 | ROZPOCET
| VV |  | "D13"1 |  | 1 | [13 empty] | VV | 2 | 2 | True | 0 | ROZPOCET
| VV |  | Súčet |  | 1 | [13 empty] | VV | 2 | 4 | True | 1 | ROZPOCET
348 | M | 553410031992 | Dvere požiarne oceľové šxv 900x2500 mm, EI EW 30, L/P, nástrek RAL | ks | 5 |  | 0 |  |  |  | znížená | 0 | 0 | 0.07 | 0.35 | 0 | 0 | 32 | M | 2 |  |  |  | ROZPOCET | 0 | 0 | 0 | 0 | 0 | 2 | 0 | 16 | -747446175
| VV |  | "dvere protipožiarne" | [15 empty] | VV | 2 | 1 | True | 0 | ROZPOCET
| VV |  | "D9"5 |  | 5 | [13 empty] | VV | 2 | 2 | True | 0 | ROZPOCET
| VV |  | Súčet |  | 5 | [13 empty] | VV | 2 | 4 | True | 1 | ROZPOCET
349 | K | 767646520.S | Montáž dverí kovových - hliníkových, vchodových, 1 m obvodu dverí | m | 6 |  | 0 |  |  |  | znížená | 0.66624 | 3.9974 | 0.00042 | 0.00252 | 0 | 0 | 16 | K | 2 |  |  |  | ROZPOCET | 0 | 0 | 0 | 0 | 0 | 2 | 0 | 16 | 1972633359
| VV |  | "dvere Al - Z18" | [15 empty] | VV | 2 | 1 | True | 0 | ROZPOCET
| VV |  | (0,9+2,1)*2*1 |  | 6 | [13 empty] | VV | 2 | 2 | True | 0 | ROZPOCET
| VV |  | Súčet |  | 6 | [13 empty] | VV | 2 | 4 | True | 1 | ROZPOCET
350 | M | 553410032100.S | Dvere hliníkové jednokrídlové otočné šxv 900x2100 mm | ks | 6 |  | 0 |  |  |  | znížená | 0 | 0 | 0.08438 | 0.50628 | 0 | 0 | 32 | M | 2 |  |  |  | ROZPOCET | 0 | 0 | 0 | 0 | 0 | 2 | 0 | 16 | 1565143979
| VV |  | "dvere Al - Z18" | [15 empty] | VV | 2 | 1 | True | 0 | ROZPOCET
| VV |  | (0,9+2,1)*2*1 |  | 6 | [13 empty] | VV | 2 | 2 | True | 0 | ROZPOCET
| VV |  | Súčet |  | 6 | [13 empty] | VV | 2 | 4 | True | 1 | ROZPOCET
351 | K | 767649195.S | Montáž doplnkov dverí - zámok | ks | 34 |  | 0 |  |  |  | znížená | 1.5341 | 52.1584 | 2.6e-06 | 8.84e-05 | 0 | 0 | 16 | K | 2 |  |  |  | ROZPOCET | 0 | 0 | 0 | 0 | 0 | 2 | 0 | 16 | -599943820
| VV |  | "vnútorné dvere - zámok dózický" | [15 empty] | VV | 2 | 1 | True | 0 | ROZPOCET
| VV |  | 1+13+5+7+2+3 |  | 31 | [13 empty] | VV | 2 | 2 | True | 0 | ROZPOCET
| VV |  | "vnútorné dvere - zámok cylindrický" | [15 empty] | VV | 2 | 1 | True | 0 | ROZPOCET
| VV |  | 1+1+1 |  | 3 | [13 empty] | VV | 2 | 2 | True | 0 | ROZPOCET
| VV |  | Súčet |  | 34 | [13 empty] | VV | 2 | 4 | True | 1 | ROZPOCET
352 | M | 549230000890 | Univerzálny zámok Cylindrický, identické kľúče (2ks) | ks | 3 |  | 0 |  |  |  | znížená | 0 | 0 | 0.00188 | 0.00564 | 0 | 0 | 32 | M | 2 |  |  |  | ROZPOCET | 0 | 0 | 0 | 0 | 0 | 2 | 0 | 16 | 1592861729
| VV |  | "vnútorné dvere - zámok cylindrický" | [15 empty] | VV | 2 | 1 | True | 0 | ROZPOCET
| VV |  | 1+1+1 |  | 3 | [13 empty] | VV | 2 | 2 | True | 0 | ROZPOCET
| VV |  | Súčet |  | 3 | [13 empty] | VV | 2 | 4 | True | 1 | ROZPOCET
353 | M | 549230000695 | Zámok dozický, identické klúče (sda 2ks) | ks | 31 |  | 0 |  |  |  | znížená | 0 | 0 | 0.00188 | 0.05828 | 0 | 0 | 32 | M | 2 |  |  |  | ROZPOCET | 0 | 0 | 0 | 0 | 0 | 2 | 0 | 16 | 286055870
| VV |  | "vnútorné dvere - zámok dózický" | [15 empty] | VV | 2 | 1 | True | 0 | ROZPOCET
| VV |  | 1+13+5+7+2+3 |  | 31 | [13 empty] | VV | 2 | 2 | True | 0 | ROZPOCET
| VV |  | Súčet |  | 31 | [13 empty] | VV | 2 | 4 | True | 1 | ROZPOCET
354 | K | 767660156.S | Montáž hliníkovej vonkajšej žalúzie od šírky 80 cm do 140 cm a dĺžky 260 cm do podomietkovej schránky | ks | 19 |  | 0 |  |  |  | znížená | 1.5022 | 28.542 | 0 | 0 | 0 | 0 | 16 | K | 2 |  |  |  | ROZPOCET | 0 | 0 | 0 | 0 | 0 | 2 | 0 | 16 | 816649479
| VV |  | "montáž vonkajších žalúzií Al " | [15 empty] | VV | 2 | 1 | True | 0 | ROZPOCET
| VV |  | "O 3P/L - 1,350*2,090" | [15 empty] | VV | 2 | 1 | True | 0 | ROZPOCET
| VV |  | 4 |  | 4 | [13 empty] | VV | 2 | 2 | True | 0 | ROZPOCET
| VV |  | "O 3AP - 1,350*2,090" | [15 empty] | VV | 2 | 1 | True | 0 | ROZPOCET
| VV |  | 1 |  | 1 | [13 empty] | VV | 2 | 2 | True | 0 | ROZPOCET
| VV |  | "O 4P/L - 1,320*2,090" | [15 empty] | VV | 2 | 1 | True | 0 | ROZPOCET
| VV |  | 1 |  | 1 | [13 empty] | VV | 2 | 2 | True | 0 | ROZPOCET
| VV |  | "O 4L - 1,320*2,090" | [15 empty] | VV | 2 | 1 | True | 0 | ROZPOCET
| VV |  | 1 |  | 1 | [13 empty] | VV | 2 | 2 | True | 0 | ROZPOCET
| VV |  | "O 13P/L - 1,350*2,090" | [15 empty] | VV | 2 | 1 | True | 0 | ROZPOCET
| VV |  | 8 |  | 8 | [13 empty] | VV | 2 | 2 | True | 0 | ROZPOCET
| VV |  | "O 14P/L - 1,320*2,090" | [15 empty] | VV | 2 | 1 | True | 0 | ROZPOCET
| VV |  | 4 |  | 4 | [13 empty] | VV | 2 | 2 | True | 0 | ROZPOCET
| VV |  | Súčet |  | 19 | [13 empty] | VV | 2 | 4 | True | 1 | ROZPOCET
355 | M | 611530023300.S | Žalúzie exteriérové hliníkové C-80, šxl 1350x2090 mm | ks | 13 |  | 0 |  |  |  | znížená | 0 | 0 | 0.02205 | 0.28665 | 0 | 0 | 32 | M | 2 |  |  |  | ROZPOCET | 0 | 0 | 0 | 0 | 0 | 2 | 0 | 16 | 1496261835
| VV |  | "dodávka vonkajších žalúzií Al " | [15 empty] | VV | 2 | 1 | True | 0 | ROZPOCET
| VV |  | "O 3P/L - 1,350*2,090" | [15 empty] | VV | 2 | 1 | True | 0 | ROZPOCET
| VV |  | 4 |  | 4 | [13 empty] | VV | 2 | 2 | True | 0 | ROZPOCET
| VV |  | "O 3AP - 1,350*2,090" | [15 empty] | VV | 2 | 1 | True | 0 | ROZPOCET
| VV |  | 1 |  | 1 | [13 empty] | VV | 2 | 2 | True | 0 | ROZPOCET
| VV |  | "O 13P/L - 1,350*2,090" | [15 empty] | VV | 2 | 1 | True | 0 | ROZPOCET
| VV |  | 8 |  | 8 | [13 empty] | VV | 2 | 2 | True | 0 | ROZPOCET
| VV |  | Súčet |  | 13 | [13 empty] | VV | 2 | 4 | True | 1 | ROZPOCET
356 | M | 611530023220.S | Žalúzie exteriérové hliníkové C-80, šxl 1320x2090 mm | ks | 6 |  | 0 |  |  |  | znížená | 0 | 0 | 0.021 | 0.126 | 0 | 0 | 32 | M | 2 |  |  |  | ROZPOCET | 0 | 0 | 0 | 0 | 0 | 2 | 0 | 16 | -542413712
| VV |  | "dodávka vonkajších žalúzií Al " | [15 empty] | VV | 2 | 1 | True | 0 | ROZPOCET
| VV |  | "O 4P/L - 1,320*2,090" | [15 empty] | VV | 2 | 1 | True | 0 | ROZPOCET
| VV |  | 1 |  | 1 | [13 empty] | VV | 2 | 2 | True | 0 | ROZPOCET
| VV |  | "O 4L - 1,320*2,090" | [15 empty] | VV | 2 | 1 | True | 0 | ROZPOCET
| VV |  | 1 |  | 1 | [13 empty] | VV | 2 | 2 | True | 0 | ROZPOCET
| VV |  | "O 14P/L - 1,320*2,090" | [15 empty] | VV | 2 | 1 | True | 0 | ROZPOCET
| VV |  | 4 |  | 4 | [13 empty] | VV | 2 | 2 | True | 0 | ROZPOCET
| VV |  | Súčet |  | 6 | [13 empty] | VV | 2 | 4 | True | 1 | ROZPOCET
357 | K | 767660157.S | Montáž hliníkovej vonkajšej žalúzie od šírky 80 cm do 140 cm a dĺžky 400 cm do podomietkovej schránky | ks | 2 |  | 0 |  |  |  | znížená | 2.0035 | 4.007 | 0 | 0 | 0 | 0 | 16 | K | 2 |  |  |  | ROZPOCET | 0 | 0 | 0 | 0 | 0 | 2 | 0 | 16 | -1916326112
| VV |  | "montáž vonkajších žalúzií Al " | [15 empty] | VV | 2 | 1 | True | 0 | ROZPOCET
| VV |  | "O 2P/L - 1,350*2,800" | [15 empty] | VV | 2 | 1 | True | 0 | ROZPOCET
| VV |  | 2 |  | 2 | [13 empty] | VV | 2 | 2 | True | 0 | ROZPOCET
| VV |  | Súčet |  | 2 | [13 empty] | VV | 2 | 4 | True | 1 | ROZPOCET
358 | M | 611530024000.S | Žalúzie exteriérové hliníkové C-80, šxl 1350x2800 mm | ks | 2 |  | 0 |  |  |  | znížená | 0 | 0 | 0.0294 | 0.0588 | 0 | 0 | 32 | M | 2 |  |  |  | ROZPOCET | 0 | 0 | 0 | 0 | 0 | 2 | 0 | 16 | -522560805
| VV |  | "dodávka vonkajších žalúzií Al " | [15 empty] | VV | 2 | 1 | True | 0 | ROZPOCET
| VV |  | "O 2P/L - 1,350*2,800" | [15 empty] | VV | 2 | 1 | True | 0 | ROZPOCET
| VV |  | 2 |  | 2 | [13 empty] | VV | 2 | 2 | True | 0 | ROZPOCET
| VV |  | Súčet |  | 2 | [13 empty] | VV | 2 | 4 | True | 1 | ROZPOCET
359 | K | 767660161.S | Montáž hliníkovej vonkajšej žalúzie od šírky 140 cm do 180 cm a dĺžky 260 cm do podomietkovej schránky | ks | 17 |  | 0 |  |  |  | znížená | 1.7026 | 28.945 | 0 | 0 | 0 | 0 | 16 | K | 2 |  |  |  | ROZPOCET | 0 | 0 | 0 | 0 | 0 | 2 | 0 | 16 | 486466936
| VV |  | "montáž vonkajších žalúzií Al " | [15 empty] | VV | 2 | 1 | True | 0 | ROZPOCET
| VV |  | "O 1P/L - 1,500*2,090" | [15 empty] | VV | 2 | 1 | True | 0 | ROZPOCET
| VV |  | 4 |  | 4 | [13 empty] | VV | 2 | 2 | True | 0 | ROZPOCET
| VV |  | "O 5P - 1,445*2,090" | [15 empty] | VV | 2 | 1 | True | 0 | ROZPOCET
| VV |  | 1 |  | 1 | [13 empty] | VV | 2 | 2 | True | 0 | ROZPOCET
| VV |  | "O 12P/L - 1,500*2,310" | [15 empty] | VV | 2 | 1 | True | 0 | ROZPOCET
| VV |  | 4 |  | 4 | [13 empty] | VV | 2 | 2 | True | 0 | ROZPOCET
| VV |  | "O 15P - 1,445*2,310" | [15 empty] | VV | 2 | 1 | True | 0 | ROZPOCET
| VV |  | 2 |  | 2 | [13 empty] | VV | 2 | 2 | True | 0 | ROZPOCET
| VV |  | "O 16P - 1,460*2,310" | [15 empty] | VV | 2 | 1 | True | 0 | ROZPOCET
| VV |  | 2 |  | 2 | [13 empty] | VV | 2 | 2 | True | 0 | ROZPOCET
| VV |  | "O 19 - 1,460*2,420" | [15 empty] | VV | 2 | 1 | True | 0 | ROZPOCET
| VV |  | 2 |  | 2 | [13 empty] | VV | 2 | 2 | True | 0 | ROZPOCET
| VV |  | "O 22 - 1,450*2,420" | [15 empty] | VV | 2 | 1 | True | 0 | ROZPOCET
| VV |  | 2 |  | 2 | [13 empty] | VV | 2 | 2 | True | 0 | ROZPOCET
| VV |  | Súčet |  | 17 | [13 empty] | VV | 2 | 4 | True | 1 | ROZPOCET
360 | M | 611530026900.S | Žalúzie exteriérové hliníkové C-80, šxl 1500x2090 mm | ks | 4 |  | 0 |  |  |  | znížená | 0 | 0 | 0.02362 | 0.09448 | 0 | 0 | 32 | M | 2 |  |  |  | ROZPOCET | 0 | 0 | 0 | 0 | 0 | 2 | 0 | 16 | -1335091360
| VV |  | "dodávka vonkajších žalúzií Al " | [15 empty] | VV | 2 | 1 | True | 0 | ROZPOCET
| VV |  | "O 1P/L - 1,500*2,090" | [15 empty] | VV | 2 | 1 | True | 0 | ROZPOCET
| VV |  | 4 |  | 4 | [13 empty] | VV | 2 | 2 | True | 0 | ROZPOCET
| VV |  | Súčet |  | 4 | [13 empty] | VV | 2 | 4 | True | 1 | ROZPOCET
361 | M | 611530027100.S | Žalúzie exteriérové hliníkové C-80, šxl 1500x2310 mm | ks | 4 |  | 0 |  |  |  | znížená | 0 | 0 | 0.02588 | 0.10352 | 0 | 0 | 32 | M | 2 |  |  |  | ROZPOCET | 0 | 0 | 0 | 0 | 0 | 2 | 0 | 16 | 483804820
| VV |  | "dodávka vonkajších žalúzií Al " | [15 empty] | VV | 2 | 1 | True | 0 | ROZPOCET
| VV |  | "O 12P/L - 1,500*2,310" | [15 empty] | VV | 2 | 1 | True | 0 | ROZPOCET
| VV |  | 4 |  | 4 | [13 empty] | VV | 2 | 2 | True | 0 | ROZPOCET
| VV |  | Súčet |  | 4 | [13 empty] | VV | 2 | 4 | True | 1 | ROZPOCET
362 | M | 611530027120.S | Žalúzie exteriérové hliníkové C-80, šxl 1445x2310 mm | ks | 2 |  | 0 |  |  |  | znížená | 0 | 0 | 0.02588 | 0.05176 | 0 | 0 | 32 | M | 2 |  |  |  | ROZPOCET | 0 | 0 | 0 | 0 | 0 | 2 | 0 | 16 | -2112159693
| VV |  | "dodávka vonkajších žalúzií Al " | [15 empty] | VV | 2 | 1 | True | 0 | ROZPOCET
| VV |  | "O 15P - 1,445*2,310" | [15 empty] | VV | 2 | 1 | True | 0 | ROZPOCET
| VV |  | 2 |  | 2 | [13 empty] | VV | 2 | 2 | True | 0 | ROZPOCET
| VV |  | Súčet |  | 2 | [13 empty] | VV | 2 | 4 | True | 1 | ROZPOCET
363 | M | 611530027140.S | Žalúzie exteriérové hliníkové C-80, šxl 1460x2310 mm | ks | 2 |  | 0 |  |  |  | znížená | 0 | 0 | 0.02588 | 0.05176 | 0 | 0 | 32 | M | 2 |  |  |  | ROZPOCET | 0 | 0 | 0 | 0 | 0 | 2 | 0 | 16 | -1871033612
| VV |  | "dodávka vonkajších žalúzií Al " | [15 empty] | VV | 2 | 1 | True | 0 | ROZPOCET
| VV |  | "O 16P - 1,460*2,310" | [15 empty] | VV | 2 | 1 | True | 0 | ROZPOCET
| VV |  | 2 |  | 2 | [13 empty] | VV | 2 | 2 | True | 0 | ROZPOCET
| VV |  | Súčet |  | 2 | [13 empty] | VV | 2 | 4 | True | 1 | ROZPOCET
364 | M | 611530027220.S | Žalúzie exteriérové hliníkové C-80, šxl 1450x2420 mm | ks | 2 |  | 0 |  |  |  | znížená | 0 | 0 | 0.027 | 0.054 | 0 | 0 | 32 | M | 2 |  |  |  | ROZPOCET | 0 | 0 | 0 | 0 | 0 | 2 | 0 | 16 | -957844113
| VV |  | "dodávka vonkajších žalúzií Al " | [15 empty] | VV | 2 | 1 | True | 0 | ROZPOCET
| VV |  | "O 19 - 1,460*2,420" | [15 empty] | VV | 2 | 1 | True | 0 | ROZPOCET
| VV |  | 2 |  | 2 | [13 empty] | VV | 2 | 2 | True | 0 | ROZPOCET
| VV |  | Súčet |  | 2 | [13 empty] | VV | 2 | 4 | True | 1 | ROZPOCET
365 | M | 611530027230.S | Žalúzie exteriérové hliníkové C-80, šxl 1450x2440 mm | ks | 2 |  | 0 |  |  |  | znížená | 0 | 0 | 0.027 | 0.054 | 0 | 0 | 32 | M | 2 |  |  |  | ROZPOCET | 0 | 0 | 0 | 0 | 0 | 2 | 0 | 16 | -2111309093
| VV |  | "dodávka vonkajších žalúzií Al " | [15 empty] | VV | 2 | 1 | True | 0 | ROZPOCET
| VV |  | "O22 - 1,450*2,440" | [15 empty] | VV | 2 | 1 | True | 0 | ROZPOCET
| VV |  | 2 |  | 2 | [13 empty] | VV | 2 | 2 | True | 0 | ROZPOCET
| VV |  | Súčet |  | 2 | [13 empty] | VV | 2 | 4 | True | 1 | ROZPOCET
366 | M | 611530026910.S | Žalúzie exteriérové hliníkové C-80, šxl 1445x2090 mm | ks | 1 |  | 0 |  |  |  | znížená | 0 | 0 | 0.02362 | 0.02362 | 0 | 0 | 32 | M | 2 |  |  |  | ROZPOCET | 0 | 0 | 0 | 0 | 0 | 2 | 0 | 16 | -284651387
| VV |  | "dodávka vonkajších žalúzií Al " | [15 empty] | VV | 2 | 1 | True | 0 | ROZPOCET
| VV |  | "O 5P - 1,445*2,090" | [15 empty] | VV | 2 | 1 | True | 0 | ROZPOCET
| VV |  | 1 |  | 1 | [13 empty] | VV | 2 | 2 | True | 0 | ROZPOCET
| VV |  | Súčet |  | 1 | [13 empty] | VV | 2 | 4 | True | 1 | ROZPOCET
367 | K | 767660171.S | Montáž hliníkovej vonkajšej žalúzie od šírky 240 cm do 400 cm a dĺžky 260 cm do podomietkovej schránky | ks | 8 |  | 0 |  |  |  | znížená | 2.405 | 19.24 | 0 | 0 | 0 | 0 | 16 | K | 2 |  |  |  | ROZPOCET | 0 | 0 | 0 | 0 | 0 | 2 | 0 | 16 | -580414172
| VV |  | "montáž vonkajších žalúzií Al " | [15 empty] | VV | 2 | 1 | True | 0 | ROZPOCET
| VV |  | "O 18 - 3,075*2,420" | [15 empty] | VV | 2 | 1 | True | 0 | ROZPOCET
| VV |  | 2 |  | 2 | [13 empty] | VV | 2 | 2 | True | 0 | ROZPOCET
| VV |  | "O 20- 3,260*2,420" | [15 empty] | VV | 2 | 1 | True | 0 | ROZPOCET
| VV |  | 2 |  | 2 | [13 empty] | VV | 2 | 2 | True | 0 | ROZPOCET
| VV |  | "O 21- 3,220*2,420" | [15 empty] | VV | 2 | 1 | True | 0 | ROZPOCET
| VV |  | 2 |  | 2 | [13 empty] | VV | 2 | 2 | True | 0 | ROZPOCET
| VV |  | "O 23- 3,060*2,440" | [15 empty] | VV | 2 | 1 | True | 0 | ROZPOCET
| VV |  | 2 |  | 2 | [13 empty] | VV | 2 | 2 | True | 0 | ROZPOCET
| VV |  | Súčet |  | 8 | [13 empty] | VV | 2 | 4 | True | 1 | ROZPOCET
368 | M | 611530052550.S | Žalúzie exteriérové hliníkové C-80, šxl 3075x2420 mm | ks | 2 |  | 0 |  |  |  | znížená | 0 | 0 | 0.05625 | 0.1125 | 0 | 0 | 32 | M | 2 |  |  |  | ROZPOCET | 0 | 0 | 0 | 0 | 0 | 2 | 0 | 16 | -450197116
| VV |  | "dodávka vonkajších žalúzií Al " | [15 empty] | VV | 2 | 1 | True | 0 | ROZPOCET
| VV |  | "O 18 - 3,075*2,420" | [15 empty] | VV | 2 | 1 | True | 0 | ROZPOCET
| VV |  | 2 |  | 2 | [13 empty] | VV | 2 | 2 | True | 0 | ROZPOCET
| VV |  | Súčet |  | 2 | [13 empty] | VV | 2 | 4 | True | 1 | ROZPOCET
369 | M | 611530052560.S | Žalúzie exteriérové hliníkové C-80, šxl 3060x2440 mm | ks | 2 |  | 0 |  |  |  | znížená | 0 | 0 | 0.05625 | 0.1125 | 0 | 0 | 32 | M | 2 |  |  |  | ROZPOCET | 0 | 0 | 0 | 0 | 0 | 2 | 0 | 16 | -1481843942
| VV |  | "dodávka vonkajších žalúzií Al " | [15 empty] | VV | 2 | 1 | True | 0 | ROZPOCET
| VV |  | "O 23- 3,060*2,440" | [15 empty] | VV | 2 | 1 | True | 0 | ROZPOCET
| VV |  | 2 |  | 2 | [13 empty] | VV | 2 | 2 | True | 0 | ROZPOCET
| VV |  | Súčet |  | 2 | [13 empty] | VV | 2 | 4 | True | 1 | ROZPOCET
370 | M | 611530052880.S | Žalúzie exteriérové hliníkové C-80, šxl 3260x2420 mm | ks | 2 |  | 0 |  |  |  | znížená | 0 | 0 | 0.063 | 0.126 | 0 | 0 | 32 | M | 2 |  |  |  | ROZPOCET | 0 | 0 | 0 | 0 | 0 | 2 | 0 | 16 | 491188229
| VV |  | "dodávka vonkajších žalúzií Al " | [15 empty] | VV | 2 | 1 | True | 0 | ROZPOCET
| VV |  | "O 20- 3,260*2,420" | [15 empty] | VV | 2 | 1 | True | 0 | ROZPOCET
| VV |  | 2 |  | 2 | [13 empty] | VV | 2 | 2 | True | 0 | ROZPOCET
| VV |  | Súčet |  | 2 | [13 empty] | VV | 2 | 4 | True | 1 | ROZPOCET
371 | M | 611530052870.S | Žalúzie exteriérové hliníkové C-80, šxl 3220x2420 mm | ks | 2 |  | 0 |  |  |  | znížená | 0 | 0 | 0.063 | 0.126 | 0 | 0 | 32 | M | 2 |  |  |  | ROZPOCET | 0 | 0 | 0 | 0 | 0 | 2 | 0 | 16 | -2092508143
| VV |  | "dodávka vonkajších žalúzií Al " | [15 empty] | VV | 2 | 1 | True | 0 | ROZPOCET
| VV |  | "O 21- 3,220*2,420" | [15 empty] | VV | 2 | 1 | True | 0 | ROZPOCET
| VV |  | 2 |  | 2 | [13 empty] | VV | 2 | 2 | True | 0 | ROZPOCET
| VV |  | Súčet |  | 2 | [13 empty] | VV | 2 | 4 | True | 1 | ROZPOCET
372 | K | 767661096.S | Montáž rolety do stavebných prekladov od šírky 200 cm do 300 cm dĺžky do 260 cm | ks | 15 |  | 0 |  |  |  | znížená | 2.7032 | 40.5485 | 0 | 0 | 0 | 0 | 16 | K | 2 |  |  |  | ROZPOCET | 0 | 0 | 0 | 0 | 0 | 2 | 0 | 16 | 1879337446
| VV |  | "montáž rolety exteriérovej, textilnej " | [15 empty] | VV | 2 | 1 | True | 0 | ROZPOCET
| VV |  | "O 25 - 2,410*2,350" | [15 empty] | VV | 2 | 1 | True | 0 | ROZPOCET
| VV |  | 14 |  | 14 | [13 empty] | VV | 2 | 2 | True | 0 | ROZPOCET
| VV |  | "O 31 - 2,410*2,350" | [15 empty] | VV | 2 | 1 | True | 0 | ROZPOCET
| VV |  | 1 |  | 1 | [13 empty] | VV | 2 | 2 | True | 0 | ROZPOCET
| VV |  | Súčet |  | 15 | [13 empty] | VV | 2 | 4 | True | 1 | ROZPOCET
373 | K | 767661097.S | Montáž rolety do stavebných prekladov od šírky 200 cm do 300 cm dĺžky do 400 cm | ks | 14 |  | 0 |  |  |  | znížená | 3.2051 | 44.872 | 0 | 0 | 0 | 0 | 16 | K | 2 |  |  |  | ROZPOCET | 0 | 0 | 0 | 0 | 0 | 2 | 0 | 16 | -2098243886
| VV |  | "montáž rolety exteriérovej, textilnej " | [15 empty] | VV | 2 | 1 | True | 0 | ROZPOCET
| VV |  | "O30 - 2,410*2,290" | [15 empty] | VV | 2 | 1 | True | 0 | ROZPOCET
| VV |  | 14 |  | 14 | [13 empty] | VV | 2 | 2 | True | 0 | ROZPOCET
| VV |  | Súčet |  | 14 | [13 empty] | VV | 2 | 4 | True | 1 | ROZPOCET
374 | M | 611520058660 | Roleta exteriérová textilná screen | m2 | 164.242 |  | 0 |  |  |  | znížená | 0 | 0 | 0.001 | 0.16424 | 0 | 0 | 32 | M | 2 |  |  |  | ROZPOCET | 0 | 0 | 0 | 0 | 0 | 2 | 0 | 16 | 54384383
| VV |  | "dodávka rolety" | [15 empty] | VV | 2 | 1 | True | 0 | ROZPOCET
| VV |  | "O 25- 2,410*2,350" | [15 empty] | VV | 2 | 1 | True | 0 | ROZPOCET
| VV |  | 14*2,41*2,35 |  | 79.289 | [13 empty] | VV | 2 | 2 | True | 0 | ROZPOCET
| VV |  | "O 30- 2,410*2,900" | [15 empty] | VV | 2 | 1 | True | 0 | ROZPOCET
| VV |  | 14*2,41*2,35 |  | 79.289 | [13 empty] | VV | 2 | 2 | True | 0 | ROZPOCET
| VV |  | "O 31- 2,410*2,350" | [15 empty] | VV | 2 | 1 | True | 0 | ROZPOCET
| VV |  | 1*2,41*2,35 |  | 5.664 | [13 empty] | VV | 2 | 2 | True | 0 | ROZPOCET
| VV |  | Súčet |  | 164.242 | [13 empty] | VV | 2 | 4 | True | 1 | ROZPOCET
375 | M | EXX000004013 | Modul ovládací pre riadenie rolety, markízy, žalúzie | ks | 75 |  | 0 |  |  |  | znížená | 0 | 0 | 0 | 0 | 0 | 0 | 32 | M | 2 |  |  |  | ROZPOCET | 0 | 0 | 0 | 0 | 0 | 2 | 0 | 16 | -855116011
| VV |  | "Ovládací modul pre žaluzie a rolety" | [15 empty] | VV | 2 | 1 | True | 0 | ROZPOCET
| VV |  | 19*2+18+19 |  | 75 | [13 empty] | VV | 2 | 2 | True | 0 | ROZPOCET
| VV |  | Súčet |  | 75 | [13 empty] | VV | 2 | 4 | True | 1 | ROZPOCET
376 | K | 767833511.S | Montáž rebríkov do muriva z kompozitov | m | 4.21 |  | 0 |  |  |  | znížená | 0.70363 | 2.9623 | 0 | 0 | 0 | 0 | 16 | K | 2 |  |  |  | ROZPOCET | 0 | 0 | 0 | 0 | 0 | 2 | 0 | 16 | 2133879578
| VV |  | "Z17 - pož. rebrík" | [15 empty] | VV | 2 | 1 | True | 0 | ROZPOCET
| VV |  | 4,21 |  | 4.21 | [13 empty] | VV | 2 | 2 | True | 0 | ROZPOCET
| VV |  | Súčet |  | 4.21 | [13 empty] | VV | 2 | 4 | True | 1 | ROZPOCET
377 | M | 631260001135.S | Rebrík požiarny vrátane kotvenia z kompozitných úchytov | m | 4.21 |  | 0 |  |  |  | znížená | 0 | 0 | 0.021 | 0.08841 | 0 | 0 | 32 | M | 2 |  |  |  | ROZPOCET | 0 | 0 | 0 | 0 | 0 | 2 | 0 | 16 | -588844847
| VV |  | "Z17 - pož. rebrík" | [15 empty] | VV | 2 | 1 | True | 0 | ROZPOCET
| VV |  | 4,21 |  | 4.21 | [13 empty] | VV | 2 | 2 | True | 0 | ROZPOCET
| VV |  | Súčet |  | 4.21 | [13 empty] | VV | 2 | 4 | True | 1 | ROZPOCET
378 | K | 767833611.S | Montáž ochranného koša rebríkov z kompozitov | m | 2.25 |  | 0 |  |  |  | znížená | 0.57497 | 1.2937 | 0 | 0 | 0 | 0 | 16 | K | 2 |  |  |  | ROZPOCET | 0 | 0 | 0 | 0 | 0 | 2 | 0 | 16 | 991456587
| VV |  | "Z17 - pož. rebrík" | [15 empty] | VV | 2 | 1 | True | 0 | ROZPOCET
| VV |  | 2,25 |  | 2.25 | [13 empty] | VV | 2 | 2 | True | 0 | ROZPOCET
| VV |  | Súčet |  | 2.25 | [13 empty] | VV | 2 | 4 | True | 1 | ROZPOCET
379 | M | 631260001145.S | Ochranná klietka pre rebrík požiarny | m | 2.25 |  | 0 |  |  |  | znížená | 0 | 0 | 0.0056 | 0.0126 | 0 | 0 | 32 | M | 2 |  |  |  | ROZPOCET | 0 | 0 | 0 | 0 | 0 | 2 | 0 | 16 | 1322138984
| VV |  | "Z17 - pož. rebrík" | [15 empty] | VV | 2 | 1 | True | 0 | ROZPOCET
| VV |  | 2,25 |  | 2.25 | [13 empty] | VV | 2 | 2 | True | 0 | ROZPOCET
| VV |  | Súčet |  | 2.25 | [13 empty] | VV | 2 | 4 | True | 1 | ROZPOCET
380 | K | 767896140 | Montáž ostatných doplnkov stavieb, okenný rám | m | 105.79 |  | 0 |  |  |  | znížená | 0.139 | 14.7048 | 1e-05 | 0.0010579 | 0 | 0 | 16 | K | 2 |  |  |  | ROZPOCET | 0 | 0 | 0 | 0 | 0 | 2 | 0 | 16 | 1726278226
| VV |  | "montáž - Z15 - ocelový rám okien" | [15 empty] | VV | 2 | 1 | True | 0 | ROZPOCET
| VV |  | (2,37*3+2,96)*2 |  | 20.14 | [13 empty] | VV | 2 | 2 | True | 0 | ROZPOCET
| VV |  | (2,37*2+1,33)*2 |  | 12.14 | [13 empty] | VV | 2 | 2 | True | 0 | ROZPOCET
| VV |  | (2,37*3+3,12)*2 |  | 20.46 | [13 empty] | VV | 2 | 2 | True | 0 | ROZPOCET
| VV |  | (2,37*3+3,16)*2 |  | 20.54 | [13 empty] | VV | 2 | 2 | True | 0 | ROZPOCET
| VV |  | (2,37*3+3,015)*2 |  | 20.25 | [13 empty] | VV | 2 | 2 | True | 0 | ROZPOCET
| VV |  | (2,37*2+1,39)*2 |  | 12.26 | [13 empty] | VV | 2 | 2 | True | 0 | ROZPOCET
| VV |  | Súčet |  | 105.79 | [13 empty] | VV | 2 | 4 | True | 1 | ROZPOCET
381 | M | 1922455 | Profil okenný lemovací z pásoviny š.175 mm mm, hr. 20 mm, dĺžka 1m | m | 105.79 |  | 0 |  |  |  | znížená | 0 | 0 | 0 | 0 | 0 | 0 | 32 | M | 2 |  |  |  | ROZPOCET | 0 | 0 | 0 | 0 | 0 | 2 | 0 | 16 | -140410263
| VV |  | "Z15 - ocelový rám okien" | [15 empty] | VV | 2 | 1 | True | 0 | ROZPOCET
| VV |  | (2,37*3+2,96)*2 |  | 20.14 | [13 empty] | VV | 2 | 2 | True | 0 | ROZPOCET
| VV |  | (2,37*2+1,33)*2 |  | 12.14 | [13 empty] | VV | 2 | 2 | True | 0 | ROZPOCET
| VV |  | (2,37*3+3,12)*2 |  | 20.46 | [13 empty] | VV | 2 | 2 | True | 0 | ROZPOCET
| VV |  | (2,37*3+3,16)*2 |  | 20.54 | [13 empty] | VV | 2 | 2 | True | 0 | ROZPOCET
| VV |  | (2,37*3+3,015)*2 |  | 20.25 | [13 empty] | VV | 2 | 2 | True | 0 | ROZPOCET
| VV |  | (2,37*2+1,39)*2 |  | 12.26 | [13 empty] | VV | 2 | 2 | True | 0 | ROZPOCET
| VV |  | Súčet |  | 105.79 | [13 empty] | VV | 2 | 4 | True | 1 | ROZPOCET
382 | K | 998767203.S | Presun hmôt pre kovové stavebné doplnkové konštrukcie v objektoch výšky nad 12 do 24 m | % | 2360.941 |  | 0 |  |  |  | znížená | 0 | 0 | 0 | 0 | 0 | 0 | 16 | K | 2 |  |  |  | ROZPOCET | 0 | 0 | 0 | 0 | 0 | 2 | 0 | 16 | -937717812
| D | 771 | Podlahy z dlaždíc |  |  |  | 0 | [5 empty] | 293.1617 |  | 8.1469 |  | 0 | 2 | D | 1 |  |  |  | ROZPOCET | [6 empty] | 0
383 | K | 771578045.S | Montáž podláh z dlaždíc keramických do disperzného lepidla veľ. 300 x 300 mm | m2 | 369.44 |  | 0 |  |  |  | znížená | 0.79353 | 293.1617 | 0.003027 | 1.1183 | 0 | 0 | 16 | K | 2 |  |  |  | ROZPOCET | 0 | 0 | 0 | 0 | 0 | 2 | 0 | 16 | 1941164499
| VV |  | "P02, P08, P11, P12 " | [15 empty] | VV | 2 | 1 | True | 0 | ROZPOCET
| VV |  | "podlahy keramické " | [15 empty] | VV | 2 | 1 | True | 0 | ROZPOCET
| VV |  | "1PP" | [15 empty] | VV | 2 | 1 | True | 0 | ROZPOCET
| VV |  | 23,42+6,60+10,92+16,0+21,62+6,29 |  | 84.85 | [13 empty] | VV | 2 | 2 | True | 0 | ROZPOCET
| VV |  | "1NP" | [15 empty] | VV | 2 | 1 | True | 0 | ROZPOCET
| VV |  | 4,30+7,92+11,94+35,17+15,12+8,10 |  | 82.55 | [13 empty] | VV | 2 | 2 | True | 0 | ROZPOCET
| VV |  | 5,24+4,21+2,49+24,00+12,87 |  | 48.81 | [13 empty] | VV | 2 | 2 | True | 0 | ROZPOCET
| VV |  | "4NP" | [15 empty] | VV | 2 | 1 | True | 0 | ROZPOCET
| VV |  | 23,04 |  | 23.04 | [13 empty] | VV | 2 | 2 | True | 0 | ROZPOCET
| VV |  | "podlahy keramické protišmykové " | [15 empty] | VV | 2 | 1 | True | 0 | ROZPOCET
| VV |  | "1PP" | [15 empty] | VV | 2 | 1 | True | 0 | ROZPOCET
| VV |  | 13,21 |  | 13.21 | [13 empty] | VV | 2 | 2 | True | 0 | ROZPOCET
| VV |  | "1NP" | [15 empty] | VV | 2 | 1 | True | 0 | ROZPOCET
| VV |  | 1,17+3,53+1,05+13,20+3,03 |  | 21.98 | [13 empty] | VV | 2 | 2 | True | 0 | ROZPOCET
| VV |  | 1,38+3,84+6,60+12,45+4,61 |  | 28.88 | [13 empty] | VV | 2 | 2 | True | 0 | ROZPOCET
| VV |  | "2NP" | [15 empty] | VV | 2 | 1 | True | 0 | ROZPOCET
| VV |  | 6,97+12,63+3,49+2,13+1,87+4,05 |  | 31.14 | [13 empty] | VV | 2 | 2 | True | 0 | ROZPOCET
| VV |  | "3NP" | [15 empty] | VV | 2 | 1 | True | 0 | ROZPOCET
| VV |  | 6,97+12,39+2,13+1,87+4,05 |  | 27.41 | [13 empty] | VV | 2 | 2 | True | 0 | ROZPOCET
| VV |  | "4NP " | [15 empty] | VV | 2 | 1 | True | 0 | ROZPOCET
| VV |  | 1,64+2,37+3,56 |  | 7.57 | [13 empty] | VV | 2 | 2 | True | 0 | ROZPOCET
| VV |  | Súčet |  | 369.44 | [13 empty] | VV | 2 | 4 | True | 1 | ROZPOCET
384 | M | 597740001600.S | Dlaždice keramické, lxvxhr 297x297x8 mm, hutné glazované | m2 | 248.82 |  | 0 |  |  |  | znížená | 0 | 0 | 0.0178 | 4.429 | 0 | 0 | 32 | M | 2 |  |  |  | ROZPOCET | 0 | 0 | 0 | 0 | 0 | 2 | 0 | 16 | -1812730539
| VV |  | "P02, P08, P11, P12 " | [15 empty] | VV | 2 | 1 | True | 0 | ROZPOCET
| VV |  | "podlahy keramické " | [15 empty] | VV | 2 | 1 | True | 0 | ROZPOCET
| VV |  | "1PP" | [15 empty] | VV | 2 | 1 | True | 0 | ROZPOCET
| VV |  | 23,42+6,60+10,92+16,0+21,62+6,29 |  | 84.85 | [13 empty] | VV | 2 | 2 | True | 0 | ROZPOCET
| VV |  | "1NP" | [15 empty] | VV | 2 | 1 | True | 0 | ROZPOCET
| VV |  | 4,30+7,92+11,94+35,17+15,12+8,10 |  | 82.55 | [13 empty] | VV | 2 | 2 | True | 0 | ROZPOCET
| VV |  | 5,24+4,21+2,49+24,00+12,87 |  | 48.81 | [13 empty] | VV | 2 | 2 | True | 0 | ROZPOCET
| VV |  | "4NP" | [15 empty] | VV | 2 | 1 | True | 0 | ROZPOCET
| VV |  | 23,04 |  | 23.04 | [13 empty] | VV | 2 | 2 | True | 0 | ROZPOCET
| VV |  | Súčet |  | 239.25 | [13 empty] | VV | 2 | 4 | True | 1 | ROZPOCET
| VV |  | 239,25*1,04 'Prepočítané koeficientom množstva |  | 248.82 | [13 empty] | VV | 2 | 2 | False | 1 | ROZPOCET
385 | M | 597740001950.S | Dlaždice keramické, lxvxhr 298x298x8 mm, s protišmykovým povrchom | m2 | 135.398 |  | 0 |  |  |  | znížená | 0 | 0 | 0.0192 | 2.5996 | 0 | 0 | 32 | M | 2 |  |  |  | ROZPOCET | 0 | 0 | 0 | 0 | 0 | 2 | 0 | 16 | 1268075273
| VV |  | "P02, P08, P11, P12 " | [15 empty] | VV | 2 | 1 | True | 0 | ROZPOCET
| VV |  | "podlahy keramické protišmykové " | [15 empty] | VV | 2 | 1 | True | 0 | ROZPOCET
| VV |  | "1PP" | [15 empty] | VV | 2 | 1 | True | 0 | ROZPOCET
| VV |  | 13,21 |  | 13.21 | [13 empty] | VV | 2 | 2 | True | 0 | ROZPOCET
| VV |  | "1NP" | [15 empty] | VV | 2 | 1 | True | 0 | ROZPOCET
| VV |  | 1,17+3,53+1,05+13,20+3,03 |  | 21.98 | [13 empty] | VV | 2 | 2 | True | 0 | ROZPOCET
| VV |  | 1,38+3,84+6,60+12,45+4,61 |  | 28.88 | [13 empty] | VV | 2 | 2 | True | 0 | ROZPOCET
| VV |  | "2NP" | [15 empty] | VV | 2 | 1 | True | 0 | ROZPOCET
| VV |  | 6,97+12,63+3,49+2,13+1,87+4,05 |  | 31.14 | [13 empty] | VV | 2 | 2 | True | 0 | ROZPOCET
| VV |  | "3NP" | [15 empty] | VV | 2 | 1 | True | 0 | ROZPOCET
| VV |  | 6,97+12,39+2,13+1,87+4,05 |  | 27.41 | [13 empty] | VV | 2 | 2 | True | 0 | ROZPOCET
| VV |  | "4NP " | [15 empty] | VV | 2 | 1 | True | 0 | ROZPOCET
| VV |  | 1,64+2,37+3,56 |  | 7.57 | [13 empty] | VV | 2 | 2 | True | 0 | ROZPOCET
| VV |  | Súčet |  | 130.19 | [13 empty] | VV | 2 | 4 | True | 1 | ROZPOCET
| VV |  | 130,19*1,04 'Prepočítané koeficientom množstva |  | 135.398 | [13 empty] | VV | 2 | 2 | False | 1 | ROZPOCET
386 | K | 998771203.S | Presun hmôt pre podlahy z dlaždíc v objektoch výšky nad 12 do 24 m | % | 189.307 |  | 0 |  |  |  | znížená | 0 | 0 | 0 | 0 | 0 | 0 | 16 | K | 2 |  |  |  | ROZPOCET | 0 | 0 | 0 | 0 | 0 | 2 | 0 | 16 | -8161873
| D | 776 | Podlahy povlakové |  |  |  | 0 | [5 empty] | 415.5162 |  | 4.8405 |  | 0.43946 | 2 | D | 1 |  |  |  | ROZPOCET | [6 empty] | 0
387 | K | 776511820.S | Odstránenie povlakových podláh z nášľapnej plochy lepených s podložkou, -0,00100t | m2 | 439.46 |  | 0 |  |  |  | znížená | 0.241 | 105.9099 | 0 | 0 | 0.001 | 0.43946 | 16 | K | 2 |  |  |  | ROZPOCET | 0 | 0 | 0 | 0 | 0 | 2 | 0 | 16 | 1364109272
| VV |  | "X22 - búranie - linoleum" | [15 empty] | VV | 2 | 1 | True | 0 | ROZPOCET
| VV |  | "1NP" | [15 empty] | VV | 2 | 1 | True | 0 | ROZPOCET
| VV |  | 162,89 |  | 162.89 | [13 empty] | VV | 2 | 2 | True | 0 | ROZPOCET
| VV |  | "2NP" | [15 empty] | VV | 2 | 1 | True | 0 | ROZPOCET
| VV |  | 296,01-7,56-6,15-3,98-1,75 |  | 276.57 | [13 empty] | VV | 2 | 2 | True | 0 | ROZPOCET
| VV |  | Súčet |  | 439.46 | [13 empty] | VV | 2 | 4 | True | 1 | ROZPOCET
388 | K | 776541100.S | Lepenie povlakových podláh PVC heterogénnych v pásoch | m2 | 886.87 |  | 0 |  |  |  | znížená | 0.30908 | 274.1138 | 0.0003 | 0.26606 | 0 | 0 | 16 | K | 2 |  |  |  | ROZPOCET | 0 | 0 | 0 | 0 | 0 | 2 | 0 | 16 | 499904357
| VV |  | "podlahy P01, P04, P07" | [15 empty] | VV | 2 | 1 | True | 0 | ROZPOCET
| VV |  | "1NP" | [15 empty] | VV | 2 | 1 | True | 0 | ROZPOCET
| VV |  | 8,20+142,23+7,81 |  | 158.24 | [13 empty] | VV | 2 | 2 | True | 0 | ROZPOCET
| VV |  | "2NP" | [15 empty] | VV | 2 | 1 | True | 0 | ROZPOCET
| VV |  | 32,20+41,67+58,05+57,66+58,04 |  | 247.62 | [13 empty] | VV | 2 | 2 | True | 0 | ROZPOCET
| VV |  | 33,73+17,95+24,03 |  | 75.71 | [13 empty] | VV | 2 | 2 | True | 0 | ROZPOCET
| VV |  | "3NP" | [15 empty] | VV | 2 | 1 | True | 0 | ROZPOCET
| VV |  | 32,20+44,03+58,59+58,58 |  | 193.4 | [13 empty] | VV | 2 | 2 | True | 0 | ROZPOCET
| VV |  | 58,64+58,63+24,03 |  | 141.3 | [13 empty] | VV | 2 | 2 | True | 0 | ROZPOCET
| VV |  | "4NP" | [15 empty] | VV | 2 | 1 | True | 0 | ROZPOCET
| VV |  | 16,73+18,94+11,89+23,04 |  | 70.6 | [13 empty] | VV | 2 | 2 | True | 0 | ROZPOCET
| VV |  | Súčet |  | 886.87 | [13 empty] | VV | 2 | 4 | True | 1 | ROZPOCET
389 | M | 284110003300 | Podlaha linoleum, hrúbka 3 mm, trieda záťaže 42 | m2 | 913.476 |  | 0 |  |  |  | znížená | 0 | 0 | 0.005 | 4.5674 | 0 | 0 | 32 | M | 2 |  |  |  | ROZPOCET | 0 | 0 | 0 | 0 | 0 | 2 | 0 | 16 | -1216065822
| VV |  | "P01, P04, P07" | [15 empty] | VV | 2 | 1 | True | 0 | ROZPOCET
| VV |  | "1NP" | [15 empty] | VV | 2 | 1 | True | 0 | ROZPOCET
| VV |  | 8,20+142,23+7,81 |  | 158.24 | [13 empty] | VV | 2 | 2 | True | 0 | ROZPOCET
| VV |  | "2NP" | [15 empty] | VV | 2 | 1 | True | 0 | ROZPOCET
| VV |  | 32,20+41,67+58,05+57,66+58,04 |  | 247.62 | [13 empty] | VV | 2 | 2 | True | 0 | ROZPOCET
| VV |  | 33,73+17,95+24,03 |  | 75.71 | [13 empty] | VV | 2 | 2 | True | 0 | ROZPOCET
| VV |  | "3NP" | [15 empty] | VV | 2 | 1 | True | 0 | ROZPOCET
| VV |  | 32,20+44,03+58,59+58,58 |  | 193.4 | [13 empty] | VV | 2 | 2 | True | 0 | ROZPOCET
| VV |  | 58,64+58,63+24,03 |  | 141.3 | [13 empty] | VV | 2 | 2 | True | 0 | ROZPOCET
| VV |  | "4NP" | [15 empty] | VV | 2 | 1 | True | 0 | ROZPOCET
| VV |  | 16,73+18,94+11,89+23,04 |  | 70.6 | [13 empty] | VV | 2 | 2 | True | 0 | ROZPOCET
| VV |  | Súčet |  | 886.87 | [13 empty] | VV | 2 | 4 | True | 1 | ROZPOCET
| VV |  | 886,87*1,03 'Prepočítané koeficientom množstva |  | 913.476 | [13 empty] | VV | 2 | 2 | False | 1 | ROZPOCET
390 | K | 776996110.S | Ostatné práce - vyleštenie povlakových podláh | m2 | 886.87 |  | 0 |  |  |  | znížená | 0.04002 | 35.4925 | 8e-06 | 0.007095 | 0 | 0 | 16 | K | 2 |  |  |  | ROZPOCET | 0 | 0 | 0 | 0 | 0 | 2 | 0 | 16 | -659212834
| VV |  | "P01, P04, P07" | [15 empty] | VV | 2 | 1 | True | 0 | ROZPOCET
| VV |  | "1NP" | [15 empty] | VV | 2 | 1 | True | 0 | ROZPOCET
| VV |  | 8,20+142,23+7,81 |  | 158.24 | [13 empty] | VV | 2 | 2 | True | 0 | ROZPOCET
| VV |  | "2NP" | [15 empty] | VV | 2 | 1 | True | 0 | ROZPOCET
| VV |  | 32,20+41,67+58,05+57,66+58,04 |  | 247.62 | [13 empty] | VV | 2 | 2 | True | 0 | ROZPOCET
| VV |  | 33,73+17,95+24,03 |  | 75.71 | [13 empty] | VV | 2 | 2 | True | 0 | ROZPOCET
| VV |  | "3NP" | [15 empty] | VV | 2 | 1 | True | 0 | ROZPOCET
| VV |  | 32,20+44,03+58,59+58,58 |  | 193.4 | [13 empty] | VV | 2 | 2 | True | 0 | ROZPOCET
| VV |  | 58,64+58,63+24,03 |  | 141.3 | [13 empty] | VV | 2 | 2 | True | 0 | ROZPOCET
| VV |  | "4NP" | [15 empty] | VV | 2 | 1 | True | 0 | ROZPOCET
| VV |  | 16,73+18,94+11,89+23,04 |  | 70.6 | [13 empty] | VV | 2 | 2 | True | 0 | ROZPOCET
| VV |  | Súčet |  | 886.87 | [13 empty] | VV | 2 | 4 | True | 1 | ROZPOCET
391 | K | 998776203.S | Presun hmôt pre podlahy povlakové v objektoch výšky nad 12 do 24 m | % | 313.566 |  | 0 |  |  |  | znížená | 0 | 0 | 0 | 0 | 0 | 0 | 16 | K | 2 |  |  |  | ROZPOCET | 0 | 0 | 0 | 0 | 0 | 2 | 0 | 16 | -1936939481
| D | 777 | Podlahy syntetické |  |  |  | 0 | [5 empty] | 23.9187 |  | 0.095315 |  | 0 | 2 | D | 1 |  |  |  | ROZPOCET | [6 empty] | 0
392 | K | 777610020 | Epoxidový štrukturovaný valčekovaný náter s protišmykovou odolnosťou napr. Sikafloor, penetračný náter, vrchný náter, kremičitý piesok | m2 | 89.92 |  | 0 |  |  |  | znížená | 0.266 | 23.9187 | 0.00106 | 0.095315 | 0 | 0 | 16 | K | 2 |  |  |  | ROZPOCET | 0 | 0 | 0 | 0 | 0 | 2 | 0 | 16 | 211844189
| VV |  | "P 05 , P06 - epoxidový náter" | [15 empty] | VV | 2 | 1 | True | 0 | ROZPOCET
| VV |  | "1NP" | [15 empty] | VV | 2 | 1 | True | 0 | ROZPOCET
| VV |  | 78,00+3,52 |  | 81.52 | [13 empty] | VV | 2 | 2 | True | 0 | ROZPOCET
| VV |  | "P13 - priestor pred pohotovostným WC" | [15 empty] | VV | 2 | 1 | True | 0 | ROZPOCET
| VV |  | 8,40 |  | 8.4 | [13 empty] | VV | 2 | 2 | True | 0 | ROZPOCET
| VV |  | Súčet |  | 89.92 | [13 empty] | VV | 2 | 4 | True | 1 | ROZPOCET
393 | K | 998777203.S | Presun hmôt pre podlahy syntetické v objektoch výšky nad 12 do 24 m | % | 21.23 |  | 0 |  |  |  | znížená | 0 | 0 | 0 | 0 | 0 | 0 | 16 | K | 2 |  |  |  | ROZPOCET | 0 | 0 | 0 | 0 | 0 | 2 | 0 | 16 | 157040718
| D | 781 | Dokončovacie práce a obklady |  |  |  | 0 | [5 empty] | 1189.3394 |  | 45.1206 |  | 0 | 2 | D | 1 |  |  |  | ROZPOCET | [6 empty] | 0
394 | K | 781445412.S | Montáž obkladov vnútor. stien z obkladačiek kladených do disperzného lepidla veľ. 400x300 mm | m2 | 459.375 |  | 0 |  |  |  | znížená | 0.9459 | 434.5228 | 0.002703 | 1.2417 | 0 | 0 | 16 | K | 2 |  |  |  | ROZPOCET | 0 | 0 | 0 | 0 | 0 | 2 | 0 | 16 | -1950987806
| VV |  | "keramické obklady" | [15 empty] | VV | 2 | 1 | True | 0 | ROZPOCET
| VV |  | " W03, W09, W10" | [15 empty] | VV | 2 | 1 | True | 0 | ROZPOCET
| VV |  | "1PP" 18,205 |  | 18.205 | [13 empty] | VV | 2 | 2 | True | 0 | ROZPOCET
| VV |  | "1NP" 244,32+7,34+14,76 |  | 266.42 | [13 empty] | VV | 2 | 2 | True | 0 | ROZPOCET
| VV |  | "2NP" 65,87+5,18+12,44 |  | 83.49 | [13 empty] | VV | 2 | 2 | True | 0 | ROZPOCET
| VV |  | "3NP" 63,33 |  | 63.33 | [13 empty] | VV | 2 | 2 | True | 0 | ROZPOCET
| VV |  | "4NP" 27,93 |  | 27.93 | [13 empty] | VV | 2 | 2 | True | 0 | ROZPOCET
| VV |  | Súčet |  | 459.375 | [13 empty] | VV | 2 | 4 | True | 1 | ROZPOCET
395 | M | 597640001880 | Obkladačky keramické glazovaná, lxvxhr 298x398x8 mm | m2 | 486.938 |  | 0 |  |  |  | znížená | 0 | 0 | 0.01852 | 9.0181 | 0 | 0 | 32 | M | 2 |  |  |  | ROZPOCET | 0 | 0 | 0 | 0 | 0 | 2 | 0 | 16 | 1582541718
| VV |  | "keramické obklady" | [15 empty] | VV | 2 | 1 | True | 0 | ROZPOCET
| VV |  | " W03, W09, W10" | [15 empty] | VV | 2 | 1 | True | 0 | ROZPOCET
| VV |  | "1PP" 18,205 |  | 18.205 | [13 empty] | VV | 2 | 2 | True | 0 | ROZPOCET
| VV |  | "1NP" 244,32+7,34+14,76 |  | 266.42 | [13 empty] | VV | 2 | 2 | True | 0 | ROZPOCET
| VV |  | "2NP" 65,87+5,18+12,44 |  | 83.49 | [13 empty] | VV | 2 | 2 | True | 0 | ROZPOCET
| VV |  | "3NP" 63,33 |  | 63.33 | [13 empty] | VV | 2 | 2 | True | 0 | ROZPOCET
| VV |  | "4NP" 27,93 |  | 27.93 | [13 empty] | VV | 2 | 2 | True | 0 | ROZPOCET
| VV |  | Súčet |  | 459.375 | [13 empty] | VV | 2 | 4 | True | 1 | ROZPOCET
| VV |  | 459,375*1,06 'Prepočítané koeficientom množstva |  | 486.938 | [13 empty] | VV | 2 | 2 | False | 1 | ROZPOCET
396 | K | 781764460 | Montáž obkladov vonkajších stien z panelov betónových, hr. 150 mm | m2 | 429.85 |  | 0 |  |  |  | znížená | 1.756 | 754.8166 | 0.0251 | 10.7892 | 0 | 0 | 16 | K | 2 |  |  |  | ROZPOCET | 0 | 0 | 0 | 0 | 0 | 2 | 0 | 16 | 467916439
| VV |  | " A - vonkajší betónový obklad stien " | [15 empty] | VV | 2 | 1 | True | 0 | ROZPOCET
| VV |  | 429,85 |  | 429.85 | [13 empty] | VV | 2 | 2 | True | 0 | ROZPOCET
| VV |  | Súčet |  | 429.85 | [13 empty] | VV | 2 | 4 | True | 1 | ROZPOCET
397 | M | 597610001110 | Fasádny obklad betónový, pohľadový betón | m2 | 429.85 |  | 0 |  |  |  | znížená | 0 | 0 | 0.056 | 24.0716 | 0 | 0 | 8 | M | 2 |  |  |  | ROZPOCET | 0 | 0 | 0 | 0 | 0 | 2 | 0 | 4 | 284783664
| VV |  | "A - betónový obklad stien " | [15 empty] | VV | 2 | 1 | True | 0 | ROZPOCET
| VV |  | 429,85 |  | 429.85 | [13 empty] | VV | 2 | 2 | True | 0 | ROZPOCET
| VV |  | Súčet |  | 429.85 | [13 empty] | VV | 2 | 4 | True | 1 | ROZPOCET
398 | K | 998781203.S | Presun hmôt pre obklady keramické v objektoch výšky nad 12 do 24 m | % | 454.155 |  | 0 |  |  |  | znížená | 0 | 0 | 0 | 0 | 0 | 0 | 16 | K | 2 |  |  |  | ROZPOCET | 0 | 0 | 0 | 0 | 0 | 2 | 0 | 16 | -1413167730
| D | 783 | Dokončovacie práce - nátery |  |  |  | 0 | [5 empty] | 179.7481 |  | 1.297 |  | 0 | 2 | D | 1 |  |  |  | ROZPOCET | [6 empty] | 0
399 | K | 783890140 | Náter protiprašný, ochranný, číry betónových povrchov podláh, záverečná vrstva | m2 | 130.99 |  | 0 |  |  |  | znížená | 0.264 | 34.5814 | 0.00067 | 0.087763 | 0 | 0 | 16 | K | 2 |  |  |  | ROZPOCET | 0 | 0 | 0 | 0 | 0 | 2 | 0 | 16 | 1179917677
| VV |  | "protiprašný náter P03, P10" | [15 empty] | VV | 2 | 1 | True | 0 | ROZPOCET
| VV |  | "1PP" | [15 empty] | VV | 2 | 1 | True | 0 | ROZPOCET
| VV |  | 2,80+69,87 |  | 72.67 | [13 empty] | VV | 2 | 2 | True | 0 | ROZPOCET
| VV |  | "1NP" | [15 empty] | VV | 2 | 1 | True | 0 | ROZPOCET
| VV |  | 14,48 |  | 14.48 | [13 empty] | VV | 2 | 2 | True | 0 | ROZPOCET
| VV |  | "2NP" | [15 empty] | VV | 2 | 1 | True | 0 | ROZPOCET
| VV |  | 14,48 |  | 14.48 | [13 empty] | VV | 2 | 2 | True | 0 | ROZPOCET
| VV |  | "3NP" | [15 empty] | VV | 2 | 1 | True | 0 | ROZPOCET
| VV |  | 14,48 |  | 14.48 | [13 empty] | VV | 2 | 2 | True | 0 | ROZPOCET
| VV |  | "4NP" | [15 empty] | VV | 2 | 1 | True | 0 | ROZPOCET
| VV |  | 14,88 |  | 14.88 | [13 empty] | VV | 2 | 2 | True | 0 | ROZPOCET
| VV |  | Súčet |  | 130.99 | [13 empty] | VV | 2 | 4 | True | 1 | ROZPOCET
400 | K | 783894312 | Náter interiérový farbami ekologickými riediteľnými vodou, univerzálnymi na jemnozrnný podklad výšky do 3,80 m, stropov, dvojnásobné | m2 | 225.56 |  | 0 |  |  |  | znížená | 0.11 | 24.8116 | 0.0008 | 0.18045 | 0 | 0 | 16 | K | 2 |  |  |  | ROZPOCET | 0 | 0 | 0 | 0 | 0 | 2 | 0 | 16 | -483136130
| VV |  | "náter final stropov omietaných" | [15 empty] | VV | 2 | 1 | True | 0 | ROZPOCET
| VV |  | "stropy H03" | [15 empty] | VV | 2 | 1 | True | 0 | ROZPOCET
| VV |  | 225,56 |  | 225.56 | [13 empty] | VV | 2 | 2 | True | 0 | ROZPOCET
| VV |  | Súčet |  | 225.56 | [13 empty] | VV | 2 | 4 | True | 1 | ROZPOCET
401 | K | 783894322 | Náter interiérový farbami ekologickými riediteľnými vodou, univerzálnymi na jemnozrnný podklad výšky do 3,80 m, stien, dvojnásobné | m2 | 1179.732 |  | 0 |  |  |  | znížená | 0.078 | 92.0191 | 0.0008 | 0.94379 | 0 | 0 | 16 | K | 2 |  |  |  | ROZPOCET | 0 | 0 | 0 | 0 | 0 | 2 | 0 | 16 | -828076558
| VV |  | " náter vnutornych stien omietaných" | [15 empty] | VV | 2 | 1 | True | 0 | ROZPOCET
| VV |  | "vnútorná omietka stien" | [15 empty] | VV | 2 | 1 | True | 0 | ROZPOCET
| VV |  | " W01, W02" | [15 empty] | VV | 2 | 1 | True | 0 | ROZPOCET
| VV |  | "1PP" 135,37 |  | 135.37 | [13 empty] | VV | 2 | 2 | True | 0 | ROZPOCET
| VV |  | "1NP" 271,82+133,85 |  | 405.67 | [13 empty] | VV | 2 | 2 | True | 0 | ROZPOCET
| VV |  | "2NP" 121,84+200,842 |  | 322.682 | [13 empty] | VV | 2 | 2 | True | 0 | ROZPOCET
| VV |  | "3NP" 178,62 |  | 178.62 | [13 empty] | VV | 2 | 2 | True | 0 | ROZPOCET
| VV |  | "4NP" 44,95+92,44 |  | 137.39 | [13 empty] | VV | 2 | 2 | True | 0 | ROZPOCET
| VV |  | Súčet |  | 1179.732 | [13 empty] | VV | 2 | 4 | True | 1 | ROZPOCET
402 | K | 783894612 | Náter farbami ekologickými riediteľnými vodou pre náter sadrokartón. stropov 2x | m2 | 257.6 |  | 0 |  |  |  | znížená | 0.11 | 28.336 | 0.00033 | 0.085008 | 0 | 0 | 16 | K | 2 |  |  |  | ROZPOCET | 0 | 0 | 0 | 0 | 0 | 2 | 0 | 16 | 47794126
| VV |  | "náter final stropy SDK" | [15 empty] | VV | 2 | 1 | True | 0 | ROZPOCET
| VV |  | "podhľad H04" | [15 empty] | VV | 2 | 1 | True | 0 | ROZPOCET
| VV |  | 257,600 |  | 257.6 | [13 empty] | VV | 2 | 2 | True | 0 | ROZPOCET
| VV |  | Súčet |  | 257.6 | [13 empty] | VV | 2 | 4 | True | 1 | ROZPOCET
| D | 786 | Čalúnnické práce |  |  |  | 0 | [5 empty] | 23.3334 |  | 0.50725 |  | 0 | 2 | D | 1 |  |  |  | ROZPOCET | [6 empty] | 0
403 | K | 786632470 | Exteriérové textilné rolety zatieňovacie | m2 | 39.019 |  | 0 |  |  |  | znížená | 0.598 | 23.3334 | 0.012 | 0.46823 | 0 | 0 | 16 | K | 2 |  |  |  | ROZPOCET | 0 | 0 | 0 | 0 | 0 | 2 | 0 | 16 | 173912761
| VV |  | "X16 - exteriérové rolety nad pergolou" | [15 empty] | VV | 2 | 1 | True | 0 | ROZPOCET
| VV |  | " montáž" | [15 empty] | VV | 2 | 1 | True | 0 | ROZPOCET
| VV |  | "R1" 3,75*1,88*1 |  | 7.05 | [13 empty] | VV | 2 | 2 | True | 0 | ROZPOCET
| VV |  | "R2" 3,75*1,895*1 |  | 7.106 | [13 empty] | VV | 2 | 2 | True | 0 | ROZPOCET
| VV |  | "R3" 3,75*3,315*2 |  | 24.863 | [13 empty] | VV | 2 | 2 | True | 0 | ROZPOCET
| VV |  | Súčet |  | 39.019 | [13 empty] | VV | 2 | 4 | True | 1 | ROZPOCET
404 | M | 611520058660 | Roleta exteriérová textilná screen | m2 | 39.019 |  | 0 |  |  |  | znížená | 0 | 0 | 0.001 | 0.039019 | 0 | 0 | 32 | M | 2 |  |  |  | ROZPOCET | 0 | 0 | 0 | 0 | 0 | 2 | 0 | 16 | 418512013
| VV |  | "X16 - exteriérové rolety nad pergolou" | [15 empty] | VV | 2 | 1 | True | 0 | ROZPOCET
| VV |  | "dodávka" | [15 empty] | VV | 2 | 1 | True | 0 | ROZPOCET
| VV |  | "R1" 3,75*1,88*1 |  | 7.05 | [13 empty] | VV | 2 | 2 | True | 0 | ROZPOCET
| VV |  | "R2" 3,75*1,895*1 |  | 7.106 | [13 empty] | VV | 2 | 2 | True | 0 | ROZPOCET
| VV |  | "R3" 3,75*3,315*2 |  | 24.863 | [13 empty] | VV | 2 | 2 | True | 0 | ROZPOCET
| VV |  | Súčet |  | 39.019 | [13 empty] | VV | 2 | 4 | True | 1 | ROZPOCET
405 | K | 998786203.S | Presun hmôt pre čalúnnické úpravy v objektoch výšky (hĺbky) nad 12 do 24 m | % | 70.5 |  | 0 |  |  |  | znížená | 0 | 0 | 0 | 0 | 0 | 0 | 16 | K | 2 |  |  |  | ROZPOCET | 0 | 0 | 0 | 0 | 0 | 2 | 0 | 16 | -391544367
| D | 787 | Zasklievanie |  |  |  | 0 | [5 empty] | 162.3102 |  | 0.82239 |  | 0 | 2 | D | 1 |  |  |  | ROZPOCET | [6 empty] | 0
406 | K | 79079R2 | Zrkadlo interiérové 3000x1500 mm, bez osvetlenia na stenu | ks | 5 |  | 0 |  |  |  | znížená | 0.606 | 3.03 | 0.0235 | 0.1175 | 0 | 0 | 16 | K | 2 |  |  |  | ROZPOCET | 0 | 0 | 0 | 0 | 0 | 2 | 0 | 16 | 1878998188
| VV |  | "X13 - zrkadlo interiérové, celoplošne lepené" | [15 empty] | VV | 2 | 1 | True | 0 | ROZPOCET
| VV |  | "dodávka a montáž" | [15 empty] | VV | 2 | 1 | True | 0 | ROZPOCET
| VV |  | 5 |  | 5 | [13 empty] | VV | 2 | 2 | True | 0 | ROZPOCET
| VV |  | Súčet |  | 5 | [13 empty] | VV | 2 | 4 | True | 1 | ROZPOCET
407 | K | 79079R3 | Zrkadlo interiérové 400x1000 mm, bez osvetlenia na stenu | ks | 4 |  | 0 |  |  |  | znížená | 0.606 | 2.424 | 0.0235 | 0.094 | 0 | 0 | 16 | K | 2 |  |  |  | ROZPOCET | 0 | 0 | 0 | 0 | 0 | 2 | 0 | 16 | -837373870
| VV |  | "X15 - zrkadlo interiérové, celoplošne lepené" | [15 empty] | VV | 2 | 1 | True | 0 | ROZPOCET
| VV |  | "dodávka a montáž" | [15 empty] | VV | 2 | 1 | True | 0 | ROZPOCET
| VV |  | 4 |  | 4 | [13 empty] | VV | 2 | 2 | True | 0 | ROZPOCET
| VV |  | Súčet |  | 4 | [13 empty] | VV | 2 | 4 | True | 1 | ROZPOCET
408 | K | 7871000R11 | Zasklievanie interiérových okien a dverí do profilového tesnenia | m2 | 20.363 |  | 0 |  |  |  | znížená | 7.703 | 156.8562 | 0 | 0 | 0 | 0 | 16 | K | 2 |  |  |  | ROZPOCET | 0 | 0 | 0 | 0 | 0 | 2 | 0 | 16 | -110778692
| VV |  | "X01 - okno interiérové, výdajné okno" | [15 empty] | VV | 2 | 1 | True | 0 | ROZPOCET
| VV |  | 7,26*2,13*1 |  | 15.464 | [13 empty] | VV | 2 | 2 | True | 0 | ROZPOCET
| VV |  | "X02 - okno interiérové, výdajné okno" | [15 empty] | VV | 2 | 1 | True | 0 | ROZPOCET
| VV |  | 2,30*2,13*1 |  | 4.899 | [13 empty] | VV | 2 | 2 | True | 0 | ROZPOCET
| VV |  | Súčet |  | 20.363 | [13 empty] | VV | 2 | 4 | True | 1 | ROZPOCET
409 | M | 553410066800 | Okno interiérové, zasklenie číre bezpečnostné dvojsklo | m2 | 20.363 |  | 0 |  |  |  | znížená | 0 | 0 | 0.03 | 0.61089 | 0 | 0 | 32 | M | 2 |  |  |  | ROZPOCET | 0 | 0 | 0 | 0 | 0 | 2 | 0 | 16 | 546073256
| VV |  | "dodávka interiérových okien" | [15 empty] | VV | 2 | 1 | True | 0 | ROZPOCET
| VV |  | "vrátane kotviacich profilov" | [15 empty] | VV | 2 | 1 | True | 0 | ROZPOCET
| VV |  | "X01 - okno interiérové, výdajné okno" | [15 empty] | VV | 2 | 1 | True | 0 | ROZPOCET
| VV |  | 7,26*2,13*1 |  | 15.464 | [13 empty] | VV | 2 | 2 | True | 0 | ROZPOCET
| VV |  | "X02 - okno interiérové, výdajné okno" | [15 empty] | VV | 2 | 1 | True | 0 | ROZPOCET
| VV |  | 2,30*2,13*1 |  | 4.899 | [13 empty] | VV | 2 | 2 | True | 0 | ROZPOCET
| VV |  | Súčet |  | 20.363 | [13 empty] | VV | 2 | 4 | True | 1 | ROZPOCET
410 | K | 998787202 | Presun hmôt pre zasklievanie v objektoch výšky nad 6 do 12 m | % | 87.074 |  | 0 |  |  |  | znížená | 0 | 0 | 0 | 0 | 0 | 0 | 16 | K | 2 |  |  |  | ROZPOCET | 0 | 0 | 0 | 0 | 0 | 2 | 0 | 16 | 544890461
| D | HZS | Hodinové zúčtovacie sadzby |  |  |  | 0 | [5 empty] | 25.44 |  | 0 |  | 0 | 4 | D | 0 |  |  |  | ROZPOCET | [6 empty] | 0
411 | K | HZS000114 | Stavebno montážne práce najnáročnejšie na odbornosť - prehliadky pracoviska a revízie (Tr. 4) v rozsahu viac ako 8 hodín | hod | 24 |  | 0 |  |  |  | znížená | 1.06 | 25.44 | 0 | 0 | 0 | 0 | 512 | K | 1 |  |  |  | ROZPOCET | 0 | 0 | 0 | 0 | 0 | 2 | 0 | 512 | 700622430
| VV |  | "revízie" | [15 empty] | VV | 1 | 1 | True | 0 | ROZPOCET
| VV |  | 24 |  | 24 | [13 empty] | VV | 1 | 2 | True | 0 | ROZPOCET
| VV |  | Súčet |  | 24 | [13 empty] | VV | 1 | 4 | True | 1 | ROZPOCET
| D | VRN | Investičné náklady neobsiahnuté v cenách |  |  |  | 0 | [5 empty] | 0 |  | 0 |  | 0 | 5 | D | 0 |  |  |  | ROZPOCET | [6 empty] | 0
412 | K | 000600013.S | Zariadenie staveniska - prevádzkové sklady | eur | 1 |  | 0 |  |  |  | znížená | 0 | 0 | 0 | 0 | 0 | 0 | 1024 | K | 1 |  |  |  | ROZPOCET | 0 | 0 | 0 | 0 | 0 | 2 | 0 | 1024 | -1563505906
413 | K | 000600021.S | Zariadenie staveniska - prevádzkové oplotenie staveniska | eur | 1 |  | 0 |  |  |  | znížená | 0 | 0 | 0 | 0 | 0 | 0 | 1024 | K | 1 |  |  |  | ROZPOCET | 0 | 0 | 0 | 0 | 0 | 2 | 0 | 1024 | 910394041
414 | K | 000600022.S | Zariadenie staveniska - prevádzková spotreba energií a vody počas výstavby | eur | 1 |  | 0 |  |  |  | znížená | 0 | 0 | 0 | 0 | 0 | 0 | 1024 | K | 1 |  |  |  | ROZPOCET | 0 | 0 | 0 | 0 | 0 | 2 | 0 | 1024 | 964589660
415 | K | 000600023.S | Zariadenie staveniska - prevádzkové strážna služba, elektronické zabezpečenie, osvetlenie stavby | eur | 1 |  | 0 |  |  |  | znížená | 0 | 0 | 0 | 0 | 0 | 0 | 1024 | K | 1 |  |  |  | ROZPOCET | 0 | 0 | 0 | 0 | 0 | 2 | 0 | 1024 | -418290153
416 | K | 000600041.S | Zariadenie staveniska - sociálne stravovacie zariadenia | eur | 1 |  | 0 |  |  |  | znížená | 0 | 0 | 0 | 0 | 0 | 0 | 1024 | K | 1 |  |  |  | ROZPOCET | 0 | 0 | 0 | 0 | 0 | 2 | 0 | 1024 | -2058839528
Note on G1973: boris BM. morvay: opravené z "m"

## SO01.2 - Elektroinštalácia
[9 empty] | >> skryté stĺpce << | [9 empty] | {e03c2de1-4ce5-49dc-a24f-7dc9b5a08e36}
0
| KRYCÍ LIST ROZPOČTU | [8 empty] | v --- nižšie sa nachádzajú doplnkové a pomocné údaje k zostavám --- v | [8 empty] | False
Stavba:
ZŠ a MŠ Cádrova - rekonštrukcia, nadstavba / prístavba objektu
Objekt:
SO01.2 - Elektroinštalácia
| JKSO: |  |  |  |  | KS:
| Miesto: |  | Cádrova 23, p.č. 6128/1; 6128/2, Bratislava |  |  | Dátum: | 10. 6. 2022
| Objednávateľ: |  |  |  |  | IČO:
|  | Mestská časť Bratislava,Junácka1,832 91 Bratislava |  |  |  | IČ DPH:
| Zhotoviteľ: |  |  |  |  | IČO: | Vyplň údaj
|  | Vyplň údaj |  |  |  | IČ DPH: | Vyplň údaj
| Generálny projektant: |  |  |  |  | IČO:
|  | INDEX spol.s r.o., Bystrické Sady 56, Bratislava |  |  |  | IČ DPH:
| Spracovateľ projektu: |  |  |  |  | IČO:
IČ DPH:
Poznámka:
| Cena bez DPH | [5 empty] | 0
|  |  | Základ dane |  |  | Sadzba dane | Výška dane
| DPH | základná | 0 |  |  | 20% | 0
|  | znížená | 0 |  |  | 20% | 0
|  | zákl. prenesená | 0 |  |  | 20% | 0
|  | zníž. prenesená | 0 |  |  | 20% | 0
|  | nulová | 0 |  |  | 0% | 0
| Cena s DPH |  |  | v | EUR |  | 0
| Generálny projektant |  |  | Spracovateľ projektu
| Dátum a podpis: |  | Pečiatka | Dátum a podpis: |  |  | Pečiatka
| Objednávateľ |  |  | Zhotoviteľ
| Dátum a podpis: |  | Pečiatka | Dátum a podpis: |  |  | Pečiatka
REKAPITULÁCIA ROZPOČTU
Stavba:
ZŠ a MŠ Cádrova - rekonštrukcia, nadstavba / prístavba objektu
Objekt:
SO01.2 - Elektroinštalácia
Miesto: |  |  | Cádrova 23, p.č. 6128/1; 6128/2, Bratislava |  |  | Dátum: | 10. 6. 2022
Objednávateľ: |  |  | Mestská časť Bratislava,Junácka1,832 91 Bratislava |  |  | Generálny projektant: | INDEX spol.s r.o., Bystrické Sady 56, Bratislava
Zhotoviteľ: |  |  | Vyplň údaj |  |  | Spracovateľ projektu:
Kód dielu - Popis | [6 empty] | Cena celkom [EUR]
Náklady z rozpočtu | [6 empty] | 0 | [12 empty] | -1
| M - Práce a dodávky M | [5 empty] | 0
| 21-M - Elektromontáže | [5 empty] | 0
| HZS - Hodinové zúčtovacie sadzby | [5 empty] | 0
ROZPOČET
Stavba:
ZŠ a MŠ Cádrova - rekonštrukcia, nadstavba / prístavba objektu
Objekt:
SO01.2 - Elektroinštalácia
Miesto: |  |  | Cádrova 23, p.č. 6128/1; 6128/2, Bratislava |  |  | Dátum: | 10. 6. 2022
Objednávateľ: |  |  | Mestská časť Bratislava,Junácka1,832 91 Bratislava |  |  | Generálny projektant: | INDEX spol.s r.o., Bystrické Sady 56, Bratislava
Zhotoviteľ: |  |  | Vyplň údaj |  |  | Spracovateľ projektu:
PČ | Typ | Kód | Popis | MJ | Množstvo | J.cena [EUR] | Cena celkom [EUR] | Cenová sústava |  |  | DPH | J. Nh [h] | Nh celkom [h] | J. hmotnosť [t] | Hmotnosť celkom [t] | J. suť [t] | Suť Celkom [t]
Náklady z rozpočtu | [6 empty] | 0 | [5 empty] | 2.66 |  | 3e-05 |  | 0 |  | D | -1 | [7 empty] | 0
| D | M | Práce a dodávky M |  |  |  | 0 | [5 empty] | 0.54 |  | 3e-05 |  | 0 | 3 | D | 0 | ROZPOCET | [6 empty] | 0
| D | 21-M | Elektromontáže |  |  |  | 0 | [5 empty] | 0.54 |  | 3e-05 |  | 0 | 3 | D | 1 | ROZPOCET | [6 empty] | 0
1 | K | 2108000R81 | Montáž základná C-210 M | ks | 1 |  | 0 |  |  |  | znížená | 0.06 | 0.06 | 0 | 0 | 0 | 0 | 64 | K | 2 | ROZPOCET | 0 | 0 | 0 | 0 | 0 | 2 | 0 | 64 | -1017913315
2 | K | 2108000R82 | Nosný materiál pre zákl.montáž | ks | 1 |  | 0 |  |  |  | znížená | 0.06 | 0.06 | 0 | 0 | 0 | 0 | 64 | K | 2 | ROZPOCET | 0 | 0 | 0 | 0 | 0 | 2 | 0 | 64 | -1393138916
3 | K | 2108000R83 | Montáž špecifického nosného materiálu | ks | 1 |  | 0 |  |  |  | znížená | 0.06 | 0.06 | 0 | 0 | 0 | 0 | 64 | K | 2 | ROZPOCET | 0 | 0 | 0 | 0 | 0 | 2 | 0 | 64 | 539567526
4 | K | 2108000R84 | Špecifický nosný materiál | ks | 1 |  | 0 |  |  |  | znížená | 0.06 | 0.06 | 0 | 0 | 0 | 0 | 64 | K | 2 | ROZPOCET | 0 | 0 | 0 | 0 | 0 | 2 | 0 | 64 | 1681759684
5 | K | 2108000R85 | Rozvádzače - montáž | ks | 1 |  | 0 |  |  |  | znížená | 0.06 | 0.06 | 0 | 0 | 0 | 0 | 64 | K | 2 | ROZPOCET | 0 | 0 | 0 | 0 | 0 | 2 | 0 | 64 | -1609593137
6 | M | 341110010R2 | Rozvádzače - zostavovanie | ks | 1 |  | 0 |  |  |  | znížená | 0 | 0 | 3e-05 | 3e-05 | 0 | 0 | 128 | M | 2 | ROZPOCET | 0 | 0 | 0 | 0 | 0 | 2 | 0 | 128 | 984657947
7 | K | 2108000R86 | Stavebné úpravy C 801-3 | ks | 1 |  | 0 |  |  |  | znížená | 0.06 | 0.06 | 0 | 0 | 0 | 0 | 64 | K | 2 | ROZPOCET | 0 | 0 | 0 | 0 | 0 | 2 | 0 | 64 | 474489326
8 | K | 2108000R87 | Bleskozvod - montáž základná C-210 M | ks | 1 |  | 0 |  |  |  | znížená | 0.06 | 0.06 | 0 | 0 | 0 | 0 | 64 | K | 2 | ROZPOCET | 0 | 0 | 0 | 0 | 0 | 2 | 0 | 64 | 1712080709
9 | K | 2108000R88 | Bleskozvod - nosný materiál pre základnú montáž | ks | 1 |  | 0 |  |  |  | znížená | 0.06 | 0.06 | 0 | 0 | 0 | 0 | 64 | K | 2 | ROZPOCET | 0 | 0 | 0 | 0 | 0 | 2 | 0 | 64 | -467720556
10 | K | 2108000R89 | Zemné práce C-460 M | m | 1 |  | 0 |  |  |  | znížená | 0.06 | 0.06 | 0 | 0 | 0 | 0 | 64 | K | 2 | ROZPOCET | 0 | 0 | 0 | 0 | 0 | 2 | 0 | 64 | 27161481
| D | HZS | Hodinové zúčtovacie sadzby |  |  |  | 0 | [5 empty] | 2.12 |  | 0 |  | 0 | 4 | D | 0 | ROZPOCET | [6 empty] | 0
11 | K | HZS000100 | Odborná prehliadka a skúšky | ks | 1 |  | 0 |  |  |  | znížená | 1.06 | 1.06 | 0 | 0 | 0 | 0 | 512 | K | 1 | ROZPOCET | 0 | 0 | 0 | 0 | 0 | 2 | 0 | 512 | -1169830395
12 | K | HZS000200 | HZS | ks | 1 |  | 0 |  |  |  | znížená | 1.06 | 1.06 | 0 | 0 | 0 | 0 | 512 | K | 1 | ROZPOCET | 0 | 0 | 0 | 0 | 0 | 2 | 0 | 512 | 246285670

## S001.2- Rekap
ZŠ S MŠ CÁDROVA - REKONŠTRUKCIA, NADSTAVBA / PRÍSTAVBA OBJEKTU JEDÁLNE
SO-01
E.1.6 - ELEKTROINŠTALÁCIE
|  | Hlava III | Hlava XI | Dodávka | Montáž
|  | /€/ | /€/ | /€/ | /€/
R E K A P I T U L Á C I A
–––––––––––––––––––––––––––––––––
1 | Montáž základná C-210 M |  |  |  | 0
2 | Nosný materiál pre zákl.montáž |  |  | 0
3 | Montáž špecifického nosného materiálu |  |  |  | 0
4 | Špecifický nosný materiál |  |  | 0
5 | Rozvádzače - zostavovanie |  |  | 0 | 0
6 | Stavebné úpravy C 801-3 |  |  |  | 0
7 | Bleskozvod - montáž základná C-210 M |  |  |  | 0
8 | Bleskozvod - nosný materiál pre základnú montáž |  |  | 0
9 | Zemné práce C-460 M |  |  |  | 0
10 | Odborná prehliadka a skúšky |  | 0
11 | HZS | 0
====================== | =============================================== | ========== | =============== | =============== | ===============
| C E L K O M | 0 | 0 | 0 | 0
| S Ú Č E T S P O L U v EUR (bez DPH) |  |  |  | 0

## SO01.2_Rozpocet el. polozky
P.č. | Cenníková | Skrátený popis | mj | Množstvo | Jednotková | Dodávka/ Materiál | Montáž
| položka |  |  |  | cena /€/ | /€/ | /€/
MONTÁŽ ZÁKLADNÁ C-210 M
1 | 210 01-0022p | Rúrka bezhalogénová ohybná DN25 | m | 6400 |  |  | 0
2 | 210 01-0023p | Rúrka bezhalogénová ohybná DN32 | m | 270 |  |  | 0
3 | 210 01-0133p | Rúrka bezhalogénová tuhá DN25 | m | 510 |  |  | 0
4 | 210 01-0134p | Rúrka bezhalogénová tuhá DN32 | m | 250 |  |  | 0
5 | 210 01-0241p | Chránička plastová do podlahy DN40 | m | 30 |  |  | 0
6 | 210 01-0242p | Chránička plastová do podlahy DN63 | m | 45 |  |  | 0
7 | 210 01-0301 | Krabica prístrojová bezhalogénová pre násobnú montáž | ks | 450 |  |  | 0
8 | 210 01-0321p | Krabica inštalačná bezhalogénová pre zapustenú montáž so svorkovnicou | ks | 150 |  |  | 0
9 | 210 01-0351p | Krabica inštalačná bezhalogénová pre povrchovú montáž so svorkovnicou | ks | 185 |  |  | 0
10 | 210 29-0742p | Zapojenie spotrebičov | ks | 2 |  |  | 0
11a | 210 02-0305p | Montáž kabelového žľabu 100/85 vrátane výložníkov, závitových závesných tyčí, úchytov | m | 72 |  |  | 0
11b | 210 02-0252 | Montáž kabelového roštu š=300mm | m | 12 |  |  | 0
12 | 210 81-0045 | .....-O 3 x 1,5 | m | 490 |  |  | 0
13 | 210 81-0056 | .....-O 5 x 1,5 | m | 210 |  |  | 0
14 | 210 81-0045 | .....-J 3 x 1,5 | m | 3450 |  |  | 0
15 | 210 81-0046 | .....-J 3 x 2,5 | m | 4500 |  |  | 0
16 | 210 81-0046 | .....-J 3 x 6 | m | 240 |  |  | 0
17 | 210 81-0046 | .....-J 3 x 10 | m | 95 |  |  | 0
18 | 210 81-0055 | .....-J 5 x 1,5 | m | 122 |  |  | 0
19 | 210 81-0056 | .....-J 5 x 2,5 | m | 100 |  |  | 0
20 | 210 81-0052p | .....-J 5 x 6 | m | 86 |  |  | 0
21 | 210 81-0053p | .....-J 5 x 10 | m | 83 |  |  | 0
22 | 210 81-0054p | .....-J 5 x 16 | m | 100 |  |  | 0
23 | 210 81-0109p | .....-J 5 x 25 | m | 25 |  |  | 0
24 | 210 81-0110p | .....-J 5 x 35 | m | 30 |  |  | 0
25 | 210 81-0111p | ....-J 5 x 50 | m | 72 |  |  | 0
26 | 210 80-0547 | .....-J 6 zeleno/žltý | m | 180 |  |  | 0
27 | 210 80-0549 | .....-J 16 zeleno/žltý | m | 210 |  |  | 0
28 | 210 95-0101 | Označovací štítok na kábel | ks | 250 |  |  | 0
29 | 210 95-0202 | Zaťahovanie káblov do váhy 2kg/m | m | 70 |  |  | 0
30 | 210 10-0002 | do 6 Cu | ks | 120 |  |  | 0
31 | 210 10-0003 | do 16 Cu | ks | 30 |  |  | 0
32 | 210 10-0251 | do 4 x 10 | ks | 150 |  |  | 0
33 | 210 10-0258 | do 5 x 4 | ks | 4 |  |  | 0
34 | 210 10-0259 | do 5 x 10 | ks | 10 |  |  | 0
35 | 210 10-0253p | do 5 x 50 | ks | 6 |  |  | 0
40 | 210 22-0321 | Svorka na potrubie vrátane pásky | ks | 30 |  |  | 0
41 | 210 22-0381p | Prípojnica doplnkového pospojovania | ks | 16 |  |  | 0
42 | 210 22-0301p | Svorka ochranného pospojovania | ks | 75 |  |  | 0
43 | 210 22-0321p | Ekvipotenciálna prípojnica EP | ks | 1 |  |  | 0
44 | ponuka | Montáž požiarnych upchávok | ks | 31 |  |  | 0
45.3571 | ponuka | Pomocné práce(vŕtanie prierazov, začistenie drážok, drobné murárske práce) | ks | 129 |  |  | 0
|  | SPOLU Montáž základná celkom C-210 M |  |  |  |  | 0
NOSNÝ MATERIÁL PRE ZÁKLADNÚ MONTÁŽ
P.č. | Cenníková | Skrátený popis | mj | Množstvo | Jednotková | Dodávka/ Materiál | Montáž
| položka |  |  |  | cena /€/ | /€/ | /€/
1 | ponuka | Rúrka bezhalogénová ohybná DN25 | m | 6400 |  | 0
2 | ponuka | Rúrka bezhalogénová ohybná DN32 | m | 270 |  | 0
3 | ponuka | Rúrka bezhalogénová tuhá DN25 | m | 510 |  | 0
4 | ponuka | Rúrka bezhalogénová tuhá DN32 | m | 250 |  | 0
5 | ponuka | Chránička plastová do podlahy DN40 | m | 30 |  | 0
6 | ponuka | Chránička plastová do podlahy DN63 | m | 45 |  | 0
7 | ponuka | Krabica prístrojová bezhalogénová pre násobnú montáž | ks | 450 |  | 0
8 | ponuka | Krabica inštalačná bezhalogénová pre zapustenú montáž so svorkovnicou | ks | 150 |  | 0
9 | ponuka | Krabica inštalačná bezhalogénová pre povrchovú montáž so svorkovnicou | ks | 185 |  | 0
10 | ponuka | Kabelový žľab 100/50 vrátane výložníkov, závitových závesných tyčí, úchytov | ks | 24 |  | 0
11 | ponuka | Rošt RI-300, š=300mm, l=3m | m | 4 |  | 0
12 | ponuka | Označovací štítok na kábel | ks | 250 |  | 0
13 | ponuka | .....-O 3 x 1,5 | m | 490 |  | 0
14 | ponuka | .....-O 5 x 1,5 | m | 210 |  | 0
15 | ponuka | .....-J 3 x 1,5 | m | 3450 |  | 0
16 | ponuka | .....-J 3 x 2,5 | m | 4500 |  | 0
17 | ponuka | .....-J 3 x 6 | m | 240 |  | 0
18 | ponuka | .....-J 3 x 10 | m | 95 |  | 0
19 | ponuka | .....-J 5 x 1,5 | m | 122 |  | 0
20 | ponuka | .....-J 5 x 2,5 | m | 100 |  | 0
21 | ponuka | .....-J 5 x 6 | m | 86 |  | 0
22 | ponuka | .....-J 5 x 10 | m | 83 |  | 0
23 | ponuka | .....-J 5 x 16 | m | 100 |  | 0
24 | ponuka | .....-J 5 x 25 | m | 25 |  | 0
25 | ponuka | .....-J 5 x 35 | m | 30 |  | 0
26 | ponuka | ... .-J 5 x 50 | m | 72 |  | 0
27 | ponuka | .....-J 6 mm2 zelenožltý | m | 210 |  | 0
28 | ponuka | .....-J 16mm2 zelenožltý | m | 180 |  | 0
29 | ponuka | pre 6 Cu | ks | 120 |  | 0
30 | ponuka | pre 16 Cu | ks | 30 |  | 0
31 | ponuka | Prípojnica doplnkového pospojovania | ks | 16 |  | 0
32 | ponuka | Svorka na potrubie vrátane pásky | ks | 20 |  | 0
33 | ponuka | Hlavná uzemňovacia prípojnica | ks | 1 |  | 0
34 | ponuka | Svorky pre pospojovanie | ks | 35 |  | 0
35 | ponuka | Požiarna upchávka EI60 do 0,05m2 | ks | 15 |  | 0
36 | ponuka | Požiarna upchávka EI60 do 0,1m2 | ks | 12 |  | 0
37 | ponuka | Požiarna upchávka EI60 do 0,2m2 | ks | 4 |  | 0
39 | ponuka | Pomocný materiál (skrutky, matice, uchytenie elektrických rozvodov, žľabov, hmoždinky) | ks | 136 |  | 0
|  | SPOLU Nosný materiál pre základnú montáž + pomocný materiál |  |  |  | 0
| POZNÁMKA | Káble a vodiče musia pĺňať podľa STN 920203 požiadavky B2ca - s1, d1, a1
MONTÁŽ ŠPECIFICKÉHO NOSNÉHO MATERIÁLU
1 | 210 11-0041 | Jednopólový - radenie 1 | ks | 37 |  |  | 0
2 | 210 11-0043 | Sériový prepínač - radenie 5 | ks | 19 |  |  | 0
3 | 210 11-0044 | Striedavý prepínač - radenie 6+6 | ks | 8 |  |  | 0
4 | 210 11-0045 | Striedavý prepínač - radenie 6 | ks | 26 |  |  | 0
5 | 210 11-0046 | Krížový prepínač - radenie 7 | ks | 6 |  |  | 0
6 | 210 11-0046p | Spínač žalúziový | ks | 13 |  |  | 0
7 | 210 11-0511p | Spínač trojpólový, 16A, 400V, IP65 | ks | 6 |  |  | 0
8 | 210 11-0512p | Spínač trojpólový, 25A, 400V, IP65 | ks | 3 |  |  | 0
9 | 210 11-0512p | Spínač trojpólový, 40A, 400V, IP65 | ks | 2 |  |  | 0
10 | 210 11-0512p | Spínač trojpólový, 63A, 400V, IP65 | ks | 3 |  |  | 0
11 | 210 11-0524p | Spínač trojpólový, 100A, 400V, IP65 | ks | 1 |  |  | 0
12 | 210 14-0431 | Tlačítko Central stop | ks | 1 |  |  | 0
13 | 210 14-0431 | Havarijné tlačítko | ks | 4 |  |  | 0
ZÁSUVKY ZAPUSTENÉ, NÁSTENNÉ
14 | 210 11-1011 | Zásuvka zapustená 10/16A, 2P+Z | ks | 378 |  |  | 0
15 | 210 11-1031 | Zásuvka nástenná 10/16A, 2P+Z | ks | 48 |  |  | 0
16 | 210 11-1113 | Zásuvka nástenná 16A, 400V, 3P+N+Z, IP54 | ks | 2 |  |  | 0
17 | ponuka | Podlahová krabice pre 9 prístrojov | ks | 14 |  |  | 0
18 | 210 19-0002 | Montáž rozvádzačov do 50 kg (RB) | ks | 56 |  |  | 0
19 | 210 19-0004 | Montáž rozvádzačov delených do 150 kg (R+1, R+2, R+3, R+4) | ks | 4 |  |  | 0
20 | 210 19-0051 | Montáž rozvádzačov delených do 200 kg (RK) | ks | 1 |  |  | 0
21 | 210 19-0051 | Montáž rozvádzačov delených do 200 kg (RH) | ks | 2 |  |  | 0
SVIETIDLÁ
22 | 210 20-0006 | Svietidlo núdzové stropné alebo nástenné | ks | 80 |  |  | 0
23 | 210 20-1061p | Svietidlá LED do 40W | ks | 179 |  |  | 0
24 | 210 20-1061p | Svietidlá LED do 14W | ks | 143 |  |  | 0
25 | 210 20-1061p | Svietidlá LED 36W IP65 | ks | 39 |  |  | 0
26 | ponuka | Pomocné práce (začistenie zapustení, drobné murárske práce pre el.montáž) | ks | 48 |  |  | 0
|  | SPOLU Montáž špecifického nosného materiálu celkom |  |  |  |  | 0
ŠPECIFICKÝ NOSNÝ MATERIÁL
P.č. | Cenníková | Skrátený popis | mj | Množstvo | Jednotková | Dodávka/ Materiál | Montáž
| položka |  |  |  | cena /€/ | /€/ | /€/
1 | ponuka | Spínač č.1 zapustený, 10A, 230V, IP20 | ks | 36 |  | 0
2 | ponuka | Spínač č.5 zapustený, 10A, 230V, IP20 | ks | 17 |  | 0
3 | ponuka | Spínač č.6 zapustený, 10A, 230V, IP20 | ks | 26 |  | 0
4 | ponuka | Spínač č.6+6 zapustený, 10A, 230V, IP20 | ks | 8 |  | 0
5 | ponuka | Spínač č.7 zapustený, 10A, 230V, IP20 | ks | 6 |  | 0
6 | ponuka | Spínač č.1 nástenný, 10A, 230V, IP44 | ks | 1 |  | 0
7 | ponuka | Spínač č.5 nástenný 10A, 230V, IP44 | ks | 2 |  | 0
8 | ponuka | Spínač žalúziový zapustený 10A, 230V, IP20 | ks | 13 |  | 0
9 | ponuka | Zásuvka zapustená 16A, 230V, 2P+Z, IP20 | ks | 295 |  | 0
10 | ponuka | Zásuvka do podlahovej krabice 16A, 230V, 2P+Z, IP20 | ks | 84 |  | 0
11 | ponuka | Podlahová krabica pre 9 prístrojov | ks | 14 |  | 0
12 | ponuka | Zásuvka nástenná 16A, 230V, 1P+N+Z, IP44 | ks | 48 |  | 0
13 | ponuka | Zásuvka nástenná 16A, 400V, 3P+N+Z, IP54 | ks | 2 |  | 0
14 | ponuka | Jednorámik s popisovým poľom | ks | 94 |  | 0
15 | ponuka | Dvojrámik s popisovým poľom | ks | 91 |  | 0
16 | ponuka | Trojrámik s popisovým poľom | ks | 13 |  | 0
17 | ponuka | Štvorrámik s popisovým poľom | ks | 28 |  | 0
18 | ponuka | Päťrámik s popisovým poľom | ks | 3 |  | 0
|  | SPÍNAČE TROJPÓLOVÉ, TLAČDLOVÉ OVLÁDAČE |  |  |  | 0
19 | ponuka | Spínač trojpólový, 16A, 400V, IP65 | ks | 6 |  | 0
20 | ponuka | Spínač trojpólový, 25A, 400V, IP65 | ks | 2 |  | 0
21 | ponuka | Spínač trojpólový, 32A, 400V, IP65 | ks | 2 |  | 0
22 | ponuka | Spínač trojpólový, 100A, 400V, IP65 | ks | 1 |  | 0
23 | ponuka | Tlačidlo Central stop s označením na skrinke, rozpínací kontakt | ks | 1 |  | 0
24 | ponuka | Havarijné tlačidlo s označením na skrinke, rozpínací kontakt | ks | 4 |  | 0
25 | ponuka | A - LED stropné prisadené 14W, 230V AC, 4000K, 4700Lm, Ra>80, IP20, 600x600mm | ks | 14 |  | 0
26 | ponuka | B - LED stropné zapustené 30W, 230V AC, 4000K, 4700Lm, Ra>80, IP20, 600x600mm | ks | 12 |  | 0
27 | ponuka | C - LED stropné prisadené 30W, 230V AC, 4000K, 4700Lm, Ra>80, IP20, 600x600mm | ks | 159 |  | 0
28 | ponuka | D - LED stropné prisadené 36W, 230V AC, 4000K, 2880m, Ra>80, IP65, l=1200mm | ks | 39 |  | 0
29 | ponuka | E1 - LED svietidlo downlight prisadené, 1x14W, 230V AC, 4000K, 1150Lm, Ra>80, IP20 | ks | 66 |  | 0
30 | ponuka | E2 - LED svietidlo downlight zpustené 1x14W, 230V AC, 4000K, 1150Lm, Ra>80, IP20 | ks | 20 |  | 0
31 | ponuka | F1 - LED svietidlo downlight prisadené + pohybový snímač, 1x14W, 230V AC, 4000K, 1150Lm, Ra>80, IP20 | ks | 4 |  | 0
32 | ponuka | F2 - LED svietidlo downlight zapustené + pohybový snímač, 1x14W, 230V AC, 4000K, 1150Lm, Ra>80, IP20 | ks | 17 |  | 0
33 | ponuka | G1 - LED svietidlo downlight prisadené, 1x14W, 230V AC, 4000K, 1150Lm, Ra>80, IP43 | ks | 1 |  | 0
34 | ponuka | G2 - LED svietidlo downlight zpustené 1x14W, 230V AC, 4000K, 1150Lm, Ra>80, IP43 | ks | 4 |  | 0
35 | ponuka | H1 - LED svietidlo prisadené, 1x14W, 230V AC, 4000K, 1150Lm, Ra>80, IP43 | ks | 3 |  | 0
36 | ponuka | H2 - LED svietidlo zpustené 1x14W, 230V AC, 4000K, 1150Lm, Ra>80, IP43 | ks | 2 |  | 0
37 | ponuka | J - LED svietidlo zpustené 1x8W, 230V AC, 3000K, 480Lm, Ra>80, IP54 | ks | 6 |  | 0
38 | ponuka | K - LED svietidlo zpustené do zeme 1x4W, 230V AC, 3000K, 480Lm, Ra>80, IP67 | ks | 2 |  | 0
39 | ponuka | L - LED svietidlo nad umývadlo 1x12W, 230V AC, 4000K, 900Lm, Ra>80, IP44 | ks | 4 |  | 0
40 | ponuka | NO1 - svietidlo núdzové únikové nástenné s piktogramom, vlastným zdrojom a automatikou prepnutia 1x8W, IP40, EVG, režim NM, autonómnosť 3hod. | ks | 40 |  | 0
41 | ponuka | NO2 - svietidlo núdzové únikové stropné s piktogramom, vlastným zdrojom a automatikou prepnutia 1x8W, IP40, EVG, režim NM, autonómnosť 3hod. | ks | 31 |  | 0
42 | ponuka | NO3 - svietidlo núdzové únikové nástenné, vlastným zdrojom a automatikou prepnutia 1x8W, IP43, EVG, režim NM, autonómnosť 3hod. | ks | 8 |  | 0
43 | ponuka | NO4 - svietidlo núdzové únikové stropné, vlastným zdrojom a automatikou prepnutia 1x8W, IP43, EVG, režim NM, autonómnosť 3hod. | ks | 1 |  | 0
44 | ponuka | Pomocný materiál (skrutky, matice, uchytenie el.zariadení) | ks | 100 |  | 0
|  | SPOLU Špecifický nosný materiál celkom |  |  |  | 0
ROZVÁDZAČE - ZOSTAVOVANIE
P.č. | Cenníková | Skrátený popis | mj | Množstvo | Jednotková | Dodávka/ Materiál | Montáž/Doprava
| položka |  |  |  | cena /€/ | /€/ | /€/
1 | ponuka | Špecifikácia rozvádzača podľa výkresu E.1.6-07, ROZVÁDZAČ RH-T | ks | 1 |  | 0
2 | ponuka | Špecifikácia rozvádzača podľa výkresu E.1.6-08,ROZVÁDZAČ R+1 | ks | 1 |  | 0
3 | ponuka | Špecifikácia rozvádzača podľa výkresu E.1.6-09, ROZVÁDZAČ R+2 | ks | 1 |  | 0
4 | ponuka | Špecifikácia rozvádzača podľa výkresu E.1.6-10, ROZVÁDZAČ R+3 | ks | 1 |  | 0
5 | ponuka | Špecifikácia rozvádzača podľa výkresu E.1.6-11, ROZVÁDZAČ R+4 | ks | 1 |  | 0
6 | ponuka | Špecifikácia rozvádzača podľa výkresu E.1.6-12, ROZVÁDZAČ RK | ks | 1 |  | 0
7 | ponuka | Špecifikácia rozvádzača podľa výkresu E.1.6-13, ROZVÁDZAČ R+2.1 | ks | 1 |  | 0
8 | ponuka | Doprava | ks | 7 |  | 0
9 | ponuka | Presun na stavbe | ks | 7 |  |  | 0
|  | SPOLU ROZVÁDZAČE - ZOSTAVOVANIE |  |  |  | 0 | 0
STAVEBNÉ ÚPRAVY C 801-3
1 | 974082212 | Ryha do š.50mm | m | 1950 |  |  | 0
2 | 973031616 | 100x100x50mm tehla | ks | 988 |  |  | 0
|  | SPOLU Stavebné úpravy C 801-3 |  |  |  |  | 0
BLESKOZVOD - MONTÁŽ ZÁKLADNÁ C-210 M
1 | 210 22-0102 | AlMgSi Ø8mm vrátane podpier | m | 370 |  |  | 0
2 | 210 22-0021 | FeZn 30x4mm v zemi | m | 160 |  |  | 0
3 | 210 22-0022 | FeZni Ø10mm v zemi | m | 50 |  |  | 0
4 | 210 22-0201 | Tyč zachytávacia do 3m | ks | 5 |  |  | 0
5 | 210 22-0301 | Bleskozvodové svorky do 2 skrutiek | ks | 44 |  |  | 0
6 | 210 22-0302 | Bleskozvodové svorky nad 2 skrutky | ks | 17 |  |  | 0
7 | 210 22-0401 | Označovanie zvodov štítkami | ks | 10 |  |  | 0
8 | 210 22-0431p | Zaasfaltovanie spojov v zemi | ks | 25 |  |  | 0
9 | ponuka | PPV 2.00 % | ks | 10 |  |  | 0
|  | SPOLU Bleskozvod - montáž základná C-210 M |  |  |  |  | 0
BLESKOZVOD NOSNÝ MATERIÁL PRE ZÁKLADNÚ MONTÁŽ
P.č. | Cenníková | Skrátený popis | mj | Množstvo | Jednotková | Dodávka/ Materiál | Montáž/Doprava
| položka |  |  |  | cena /€/ | /€/ | /€/
1 | ponuka | Vodič AlMgSi Ø8mm / 0,14kg/m / | kg | 52 |  | 0
2 | ponuka | Vodič FeZn Ø10mm / 0,62 kg/m / | kg | 31 |  | 0
3 | ponuka | Vodič FeZn 30x4mm / 0,94 kg/m / | kg | 151 |  | 0
4 | ponuka | Svorka SZ /skúšobná/ | ks | 10 |  | 0
5 | ponuka | Svorka SK /krížová/ | ks | 2 |  | 0
8 | ponuka | Svorka SJ01 /svorka k zachytávacej tyči/ | ks | 5 |  | 0
9 | ponuka | Svorka SR03 /pre spojenie kruhových a pásových vodičov/ | ks | 14 |  | 0
10 | ponuka | Svorka SS /spojovacia/ | ks | 30 |  | 0
11 | ponuka | Horná ochranná strieška OS1 | ks | 5 |  | 0
12 | ponuka | Svorka SJ02m OB /držiak zachyt. tyče k oddial. bleskozvodu/ | ks | 3 |  | 0
13 | ponuka | Zachytávacia tyč JP15 | ks | 5 |  | 0
15 | ponuka | Betónový podstavec 350x350mm | ks | 5 |  | 0
16 | ponuka | Šachta pre skúšobnú svorku | ks | 10 |  | 0
17 | ponuka | Držiak ochrannej rúrky DOT | ks | 40 |  | 0
18 | ponuka | Označovací štítok bleskozvodu | ks | 10 |  | 0
19 | ponuka | Podpera PV21 betón | ks | 180 |  | 0
20 | ponuka | Pasívna protikorózna ochrana - asfalt | kg | 5 |  | 0
21 | ponuka | Podružný materiál 3.00 % | ks | 10 |  | 0
22 | ponuka | PPV 2.00 % | ks | 10 |  | 0
|  | SPOLU Bleskozvod - nosný materiál pre základnú montáž |  |  |  | 0
ZEMNÉ PRÁCE C-460 M
1 | 460 20-0164 | 35/ 80 cm, zemina tr.4 | m | 90 |  |  | 0
2 | 460 56-0164 | 35/ 80 cm, zemina tr.4 | m | 90 |  |  | 0
|  | Zemné práce C-460 M |  |  | 0 |  | 0
ODBORNÁ PREHLIADKA A SKÚŠKY
1 |  | Odborná prehliadka a skúška vypracovanie správy | hod | 120 |  |  | 0
2 |  | Odborná prehliadka a skúška vypracovanie správy - bleskozvod a uyemnenie | hod | 24 |  |  | 0
|  | Odborná prehliadka a skúšky |  |  | 0 |  | 0
HZS
1 |  | Demontážne práce | hod | 250 |  |  | 0
2 |  | Premeranie odporu uzemnenia | hod | 8 |  |  | 0
|  | HZS |  |  |  |  | 0

## SO01.3 - Zdravotechnika
[9 empty] | >> skryté stĺpce << | [9 empty] | {da3ff8d6-398e-4c76-b18b-9efa2a6d4f9d}
0
| KRYCÍ LIST ROZPOČTU | [8 empty] | v --- nižšie sa nachádzajú doplnkové a pomocné údaje k zostavám --- v | [8 empty] | False
Stavba:
ZŠ a MŠ Cádrova - rekonštrukcia, nadstavba / prístavba objektu
Objekt:
SO01.3 - Zdravotechnika
| JKSO: |  |  |  |  | KS:
| Miesto: |  | Cádrova 23, p.č. 6128/1; 6128/2, Bratislava |  |  | Dátum: | 10. 6. 2022
| Objednávateľ: |  |  |  |  | IČO:
|  | Mestská časť Bratislava,Junácka1,832 91 Bratislava |  |  |  | IČ DPH:
| Zhotoviteľ: |  |  |  |  | IČO: | Vyplň údaj
|  | Vyplň údaj |  |  |  | IČ DPH: | Vyplň údaj
| Generálny projektant: |  |  |  |  | IČO:
|  | INDEX spol.s r.o., Bystrické Sady 56, Bratislava |  |  |  | IČ DPH:
| Spracovateľ projektu: |  |  |  |  | IČO:
IČ DPH:
Poznámka:
| Cena bez DPH | [5 empty] | 0
|  |  | Základ dane |  |  | Sadzba dane | Výška dane
| DPH | základná | 0 |  |  | 20% | 0
|  | znížená | 0 |  |  | 20% | 0
|  | zákl. prenesená | 0 |  |  | 20% | 0
|  | zníž. prenesená | 0 |  |  | 20% | 0
|  | nulová | 0 |  |  | 0% | 0
| Cena s DPH |  |  | v | EUR |  | 0
| Generálny projektant |  |  | Spracovateľ projektu
| Dátum a podpis: |  | Pečiatka | Dátum a podpis: |  |  | Pečiatka
| Objednávateľ |  |  | Zhotoviteľ
| Dátum a podpis: |  | Pečiatka | Dátum a podpis: |  |  | Pečiatka
REKAPITULÁCIA ROZPOČTU
Stavba:
ZŠ a MŠ Cádrova - rekonštrukcia, nadstavba / prístavba objektu
Objekt:
SO01.3 - Zdravotechnika
Miesto: |  |  | Cádrova 23, p.č. 6128/1; 6128/2, Bratislava |  |  | Dátum: | 10. 6. 2022
Objednávateľ: |  |  | Mestská časť Bratislava,Junácka1,832 91 Bratislava |  |  | Generálny projektant: | INDEX spol.s r.o., Bystrické Sady 56, Bratislava
Zhotoviteľ: |  |  | Vyplň údaj |  |  | Spracovateľ projektu:
Kód dielu - Popis | [6 empty] | Cena celkom [EUR]
Náklady z rozpočtu | [6 empty] | 0 | [12 empty] | -1
| PSV - Práce a dodávky PSV | [5 empty] | 0
| 720 - Zdravotechnické inštalácie | [5 empty] | 0
ROZPOČET
Stavba:
ZŠ a MŠ Cádrova - rekonštrukcia, nadstavba / prístavba objektu
Objekt:
SO01.3 - Zdravotechnika
Miesto: |  |  | Cádrova 23, p.č. 6128/1; 6128/2, Bratislava |  |  | Dátum: | 10. 6. 2022
Objednávateľ: |  |  | Mestská časť Bratislava,Junácka1,832 91 Bratislava |  |  | Generálny Generálny projektant: | INDEX spol.s r.o., Bystrické Sady 56, Bratislava
Zhotoviteľ: |  |  | Vyplň údaj |  |  | Spracovateľ projektu:
PČ | Typ | Kód | Popis | MJ | Množstvo | J.cena [EUR] | Cena celkom [EUR] | Cenová sústava |  |  | DPH | J. Nh [h] | Nh celkom [h] | J. hmotnosť [t] | Hmotnosť celkom [t] | J. suť [t] | Suť Celkom [t]
Náklady z rozpočtu | [6 empty] | 0 | [5 empty] | 0.478 |  | 0.01783 |  | 0 |  | D | -1 | [7 empty] | 0
| D | PSV | Práce a dodávky PSV |  |  |  | 0 | [5 empty] | 0.478 |  | 0.01783 |  | 0 | 2 | D | 0 | ROZPOCET | [6 empty] | 0
| D | 720 | Zdravotechnické inštalácie |  |  |  | 0 | [5 empty] | 0.478 |  | 0.01783 |  | 0 | 2 | D | 1 | ROZPOCET | [6 empty] | 0
1 | K | 7211102R1 | Vnútorná zdravotechnika SO01 - montáž | ks | 1 | 0 | 0 |  |  |  | znížená | 0.478 | 0.478 | 0.01781 | 0.01781 | 0 | 0 | 16 | K | 2 | ROZPOCET | 0 | 0 | 0 | 0 | 0 | 2 | 0 | 16 | 1773332153
2 | M | 286710023001 | Vnútorná zdravotechnika SO01 - dodávka | ks | 1 | 0 | 0 |  |  |  | znížená | 0 | 0 | 2e-05 | 2e-05 | 0 | 0 | 32 | M | 2 | ROZPOCET | 0 | 0 | 0 | 0 | 0 | 2 | 0 | 16 | 1686902306

## 1.03 ZDRAVOTECHNIKA polozky
ROZPOČET
INVESTOR | Mestská časť Bratislava Nové Mesto Junácka 1, 832 91 Bratislava
STAVBA | ZŠ a MŠ Cádrova: Rekonštrukcia nadstavba/prístavba objektu jedálne
MIESTO STAVBY | p.č.: 6128/2, 6128/1 k.ú. Vinohrady, obec Bratislava-Nové Mesto
PROFESIA | E1.03 - ZDRAVOTECHNIKA
p.č. | popis | MONŽSTVO | J. | JEDN. CENA BEZ DPH | CELK. CENA BEZ DPH
1. VNÚTORNÁ SPLAŠKOVÁ KANALIZÁCIA
PRIPOJOVACIE ROZVODY
1 | Potrubie z HT PP odpadné DN32 (+ tvarovky) | 17 | m |  | 0
2 | Potrubie z HT PP odpadné DN40 (+ tvarovky) | 53 | m |  | 0
3 | Potrubie z HT PP odpadové DN50 (+ tvarovky) | 118 | m |  | 0
4 | Potrubie z HT PP odpadové DN75 (+ tvarovky) | 51 | m |  | 0
5 | Potrubie z HT PP odpadové DN110 (+ tvarovky) | 124 | m |  | 0
LEŽATÉ ROZVODY
6 | Potrubie z PVC KG odpadové DN110 (+ tvarovky) | 35 | m |  | 0
7 | Potrubie z PVC KG odpadové DN125 (+ tvarovky) | 17 | m |  | 0
2. VNÚTORNÁ DAŽĎOVÁ KANALIZÁCIA
PRIPOJOVACIE ROZVODY
8 | Potrubie z HT PP odpadové DN110 (+ tvarovky) | 117.6 | m |  | 0
LEŽATÉ ROZVODY
9 | Potrubie z PVC KG odpadové DN110 (+ tvarovky) | 10 | m |  | 0
10 | Potrubie z PVC KG odpadové DN125 (+ tvarovky) | 38 | m |  | 0
3. VNÚTORNÁ TUKOVÁ KANALIZÁCIA
PRIPOJOVACIE ROZVODY
11 | Potrubie z HT PP odpadné DN40 (+ tvarovky) | 7 | m |  | 0
12 | Potrubie z HT PP odpadové DN50 (+ tvarovky) | 45 | m |  | 0
13 | Potrubie z HT PP odpadové DN75 (+ tvarovky) | 7 | m |  | 0
14 | Potrubie z HT PP odpadové DN110 (+ tvarovky) | 7 | m |  | 0
LEŽATÉ ROZVODY
15 | Potrubie z PVC KG odpadové DN110 (+ tvarovky) | 72 | m |  | 0
16 | Potrubie z PVC KG odpadové DN125 (+ tvarovky) | 27 | m |  | 0
4. VNÚTORNÝ ZÁSOBOVACÍ VODOVOD
17 | Potrubie plasthliníkové/ALPEX 20x2,0mm (DN15) +Tvarovky ALPEX DN15 + izolácia Tubolit d20 | 256 | m |  | 0
18 | Potrubie plasthliníkové/ALPEX 26x3,0mm (DN20)+Tvarovky ALPEX DN20 + izolácia Tubolit d30 | 232 | m |  | 0
19 | Potrubie plasthliníkové/ALPEX 32x3,0mm (DN25)+Tvarovky ALPEX DN25 + izolácia Tubolit d30 | 114 | m |  | 0
20 | Potrubie plasthliníkové/ALPEX 40x3.5mm (DN32)+Tvarovky ALPEX DN32 + izolácia Tubolit d40 | 26 | m |  | 0
21 | Potrubie plasthliníkové/ALPEX 50x4.0mm (DN40)+Tvarovky ALPEX DN40 + izolácia Tubolit d40 | 38 | m |  | 0
22 | Potrubie nerezové/INOX 22x1.2mm (DN20)+Tvarovky INOX DN20 + izolácia Tubolit d30 | 44 | m |  | 0
23 | Potrubie nerezové/INOX 28x1.2mm (DN25)+Tvarovky INOX DN25 + izolácia Tubolit d30 | 32 | m |  | 0
24 | Potrubie nerezové/INOX 35x1.5mm (DN32)+Tvarovky INOX DN32 + izolácia Tubolit d30 | 75 | m |  | 0
25 | Potrubie nerezové/INOX 42x1.5mm (DN40) + Tvarovky INOX DN40 + izolácia Tubolit d40 | 38 | m |  | 0
26 | Potrubie nerezové/INOX 54x1.5mm (DN50) + Tvarovky INOX DN50 + izolácia Tubolit d50 | 14 | m |  | 0
27 | Potrubie HDPE PE100 PN10 63x3.8mm (DN50) + Tvarovky HDPE PE100 DN50 | 6 | m |  | 0
5. VNÚTORNÝ POŽIARNY VODOVOD
28 | Potrubie nerezové/INOX 54x1.5mm (DN50) +Tvarovky INOX DN50 + izolácia Tubolit d50 | 27 | m |  | 0
29 | Potrubie nerezové/INOX 35x1.5mm (DN32) + Tvarovky INOX DN32 + izolácia Tubolit d30 | 9 | m |  | 0
30 | Potrubie nerezové/INOX 28x1.2mm (DN25) + Tvarovky INOX DN25 + izolácia Tubolit d30 | 5 | m |  | 0
6. ARMATÚRY
31 | Hlavný objektový uzáver DN50 IVAR FIV.8363 | 1 | ks |  | 0
32 | Tlakový redukčný ventil DN50 IVAR.5350 | 1 | ks |  | 0
33 | Predmontovaná zostava zamedzovača spätného toku IVAR BRA.ECO 3T RAMPA T DN50 | 1 | ks |  | 0
34 | Zmäkkčovací filter pre úpravu tvrdosti vody IVAR.DEVAP 075 (4.5m3/h) + príslušenstvo + Bypass. Uzáver, manometer, filter, solánková nádoba, soľ | 1 | ks |  | 0
35 | Guľový uzáver s vypúšťaním DN15 | 9 | ks |  | 0
36 | Guľový uzáver s vypúšťaním DN20 | 14 | ks |  | 0
37 | Guľový uzáver s vypúšťaním DN25 | 27 | ks |  | 0
38 | Guľový uzáver s vypúšťaním DN32 | 9 | ks |  | 0
39 | Guľový uzáver s vypúšťaním DN40 | 10 | ks |  | 0
40 | Guľový uzáver s vypúšťaním DN50 | 5 | ks |  | 0
41 | Regulačný ventil pre cirkuláciu teplej vody DN20 | 3 | ks |  | 0
42 | Regulačný ventil pre cirkuláciu teplej vody DN25 | 2 | ks |  | 0
43 | Automatický odvzdušňovací ventil | 9 | ks |  | 0
44 | Spätná klapka DN50 | 2 | ks |  | 0
45 | Manometer | 6 | ks |  | 0
46 | Filter na hrubé a jemné nečistoty IVAR GEL DEPURA DOUBLE | 1 | ks |  | 0
47 | Rohový ventil DN15 | 122 | ks |  | 0
48 | Čistiaca tvarovka DN75 | 2 | ks |  | 0
49 | Čistiaca tvarovka DN110 | 14 | ks |  | 0
50 | Hadicový naviják DN25 30m | 5 | ks |  | 0
7. ZARIAĎOVACIE PREDMETY A PRÍSLUŠENSTVO
51 | Drez kuchynský (okrem dodávky gastrotechnológie) | 5 | ks |  | 0
52 | Odpadová súprava pre drez | 5 | ks |  | 0
53 | Drezová stojančeková zmiešavacia batéria | 5 | ks |  | 0
54 | Umývadlo keramické (jednodielne) | 10 | ks |  | 0
55 | Odpadová súprava pre umývadlo DN40 | 10 | ks |  | 0
56 | Umývadlová stojančeková zmiešavacia batéria | 10 | ks |  | 0
57 | Montážny prvok Viega Prevista Dry 8535 | 3 | ks |  | 0
58 | Kotviace príslušenstvo Viega 8570.36 (vo vybraních prípadoch montáže do inšt. steny podla PD) | 3 | ks |  | 0
59 | Umývadlo keramické pre imobilných | 1 | ks |  | 0
60 | Podomietková odpadová súprava pre umývadlo DN40 napr. HL4000.3+HL134.1C | 1 | ks |  | 0
61 | Umývadlová stojančeková zmiešavacia batéria s pákou pre imobilných | 1 | ks |  | 0
62 | Umývadlo nerezové (dvojdielne-učebne) napr. SANELA SLUN 50E vr. batérií | 7 | ks |  | 0
63 | Odpadová súprava pre umývadlo SANELA SLUN 50E DN50 | 7 | ks |  | 0
64 | Umývadlo nerezové (pätdielne-hyg. zázemia, hl. vchod) napr. SANELA SLUN 83ET vr. batérií | 5 | ks |  | 0
65 | Odpadová súprava pre umývadlo SANELA SLUN 83ET DN50 | 4 | ks |  | 0
66 | Sprchová vaňa | 5 | ks |  | 0
67 | Odpadová súprava pre sprchy DN50 | 5 | ks |  | 0
68 | Sprchová nástenná termostatatická batéria rozteč 150mm, s flexihadicou a s úspornou hlavicou | 5 | ks |  | 0
69 | Zavesená záchodová misa keramická vr. WC dosky | 20 | ks |  | 0
70 | Ovládacie tlačidlo Viega 8601.1 (alternatívne podľa výberu investora) | 21 | ks |  | 0
71 | Tlmiaca izolačná manžeta | 21 | ks |  | 0
72 | Montážny prvok Viega Prevista Dry 8522 | 20 | ks |  | 0
73 | Kotviace príslušenstvo Viega 8570.36 | 34 | ks |  | 0
74 | Zavesená záchodová misa keramická pre imobilných + príslušenstvo (madlo, sekund. splachovač) | 1 | ks |  | 0
75 | Montážny prvok Viega Prevista Dry 8874.9 | 1 | ks |  | 0
76 | Pisoár keramický s podomietkovým inšt. modulom a zástenami | 7 | ks |  | 0
77 | Montážny prvok Viega Prevista Dry 8560.31 | 7 | ks |  | 0
78 | Skryté splachovanie Viega Prevista Dry 8560.33 | 7 | ks |  | 0
79 | Odpadová súprava DN50 | 7 | ks |  | 0
80 | Výlevka keramická | 6 | ks |  | 0
81 | Montážny prvok Viega Prevista Dry 8540.33 | 6 | ks |  | 0
82 | Odpadová súprava výlevková DN50 | 6 | ks |  | 0
83 | Nástenná zmiešavacia batéria, rozteč 150mm | 6 | ks |  | 0
84 | Elektrický prietokový zásobníkový ohrievač napr. HAKL MKX1 | 5 | ks |  | 0
85 | Lievik DN32 HL21 | 2 | ks |  | 0
86 | Privzdušňovacia hlavica na kanalizačné potrubie HL900N | 11 | ks |  | 0
87 | Podomiektová zápachová uzávierka HL138 | 5 | ks |  | 0
88 | Podlahový vpust HL510NPR | 8 | ks |  | 0
89 | Podlahový vpust HL310NPR | 2 | ks |  | 0
90 | Podlahový vpust HL310NPRG | 1 | ks |  | 0
91 | Mechanická zápachová uzávierka HL06063E | 2 | ks |  | 0
92 | Podomietková zápachová uzávierka pre pračky a umývačky riadu HL400 | 3 | ks |  | 0
93 | Podomietkoá zaáchová uzávierka pre umývačky riadu 406 | 2 | ks |  | 0
94 | Podomietková zápachová uzávierka pre pračky a sušičky HL4000.2 | 1 | ks |  | 0
95 | Bezpečnostný prepad plochej strechy | 2 | ks |  | 0
96 | Strešný vpust HL64 | 6 | ks |  | 0
97 | Lapač strešných splavenín HL600NGHO | 2 | ks |  | 0
98 | Prestup základov pre HDPE potrubie DN50 (d63) s hydroizolačnou manžetou | 1 | ks |  | 0
| Vnútorná zdravotechnika SO01 - dodávka |  |  |  | 0
8. OSTATNÉ
99 | Drážkovanie a sekanie v stavebných konštrukciách | 42 | h |  | 0
100 | Kotviaci materiál | 1 | ks |  | 0
101 | Montážny materiál | 1 | ks |  | 0
102 | Presun hmôt vodovodu a kanalizácie, doprava materiálu | 1 | ks |  | 0
103 | Tlaková skúška vodovodného potrubia závitového do DN50 | 1 | ks |  | 0
104 | Prepláchnutie a dezinfekcia vodovodného potrubia do DN50 | 1 | ks |  | 0
105 | Skúška tesnosti kanalizácie v objektoch vodou do DN150 | 1 | ks |  | 0
106 | Montáž systému | 1 | ks |  | 0
107 | Odvoz odpadu po realizácii | 1 | ks |  | 0
9. DOPLNENÉ august 2022
108 | Potrubie FLEXO PP – odvod kondenzátu z nástenných klimatizačných jednotiek | 22 | m |  | 0
109 | Ukončenie potrubia HL 905 ( m. č. 1.03, 1.24, 2.04, 3.04 ) | 4 | ks |  | 0
| Vnútorná zdravotechnika SO01 - montáž |  |  |  | 0
celkom | € bez DPH |  |  |  | 0
Note on B97: Michal Oborný: pri uvedených typov umývadiel je jeden bod napojenia DN50 (1ks odpadovej súpravy) a viac batérií
Note on B98: Michal Oborný: pri uvedených typov umývadiel je jeden bod napojenia DN50 (1ks odpadovej súpravy) a viac batérií
Note on C121: Michal Oborný: miestnosť číslo 2.12, 2.10, 3.10, 4.05, 4.03
Note on C123: Michal Oborný: miestnosť číslo 1.13, 1.14
Note on C125: Michal Oborný: miestnosť číslo 1.10, 1.08,1.15

## SO01.4 - Vykurovanie
[9 empty] | >> skryté stĺpce << | [9 empty] | {655b832c-4c6d-4026-8e1e-e61e24de248b}
0
| KRYCÍ LIST ROZPOČTU | [8 empty] | v --- nižšie sa nachádzajú doplnkové a pomocné údaje k zostavám --- v | [8 empty] | False
Stavba:
ZŠ a MŠ Cádrova - rekonštrukcia, nadstavba / prístavba objektu
Objekt:
SO01.4 - Vykurovanie
| JKSO: |  |  |  |  | KS:
| Miesto: |  | Cádrova 23, p.č. 6128/1; 6128/2, Bratislava |  |  | Dátum: | 10. 6. 2022
| Objednávateľ: |  |  |  |  | IČO:
|  | Mestská časť Bratislava,Junácka1,832 91 Bratislava |  |  |  | IČ DPH:
| Zhotoviteľ: |  |  |  |  | IČO: | Vyplň údaj
|  | Vyplň údaj |  |  |  | IČ DPH: | Vyplň údaj
| Generálny projektant: |  |  |  |  | IČO:
|  | INDEX spol.s r.o., Bystrické Sady 56, Bratislava |  |  |  | IČ DPH:
| Spracovateľ projektu: |  |  |  |  | IČO:
IČ DPH:
Poznámka:
| Cena bez DPH | [5 empty] | 0
|  |  | Základ dane |  |  | Sadzba dane | Výška dane
| DPH | základná | 0 |  |  | 20% | 0
|  | znížená | 0 |  |  | 20% | 0
|  | zákl. prenesená | 0 |  |  | 20% | 0
|  | zníž. prenesená | 0 |  |  | 20% | 0
|  | nulová | 0 |  |  | 0% | 0
| Cena s DPH |  |  | v | EUR |  | 0
| Generálny projektant |  |  | Spracovateľ projektu
| Dátum a podpis: |  | Pečiatka | Dátum a podpis: |  |  | Pečiatka
| Objednávateľ |  |  | Zhotoviteľ
| Dátum a podpis: |  | Pečiatka | Dátum a podpis: |  |  | Pečiatka
REKAPITULÁCIA ROZPOČTU
Stavba:
ZŠ a MŠ Cádrova - rekonštrukcia, nadstavba / prístavba objektu
Objekt:
SO01.4 - Vykurovanie
Miesto: |  |  | Cádrova 23, p.č. 6128/1; 6128/2, Bratislava |  |  | Dátum: | 10. 6. 2022
Objednávateľ: |  |  | Mestská časť Bratislava,Junácka1,832 91 Bratislava |  |  | Generálny projektant: | INDEX spol.s r.o., Bystrické Sady 56, Bratislava
Zhotoviteľ: |  |  | Vyplň údaj |  |  | Spracovateľ projektu:
Kód dielu - Popis | [6 empty] | Cena celkom [EUR]
Náklady z rozpočtu | [6 empty] | 0 | [12 empty] | -1
| PSV - Práce a dodávky PSV | [5 empty] | 0
| 735 - Ústredné kúrenie, vykurov. telesá | [5 empty] | 0
ROZPOČET
Stavba:
ZŠ a MŠ Cádrova - rekonštrukcia, nadstavba / prístavba objektu
Objekt:
SO01.4 - Vykurovanie
Miesto: |  |  | Cádrova 23, p.č. 6128/1; 6128/2, Bratislava |  |  | Dátum: | 10. 6. 2022
Objednávateľ: |  |  | Mestská časť Bratislava,Junácka1,832 91 Bratislava |  |  | Generálny projektant: | INDEX spol.s r.o., Bystrické Sady 56, Bratislava
Zhotoviteľ: |  |  | Vyplň údaj |  |  | Spracovateľ projektu:
PČ | Typ | Kód | Popis | MJ | Množstvo | J.cena [EUR] | Cena celkom [EUR] | Cenová sústava |  |  | DPH | J. Nh [h] | Nh celkom [h] | J. hmotnosť [t] | Hmotnosť celkom [t] | J. suť [t] | Suť Celkom [t]
Náklady z rozpočtu | [6 empty] | 0 | [5 empty] | 0.684 |  | 0.13575 |  | 0 |  | D | -1 | [7 empty] | 0
| D | PSV | Práce a dodávky PSV |  |  |  | 0 | [5 empty] | 0.684 |  | 0.13575 |  | 0 | 2 | D | 0 | ROZPOCET | [6 empty] | 0
| D | 735 | Ústredné kúrenie, vykurov. telesá |  |  |  | 0 | [5 empty] | 0.684 |  | 0.13575 |  | 0 | 2 | D | 1 | ROZPOCET | [6 empty] | 0
1 | K | 7351540R1 | Vykurovanie SO 01 - montáž | ks | 1 | 0 | 0 |  |  |  | znížená | 0.684 | 0.684 | 2e-05 | 2e-05 | 0 | 0 | 16 | K | 2 | ROZPOCET | 0 | 0 | 0 | 0 | 0 | 2 | 0 | 16 | -15050363
2 | M | 48489552R1 | Vykurovanie SO 01 - dodávka | ks | 1 | 0 | 0 |  |  |  | znížená | 0 | 0 | 0.13573 | 0.13573 | 0 | 0 | 32 | M | 2 | ROZPOCET | 0 | 0 | 0 | 0 | 0 | 2 | 0 | 16 | 1795221265

## E1.4 VYKUROVANIE_ZS CADROVA
Rozpočet
INVESTOR | MESTSKÁ ČASŤ BRATISLAVA - NOVÉ MESTO
STAVBA | ZŠ s MŠ Cádrova - Rekonštrukcia, nadstavba / prístavba objektu jedálne
PROFESIA | E1.4-A Vykurovanie
p.č. | popis | Množstvo | J. | jednotková cena bez DPH | celková cena bez DPH
1. VÝMENNÍKOVÁ STANICA
1 | Výmeníková stanica Decon WL H45W50 Z (jednotlivé komponenty výmenníkovej stanice sú uvedené v prílohe č .1) | 1 | ks |  | 0
2. REGULÁCIA (Regulácia Siemens je súčasťou dodávky výmenníkovej stanici (presne viď príloha č.1)
2 | Týždenný priestorový termostat napr. IVAR.MAGICTIME PLUS, napájanie 2x1,5 V typ AA | 8 | ks |  | 0
3 | Rozvodnica IVAR.ALC006U, 230 V/24 V | 7 | ks |  | 0
4 | Rozvodnica IVAR.ALC0012U, 230 V/24 V | 1 | ks |  | 0
5 | Elektrotermická hlavica IVAR.TE 3040 | 35 | ks |  | 0
3. POTRUBNÉ ROZVODY A IZOLÁCIE
Medené potrubie (tvarovky - kolená, redukcie, odbočky)
6 | Meď DN15-d18x1,0 mm | 80 | m |  | 0
7 | Meď DN20-d22x1,0 mm | 55 | m |  | 0
8 | Meď DN25-d28x1,0 mm | 80 | m |  | 0
9 | Meď DN32-d35x1,2 mm | 10 | m |  | 0
10 | Meď DN40-d42x1,2 mm | 20 | m |  | 0
11 | Meď DN50-d54x1,5 mm | 12 | m |  | 0
Predizolované potrubie (tvarovky - kolená, redukcie, odbočky)
12 | DN50-60,3x2,9 mm | 2.6 | m |  | 0
13 | DN40-48,3x2,6 mm | 1.3 | m |  | 0
14 | DN25-33,7x2,6 mm | 1.3 | m |  | 0
Hadicová tepelná izolácia napr. Tubolit DG - ARMACELL - izolácia potrubia (vrátane oblúkov, teplotný rozsah 0 °až +102 °C)
15 | Tepelná izolácia Tubolit hr. 30 mm (TL54x30 mm) | 12 | m |  | 0
16 | Tepelná izolácia Tubolit hr. 30 mm (TL42x30 mm) | 20 | m |  | 0
17 | Tepelná izolácia Tubolit hr. 30 mm (TL35x30 mm) | 10 | m |  | 0
18 | Tepelná izolácia Tubolit hr. 20 mm (TL28x20 mm) | 80 | m |  | 0
19 | Tepelná izolácia Tubolit hr. 20 mm (TL22x20 mm) | 55 | m |  | 0
20 | Tepelná izolácia Tubolit hr. 20 mm (TL18x20 mm) | 80 | m |  | 0
4. ARMATÚRY
22 | Guľový uzáver DN32 | 2 | ks |  | 0
23 | Guľový uzáver DN25 | 2 | ks |  | 0
24 | Guľový uzáver DN15 | 15 | ks |  | 0
25 | Filter do potrubia DN15 | 15 | ks |  | 0
26 | Automaticky odvzušňovací ventil | 2 | ks |  | 0
27 | Regulátor objemového prietoku - kombinovaný ventil Herz 4006 SMART | 13 | ks |  | 0
28 | Regulátor objemového prietoku - kombinovaný ventil Herz 4006 | 2 | ks |  | 0
29 | Vyvažovací ventil Herz STRÖMAX-GM DN25 | 1 | ks |  | 0
30 | Vyvažovací ventil Herz STRÖMAX-GM DN32 | 1 | ks |  | 0
5. VYKUROVACIA SYSTÉM
31 | Viacvrstvové potrubie Alpex s izolačným pásom IVAR.ALPEX ISOL 16x2,0 mm | 1550 | m |  | 0
32 | CS 501 ND - zostava rozdeľovač / zberač pre napojenie VT 3-cestný | 4 | ks |  | 0
33 | CS 501 ND - zostava rozdeľovač / zberač pre napojenie VT 4-cestný | 2 | ks |  | 0
34 | CS 501 ND - zostava rozdeľovač / zberač pre napojenie VT 5-cestný | 6 | ks |  | 0
35 | CS 501 ND - zostava rozdeľovač / zberač pre napojenie VT 6-cestný | 1 | ks |  | 0
36 | CS 501 ND - zostava rozdeľovač / zberač pre napojenie VT 7-cestný | 1 | ks |  | 0
37 | CS 501 ND - zostava rozdeľovač / zberač pre napojenie VT 8-cestný | 1 | ks |  | 0
38 | Skrinka rozdeľovača pod omietku P–KLASIK P1 | 4 | ks |  | 0
39 | Skrinka rozdeľovača pod omietku P–KLASIK P2 | 8 | ks |  | 0
40 | Skrinka rozdeľovača pod omietku P–KLASIK P3 | 3 | ks |  | 0
41 | Svorné šroubenie na viacvrstvé potrubie ALPEX pre rozdeľovače 16 x 2 ALU - EK | 142 | ks |  | 0
42 | Kompaktný kúpeľňový pripojovací ventil OPTIMA DV 103 chrom 1/2 x M 24 | 5 | ks |  | 0
43 | Svorné šroubenie OPTIMA ALPEX 16x2 | 10 | ks |  | 0
44 | Termostatická hlavica kvapalinová OPTIMA IVAR.DH 01 | 5 | ks |  | 0
45 | Termostatická kvapalinová hlavica IVAR.T 5000 | 31 | ks |  | 0
46 | VEKOLUXIVAR priamy, regulačný, pre dvojrúrkový systém s adaptérmi AVK 01 | 66 | ks |  | 0
VYKUROVACIE TELESÁ
47 | KORALUX LINEAR CLASSIC - M 1500/600 (White RAL 9016) | 3 | ks |  | 0
48 | KORALUX LINEAR CLASSIC - M 1820/600 (White RAL 9016) | 2 | ks |  | 0
49 | RADIK 11 PLAN VK 600/400 (White RAL 9016) | 1 | ks |  | 0
51 | RADIK 11 PLAN VK 600/500 (White RAL 9016) | 1 | ks |  | 0
50 | RADIK 11 PLAN VK 600/600 (White RAL 9016) | 1 | ks |  | 0
51 | RADIK 11 PLAN VK 600/900 (White RAL 9016) | 4 | ks |  | 0
52 | RADIK 11 PLAN VK 600/1000 (White RAL 9016) | 17 | ks |  | 0
53 | RADIK 11 PLAN VK 600/1200 (White RAL 9016) | 4 | ks |  | 0
54 | RADIK 11 PLAN VK 600/1400 (White RAL 9016) | 11 | ks |  | 0
55 | RADIK 21 PLAN VK 600/600 (White RAL 9016) | 1 | ks |  | 0
56 | RADIK 21 PLAN VK 600/1200 (White RAL 9016) | 1 | ks |  | 0
57 | RADIK 22 PLAN VK 500/1000 (White RAL 9016) | 16 | ks |  | 0
58 | RADIK 22 PLAN VK 500/1800 (White RAL 9016) | 8 | ks |  | 0
59 | RADIK 22 PLAN VK 600/600 (White RAL 9016) | 1 | ks |  | 0
| Vykurovanie SO 01 - dodávka |  |  |  | 0
6. OSTATNÉ NÁKLADY
60 | Montáž vykurovacieho systému | 1 | ks |  | 0
61 | Tlaková skúška podľa STN EN 128 28 a skúška funkčnosti vr. nastavenia regulačných prvkov. | 1807 | m |  | 0
62 | Preplach a vyčistenie systému, doplnenie upravenéj vody | 1807 | m |  | 0
63 | Vyregulovanie vykurovacieho systému | 1 | ks |  | 0
64 | Vykurovacia skúška | 1 | ks |  | 0
65 | Presun hmôt | 1 | ks |  | 0
66 | Doprava materiálu | 1 | ks |  | 0
| Vykurovanie SO 01 - montáž |  |  |  | 0
| CELKOM BEZ DPH (€) |  |  |  | 0

## SO01.5 - VZT
[9 empty] | >> skryté stĺpce << | [9 empty] | {20042266-6c34-415f-b060-e3e25a59cf92}
0
| KRYCÍ LIST ROZPOČTU | [8 empty] | v --- nižšie sa nachádzajú doplnkové a pomocné údaje k zostavám --- v | [8 empty] | False
Stavba:
ZŠ a MŠ Cádrova - rekonštrukcia, nadstavba / prístavba objektu
Objekt:
SO01.5 - VZT
| JKSO: |  |  |  |  | KS:
| Miesto: |  | Cádrova 23, p.č. 6128/1; 6128/2, Bratislava |  |  | Dátum: | 10. 6. 2022
| Objednávateľ: |  |  |  |  | IČO:
|  | Mestská časť Bratislava,Junácka1,832 91 Bratislava |  |  |  | IČ DPH:
| Zhotoviteľ: |  |  |  |  | IČO: | Vyplň údaj
|  | Vyplň údaj |  |  |  | IČ DPH: | Vyplň údaj
| Generálny projektant: |  |  |  |  | IČO:
|  | INDEX spol.s r.o., Bystrické Sady 56, Bratislava |  |  |  | IČ DPH:
| Spracovateľ projektu: |  |  |  |  | IČO:
IČ DPH:
Poznámka:
| Cena bez DPH | [5 empty] | 0
|  |  | Základ dane |  |  | Sadzba dane | Výška dane
| DPH | základná | 0 |  |  | 20% | 0
|  | znížená | 0 |  |  | 20% | 0
|  | zákl. prenesená | 0 |  |  | 20% | 0
|  | zníž. prenesená | 0 |  |  | 20% | 0
|  | nulová | 0 |  |  | 0% | 0
| Cena s DPH |  |  | v | EUR |  | 0
| Generálny projektant |  |  | Spracovateľ projektu
| Dátum a podpis: |  | Pečiatka | Dátum a podpis: |  |  | Pečiatka
| Objednávateľ |  |  | Zhotoviteľ
| Dátum a podpis: |  | Pečiatka | Dátum a podpis: |  |  | Pečiatka
REKAPITULÁCIA ROZPOČTU
Stavba:
ZŠ a MŠ Cádrova - rekonštrukcia, nadstavba / prístavba objektu
Objekt:
SO01.5 - VZT
Miesto: |  |  | Cádrova 23, p.č. 6128/1; 6128/2, Bratislava |  |  | Dátum: | 10. 6. 2022
Objednávateľ: |  |  | Mestská časť Bratislava,Junácka1,832 91 Bratislava |  |  | Generálny projektant: | INDEX spol.s r.o., Bystrické Sady 56, Bratislava
Zhotoviteľ: |  |  | Vyplň údaj |  |  | Spracovateľ projektu:
Kód dielu - Popis | [6 empty] | Cena celkom [EUR]
Náklady z rozpočtu | [6 empty] | 0 | [12 empty] | -1
| PSV - Práce a dodávky PSV | [5 empty] | 0
| 769 - Montáž vzduchotechnických zariadení | [5 empty] | 0
ROZPOČET
Stavba:
ZŠ a MŠ Cádrova - rekonštrukcia, nadstavba / prístavba objektu
Objekt:
SO01.5 - VZT
Miesto: |  |  | Cádrova 23, p.č. 6128/1; 6128/2, Bratislava |  |  | Dátum: | 10. 6. 2022
Objednávateľ: |  |  | Mestská časť Bratislava,Junácka1,832 91 Bratislava |  |  | Generálny projektant: | INDEX spol.s r.o., Bystrické Sady 56, Bratislava
Zhotoviteľ: |  |  | Vyplň údaj |  |  | Spracovateľ projektu:
PČ | Typ | Kód | Popis | MJ | Množstvo | J.cena [EUR] | Cena celkom [EUR] | Cenová sústava |  |  | DPH | J. Nh [h] | Nh celkom [h] | J. hmotnosť [t] | Hmotnosť celkom [t] | J. suť [t] | Suť Celkom [t]
Náklady z rozpočtu | [6 empty] | 0 | [5 empty] | 1.714 |  | 8e-05 |  | 0 |  | D | -1 | [7 empty] | 0
| D | PSV | Práce a dodávky PSV |  |  |  | 0 | [5 empty] | 1.714 |  | 8e-05 |  | 0 | 2 | D | 0 | ROZPOCET | [6 empty] | 0
| D | 769 | Montáž vzduchotechnických zariadení |  |  |  | 0 | [5 empty] | 1.714 |  | 8e-05 |  | 0 | 2 | D | 1 | ROZPOCET | [6 empty] | 0
1 | K | 7690600R11 | Montáž VZT - súbor | ks | 1 | 0 | 0 |  |  |  | znížená | 1.714 | 1.714 | 0 | 0 | 0 | 0 | 16 | K | 2 | ROZPOCET | 0 | 0 | 0 | 0 | 0 | 2 | 0 | 16 | 1158173019
2 | M | 4291900007R1 | Dodávka VZT súbor | ks | 1 | 0 | 0 |  |  |  | znížená | 0 | 0 | 8e-05 | 8e-05 | 0 | 0 | 32 | M | 2 | ROZPOCET | 0 | 0 | 0 | 0 | 0 | 2 | 0 | 16 | -1521245846

## E1.5 VZDUCHOTECHNIKA polozky
ROZPOČET
INVESTOR | Mestská časť Bratislava Nové Mesto Junácka 1, 832 91 Bratislava
STAVBA | ZŠ a MŠ Cádrova: Rekonštrukcia nadstavba/prístavba objektu jedálne
MIESTO STAVBY | p.č.: 6128/2, 6128/1 k.ú. Vinohrady, obec Bratislava-Nové Mesto
PROFESIA | E1.5 VZDUHCOTECHNIKA
p.č. | popis | Množstvo | J. | JEDN. CENA BEZ DPH | CELK. CENA BEZ DPH
Zariadenie č. 1 Vetranie tried, skladov a kancelárií
1 | VZDUCHOTECHNICKÁ JEDNOTKA WOLF KG TOP 2015, ROZMERY: 5689x2644x2010 mm, HMOTNOSŤ: 2387 KG + príslušenstvo+DX modul | 1 | ks |  | 0
2 | KONDENZAČNÁ JEDNOTKA DAIKIN ERQ140A7V, NAPÁJANIE 220-240/1f/50Hz, MFA 32A, ROZMERY 320x900m1345mm, HMOTNOSŤ 120kg, | 2 | ks |  | 0
3 | POŽIARNÁ KLAPKA FDS-3G-700x250-H0-OF | 1 | ks |  | 0
4 | POŽIARNÁ KLAPKA FDS-3G-600x350-H0-OF | 1 | ks |  | 0
5 | POŽIARNÁ KLAPKA FDS-3G-900x250-H0-OF | 2 | ks |  | 0
6 | POŽIARNÁ KLAPKA FDS-3G-900x300-H0-OF | 1 | ks |  | 0
7 | POŽIARNÁ KLAPKA FDS-3G-700x250-HO-OF | 6 | ks |  | 0
8 | POŽIARNÁ KLAPKA FDS-3G-400x250-HO-OF | 2 | ks |  | 0
9 | POŽIARNÁ KLAPKA FDR-3G-250-H0-OF | 8 | ks |  | 0
10 | POŽIARNÁ KLAPKA FDR-3G-280-H0-OF | 2 | ks |  | 0
11 | REGULAČNÁ KLAPKA TUNE-R-125-1-H | 6 | ks |  | 0
12 | REGULAČNÁ KLAPKA TUNE-R-160-1-H | 2 | ks |  | 0
13 | REGULAČNÁ KLAPKA TUNE-R-200-1-H | 2 | ks |  | 0
14 | REGULAČNÁ KLAPKA TUNE-R-250-1-H | 2 | ks |  | 0
15 | REGULAČNÁ KLAPKA TUNE-R-280-1-H | 4 | ks |  | 0
16 | REGULAČNÁ KLAPKA TUNE-R-355-1-H | 7 | ks |  | 0
17 | TLMIČ HLUKU THP 700x250/1000 | 8 | ks |  | 0
18 | TLMIČ HLUKU THSS 250/1000 | 16 | ks |  | 0
19 | TLMIČ HLUKU THSS 355/1000 | 2 | ks |  | 0
Koncové elementy
20 | DVOJRADOVÁ MRIEŽKA NOVA-C-2-500x100-R1-V-ZN | 6 | ks |  | 0
21 | DVOJRADOVÁ MRIEŽKA NOVA-C-2-300x100-R1-V-ZN | 4 | ks |  | 0
22 | DVOJRADOVÁ MRIEŽKA NOVA-C-2-600x100-R1-V-ZN | 14 | ks |  | 0
23 | JEDNORADOVÁ MRIEŽKA NOVA-C-1-600x100-H-ZN | 14 | ks |  | 0
24 | JEDNORADOVÁ MRIEŽKA NOVA-C-1-300x100-V-ZN | 4 | ks |  | 0
25 | KOVOVÝ TANIEROVÝ VENTIL TFFC-100-SW | 8 | ks |  | 0
26 | KOVOVÝ TANIEROVÝ VENTIL EFFC-100-SW | 3 | ks |  | 0
27 | KOVOVÝ TANIEROVÝ VENTIL TFFC-125-SW | 5 | ks |  | 0
28 | KOVOVÝ TANIEROVÝ VENTIL EFFC-125-SW | 8 | ks |  | 0
29 | KOVOVÝ TANIEROVÝ VENTIL TFFC-150-SW | 1 | ks |  | 0
30 | KOVOVÝ TANIEROVÝ VENTIL EFFC-150-SW | 1 | ks |  | 0
31 | DVEROVÁ MRIEŽKA NOVA-D-1-200x100-AN | 5 | ks |  | 0
32 | SACIA MRIEŽKA 1000x600 | 1 | ks |  | 0
33 | VÝFUKOVÁ ŽALÚZIA 4500x500 | 1 | ks |  | 0
Potrubné rozvody
34 | ŠTVORHRANNÉ POTRUBIE LINDAB LKR 1000x600 | 4 | m |  | 0
35 | ŠTVORHRANNÉ POTRUBIE LINDAB LKR 1218x913 | 2 | m |  | 0
36 | ŠTVORHRANNÉ POTRUBIE LINDAB LKR 800x650 | 2 | m |  | 0
37 | ŠTVORHRANNÉ POTRUBIE LINDAB LKR 800x500 | 4 | m |  | 0
38 | ŠTVORHRANNÉ POTRUBIE LINDAB LKR 800x300 | 5 | m |  | 0
39 | ŠTVORHRANNÉ POTRUBIE LINDAB LKR 900x300 | 2 | m |  | 0
40 | ŠTVORHRANNÉ POTRUBIE LINDAB LKR 900x250 | 17 | m |  | 0
41 | ŠTVORHRANNÉ POTRUBIE LINDAB LKR 700x250 | 20 | m |  | 0
42 | ŠTVORHRANNÉ POTRUBIE LINDAB LKR 600x350 | 4 | m |  | 0
43 | ŠTVORHRANNÝ OBLÚK LBR 1218x913 | 5 | ks |  | 0
44 | ŠTVORHRANNÝ OBLÚK LBR 800x500 | 2 | ks |  | 0
45 | ŠTVORHRANNÝ OBLÚK LBR 800x650 | 1 | ks |  | 0
46 | ŠTVORHRANNÝ OBLÚK LBR 700x250 | 4 | ks |  | 0
47 | ŠTVORHRANNÝ OBLÚK LBR 800x300 | 2 | ks |  | 0
48 | ŠTVORHRANNÝ OBLÚK LBR 900x300 | 1 | ks |  | 0
49 | ŠTVORHRANNÝ OBLÚK LBR 900x250 | 4 | ks |  | 0
50 | ŠTVORHRANNÝ ODSKOK LBSR 700x250 | 1 | ks |  | 0
51 | ŠTVORHRANNÝ ODSKOK LBSR 900x250 | 1 | ks |  | 0
52 | PRECHOD SYMETRICKÝ LDR 1218x913-1000x600 | 1 | ks |  | 0
53 | PRECHOD ASYMETRICKÝ LDR 1218x913-800x650 | 1 | ks |  | 0
54 | PRECHOD ASYMETRICKÝ LDR 900x300-800x650 | 1 | ks |  | 0
55 | PRECHOD ASYMETRICKÝ LDR 900x250-800x650 | 1 | ks |  | 0
56 | PRECHOD ASYMETRICKÝ LDR 900x250-600x350 | 2 | ks |  | 0
57 | PRECHOD ASYMETRICKÝ LDR 1218x913-800x500 | 1 | ks |  | 0
58 | PRECHOD ASYMETRICKÝ LDR 800x500-800x300 | 1 | ks |  | 0
59 | PRECHOD ASYMETRICKÝ LDR 900x250-800x300 | 1 | ks |  | 0
60 | PRECHOD ASYMETRICKÝ LDR 800x500-700x250 | 1 | ks |  | 0
61 | ŠTVORHRANNÝ OBLÚK LBXR 900x300 - 90° | 1 | ks |  | 0
62 | ŠTVORHRANNÝ OBLÚK LBXR 800x300 - 90° | 1 | ks |  | 0
63 | ŠTVORHRANNÝ OBLÚK LBXR 700x250 - 90° | 3 | ks |  | 0
64 | ŠTVORHRANNÝ OBLÚK LBXR 600x350 - 90° | 2 | ks |  | 0
65 | VÝFUKOVÝ KUS 4500x500 - 1218x913 | 1 | ks |  | 0
66 | SPIRO POTRUBIE LINDAB SAFE Ø150 | 6 | m |  | 0
67 | OBLÚK SEGMENTOVÝ BF 150 90° | 2 | ks |  | 0
68 | KANÁLOVÝ NÁSTAVEC IL 160 | 2 | ks |  | 0
69 | PRECHOD OSOVÝ RCL 160/150 | 2 | ks |  | 0
70 | ŠTVORHRANNÉ POTRUBIE LINDAB LKR 900x250 | 1 | m |  | 0
71 | ŠTVORHRANNÉ POTRUBIE LINDAB LKR 900x300 | 1 | m |  | 0
72 | ŠTVORHRANNÁ JEDNOSTRANNÁ ODBOČKA LTTR 900x250-900x250 | 2 | ks |  | 0
73 | ŠTVORHRANNÁ JEDNOSTRANNÁ ODBOČKA LTTR 900x300-900x300 | 1 | ks |  | 0
74 | PRECHOD ASYMETRICKÝ LORU 900x250-∅250 | 1 | ks |  | 0
75 | PRECHOD ASYMETRICKÝ LORU 900x300-∅355 | 1 | ks |  | 0
76 | PRECHOD ASYMETRICKÝ LORU 900x250-∅280 | 1 | ks |  | 0
77 | OBLÚK SEGMENTOVÝ BF 280 90° | 2 | ks |  | 0
78 | PRECHOD OSOVÝ RCL 280/225 | 1 | ks |  | 0
79 | PRECHOD OSOVÝ RCL 225/160 | 1 | ks |  | 0
80 | SPIRO POTRUBIE LINDAB SAFE Ø280 | 25 | m |  | 0
81 | SPIRO POTRUBIE LINDAB SAFE Ø225 | 2 | m |  | 0
82 | SPIRO POTRUBIE LINDAB SAFE Ø160 | 30 | m |  | 0
83 | FLEXO HADICE BEZ IZOLÁCIE Ø125 | 3 | m |  | 0
84 | FLEXO HADICE BEZ IZOLÁCIE Ø100 | 2 | m |  | 0
85 | KONCOVÝ KRYT EP 160 | 3 | ks |  | 0
86 | SPIRO POTRUBIE LINDAB SAFE Ø250 | 50 | m |  | 0
87 | SPIRO POTRUBIE LINDAB SAFE Ø200 | 50 | m |  | 0
88 | SPIRO POTRUBIE LINDAB SAFE Ø125 | 25 | m |  | 0
89 | SPIRO POTRUBIE LINDAB SAFE Ø100 | 25 | m |  | 0
90 | OBLÚK SEGMENTOVÝ BF 250 90° | 6 | ks |  | 0
91 | JEDNOSTRANNÁ ODBOČKA TCP 250/250 | 1 | ks |  | 0
92 | PRECHOD OSOVÝ RCL 250/160 | 1 | ks |  | 0
93 | PRECHOD OSOVÝ RCL 250/200 | 9 | ks |  | 0
94 | JEDNOSTRANNÁ ODBOČKA TCP 200/200 | 2 | ks |  | 0
95 | JEDNOSTRANNÁ ODBOČKA TCP 200/100 | 2 | ks |  | 0
96 | OBLÚK SEGMENTOVÝ BF 100 90° | 9 | ks |  | 0
97 | OBLÚK SEGMENTOVÝ BF 200 90° | 5 | ks |  | 0
98 | JEDNOSTRANNÁ ODBOČKA TCP 200/125 | 1 | ks |  | 0
99 | PRECHOD OSOVÝ RCL 200/160 | 2 | ks |  | 0
100 | JEDNOSTRANNÁ ODBOČKA TCP 160/125 | 1 | ks |  | 0
101 | JEDNOSTRANNÁ ODBOČKA TCP 160/160 | 1 | ks |  | 0
102 | PRECHOD OSOVÝ RCL 160/125 | 1 | ks |  | 0
103 | PRECHOD OSOVÝ RCL 160/100 | 2 | ks |  | 0
104 | SPIRO POTRUBIE LINDAB SAFE Ø355 | 21 | m |  | 0
105 | SPIRO POTRUBIE LINDAB SAFE Ø315 | 30 | m |  | 0
106 | OBLÚK SEGMENTOVÝ BF 355 45° | 6 | ks |  | 0
107 | OBLÚK SEGMENTOVÝ BF 355 90° | 3 | ks |  | 0
108 | PRECHOD OSOVÝ RCL 355/315 | 7 | ks |  | 0
109 | PRECHOD OSOVÝ RCL 315/250 | 6 | ks |  | 0
110 | PRECHOD OSOVÝ RCL 315/280 | 1 | ks |  | 0
111 | OBLÚK SEGMENTOVÝ BF 280 90° | 5 | ks |  | 0
112 | PRECHOD OSOVÝ RCL 280/160 | 2 | ks |  | 0
113 | JEDNOSTRANNÁ ODBOČKA TCP 280/280 | 1 | ks |  | 0
114 | JEDNOSTRANNÁ ODBOČKA TCP 160/100 | 3 | ks |  | 0
115 | OBLÚK SEGMENTOVÝ BF 160 90° | 2 | ks |  | 0
116 | JEDNOSTRANNÁ ODBOČKA TCP 250/125 | 1 | ks |  | 0
117 | PRECHOD OSOVÝ RCL 250/125 | 1 | ks |  | 0
118 | OBLÚK SEGMENTOVÝ BF 125 90° | 7 | ks |  | 0
119 | KANÁLOVÝ NÁSTAVEC IL 125 | 6 | ks |  | 0
120 | ŠTVORHRANNÁ JEDNOSTRANNÁ ODBOČKA LTTR 700x250-720x250 | 6 | ks |  | 0
121 | ŠTVORHRANNÁ JEDNOSTRANNÁ ODBOČKA LTTR 400x250-400x250 | 2 | ks |  | 0
122 | PRECHOD ASYMETRICKÝ LORU 700x250-∅355 | 4 | ks |  | 0
123 | KONCOVÝ KRYT EP EP 200 | 8 | ks |  | 0
124 | PRECHOD ASYMETRICKÝ LORU 700x250-∅280 | 2 | ks |  | 0
125 | ŠTVORHRANNÝ OBLÚK LBXR 400x250 - 90° | 1 | ks |  | 0
126 | ŠTVORHRANNÝ OBLÚK LBXR 400x250 - 45° | 2 | ks |  | 0
127 | PRECHOD ASYMETRICKÝ LORU 400x250-∅355 | 2 | ks |  | 0
128 | PRECHOD ASYMETRICKÝ LORU 400x250-∅200 | 2 | ks |  | 0
129 | JEDNOSTRANNÁ ODBOČKA TCP 100/100 | 2 | ks |  | 0
130 | PRECHOD OSOVÝ RCL 200/100 | 1 | ks |  | 0
131 | PRECHOD OSOVÝ RCL 200/125 | 2 | ks |  | 0
132 | PRECHOD ASYMETRICKÝ LDR 900x250-700x250 | 1 | ks |  | 0
133 | PRECHOD ASYMETRICKÝ LDR 900x300-700x250 | 1 | ks |  | 0
134 | PRECHOD ASYMETRICKÝ LDR 700x250-400x250 | 4 | ks |  | 0
135 | ŠTVORHRANNÝ OBLÚK LBXR 700x250 - 45° | 6 | ks |  | 0
136 | PRECHOD OSOVÝ RCL 280/250 | 2 | ks |  | 0
137 | AKUSTICKÉ FLEXO HADICE ∅125 | 12 | ks |  | 0
138 | VNÚTORNÁ IZOLÁCIA SO SYNTETICKÉHO KAUČUKU HR. 20 mm | 90 | m2 |  | 0
139 | VONKAJŠIA IZOLÁCIA SO SYNTETICKÉHO KAUČUKU HR. 32 mm | 60 | m2 |  | 0
Zariadenie č. 2 - Vetranie hygienických miestností na 1.PP, 1.NP, 2.NP,3.NP
140 | STREŠNÝ VENTILÁTOR DVSI 311EV sileo, NAPOJENIE: 230V/50Hz/1f, PRÍKON: 132 W, PRÚD: 0.52A, PRIETOK: 1659 m3/h, HLADINA AKUST. TLAKU 39 dB(A), HMOTNOSŤ 17,1 kg + PRÍSLUŠENSTVO | 1 | ks |  | 0
Koncové elementy
141 | TANIEROVÝ VENTIL EFFC-100-SW | 24 | ks |  | 0
Potrubné rozvody
142 | SPIRO POTRUBIE LINDAB SAFE Ø100 | 10 | m |  | 0
143 | SPIRO POTRUBIE LINDAB SAFE Ø125 | 12 | m |  | 0
144 | SPIRO POTRUBIE LINDAB SAFE Ø150 | 7 | m |  | 0
145 | SPIRO POTRUBIE LINDAB SAFE Ø180 | 3 | m |  | 0
146 | SPIRO POTRUBIE LINDAB SAFE Ø200 | 4 | m |  | 0
147 | SPIRO POTRUBIE LINDAB SAFE Ø250 | 3 | m |  | 0
148 | SPIRO POTRUBIE LINDAB SAFE Ø280 | 5 | m |  | 0
149 | FLEXO HADICE BEZ IZOLÁCIE Ø100 | 32 | m |  | 0
150 | OBLÚK SEGMENTOVÝ BF 100 90° | 4 | ks |  | 0
151 | OBLÚK SEGMENTOVÝ BF 150 90° | 1 | ks |  | 0
152 | JEDNOSTRANNÁ ODBOČKA TCP 100/100 | 4 | ks |  | 0
153 | JEDNOSTRANNÁ ODBOČKA TCP 125/100 | 6 | ks |  | 0
154 | JEDNOSTRANNÁ ODBOČKA TCP 125/125 | 4 | ks |  | 0
155 | JEDNOSTRANNÁ ODBOČKA TCP 150/150 | 2 | ks |  | 0
156 | JEDNOSTRANNÁ ODBOČKA TCP 180/100 | 2 | ks |  | 0
157 | JEDNOSTRANNÁ ODBOČKA TCP 180/180 | 2 | ks |  | 0
158 | JEDNOSTRANNÁ ODBOČKA TCP 200/180 | 1 | ks |  | 0
159 | JEDNOSTRANNÁ ODBOČKA TCP 250/150 | 1 | ks |  | 0
160 | JEDNOSTRANNÁ ODBOČKA TCP 280/180 | 1 | ks |  | 0
161 | PRECHOD OSOVÝ RCL 125/100 | 12 | ks |  | 0
162 | PRECHOD OSOVÝ RCL 150/125 | 4 | ks |  | 0
163 | PRECHOD OSOVÝ RCL 180/125 | 4 | ks |  | 0
164 | PRECHOD OSOVÝ RCL 200/150 | 1 | ks |  | 0
165 | PRECHOD OSOVÝ RCL 250/200 | 1 | ks |  | 0
166 | PRECHOD OSOVÝ RCL 280/250 | 1 | ks |  | 0
167 | SPÄTNÁ KLAPKA RSK Ø150 | 2 | ks |  | 0
168 | SPÄTNÁ KLAPKA RSK Ø180 | 2 | ks |  | 0
169 | VNÚTORNÁ IZOLÁCIA SO SYNTETICKÉHO KAUČUKU HR. 20 mm | 15 | m2 |  | 0
Zariadenie č. 3 -1,2 - Vetranie kuchyne
170 | POTRUBNÝ VENTILÁTOR MUB 025 355DV sileo, NAPOJENIE: 400V/50Hz/3f, PRÍKON: 267 W, PRÚD: 0.52A, PRIETOK: 3038 m3/h, HLADINA AKUST. TLAKU 51 dB(A), HMOTNOSŤ 32,0 kg + PRÍSLUŠENSTVO | 1 | ks |  | 0
171 | POTRUBNÝ VENTILÁTOR MUB 025 315EV sileo, NAPOJENIE: 230V/50Hz/1f, PRÍKON: 132 W, PRÚD: 0,56A, PRIETOK: 1948 m3/h, HLADINA AKUST. TLAKU 51 dB(A), HMOTNOSŤ 29,5 kg + PRÍSLUŠENSTVO | 1 | ks |  | 0
172 | TLMIČ HLUKU LDK - MUB 025 | 2 | ks |  | 0
173 | REGULÁTOR KONŠTANTÉHO PRIETOKU NOTUS-S-400x300-M0 | 1 | ks |  | 0
174 | REGULÁTOR KONŠTANTÉHO PRIETOKU NOTUS-S-300x100-M0 | 1 | ks |  | 0
Koncové elementy
175 | KUCHYNSKÝ DIGESTOR ELEKTROLUX AISI304, ZAVESENÝ + TUKOVÝ FILTER, ROZMERY (ŠxVxH) 2800x500x2200 mm, HMOTNOSŤ 99 kg | 1 | ks |  | 0
176 | KUCHYNSKÝ DIGESTOR ELEKTROLUX AISI304, NÁSTENNÝ + TUKOVÝ FILTER, ROZMERY (ŠxVxH) 1600x500x1400 mm, HMOTNOSŤ 46 kg | 1 | ks |  | 0
177 | VÝFUKOVÁ ŽALÚZIA 1015x380 mm | 1 | ks |  | 0
Potrubné rozvody
178 | ŠTVORHRANNÉ POTRUBIE LINDAB LKR 380x380 | 2 | m |  | 0
179 | ŠTVORHRANNÉ POTRUBIE LINDAB LKR 400x300 | 4 | m |  | 0
180 | ŠTVORHRANNÉ POTRUBIE LINDAB LKR 300x100 | 5 | m |  | 0
181 | PRECHOD ASYMETRICKÝ LDR 400x300-380x380 | 1 | ks |  | 0
182 | PRECHOD ASYMETRICKÝ LDR 380x380-300x100 | 1 | ks |  | 0
183 | PRECHOD ASYMETRICKÝ LDR 300x100-500x250 | 1 | ks |  | 0
184 | ŠTVORHRANNÝ OBLÚK LXBR 300x100-90° | 2 | ks |  | 0
185 | ŠTVORHRANNÝ OBLÚK LBXR 400x300-90° | 4 | ks |  | 0
186 | ŠTVORHRANNÝ OBLÚK LBXR 500x250 90° | 1 | ks |  | 0
187 | ŠTVORHRANNÁ ODBOČKA LTTR 400x300-400x300 | 1 | ks |  | 0
Zariadenie č. 4 - Vetranie hygienických miestností na 1.NP, 2.NP, 3.NP, 4.NP
188 | STREŠNÝ VENTILÁTOR DVS 190EZ sileo, NAPOJENIE: 230V/50Hz/1f, PRÍKON: 52 W, PRÚD: 0,231A, PRIETOK: 544 m3/h, HLADINA AKUST. TLAKU 47 dB(A), HMOTNOSŤ 4,8 kg + PRÍSLUŠENSTVO | 1 | ks |  | 0
Koncové elementy
189 | KOVOVÝ TANIEROVÝ VENTIL EFFC-100-SW | 8 | ks |  | 0
190 | KOVOVÝ TANIEROVÝ VENTIL EFFC-150-SW | 1 | ks |  | 0
191 | DVEROVÁ MRIEŽKA NOVA-D-1-200x100-AN | 3 | ks |  | 0
Potrubné rozvody |  |  |  |  | 0
192 | SPIRO POTRUBIE LINDAB SAFE Ø100 | 5 | m |  | 0
193 | SPIRO POTRUBIE LINDAB SAFE Ø125 | 7 | m |  | 0
194 | SPIRO POTRUBIE LINDAB SAFE Ø150 | 12 | m |  | 0
195 | SPIRO POTRUBIE LINDAB SAFE Ø180 | 4 | m |  | 0
196 | SPIRO POTRUBIE LINDAB SAFE Ø200 | 2 | m |  | 0
197 | FLEXO HADICE BEZ IZOLÁCIE Ø100 | 6 | m |  | 0
198 | AKUSTICKÉ FLEXO HADICE Ø150 | 2 | m |  | 0
199 | OBLÚK SEGMENTOVÝ BF 100 90° | 2 | ks |  | 0
200 | OBLÚK SEGMENTOVÝ BF 125 90° | 2 | ks |  | 0
201 | OBLÚK SEGMENTOVÝ BF 150 90° | 3 | ks |  | 0
202 | JEDNOSTRANNÁ ODBOČKA TCP 100/100 | 9 | ks |  | 0
203 | JEDNOSTRANNÁ ODBOČKA TCP 125/100 | 1 | ks |  | 0
204 | JEDNOSTRANNÁ ODBOČKA TCP 150/100 | 3 | ks |  | 0
205 | JEDNOSTRANNÁ ODBOČKA TCP 180/100 | 1 | ks |  | 0
206 | JEDNOSTRANNÁ ODBOČKA TCP 200/100 | 1 | ks |  | 0
207 | PRECHOD OSOVÝ RCL 125/100 | 1 | ks |  | 0
208 | PRECHOD OSOVÝ RCL 150/125 | 1 | ks |  | 0
209 | PRECHOD OSOVÝ RCL 180/150 | 1 | ks |  | 0
210 | PRECHOD OSOVÝ RCL 200/180 | 1 | ks |  | 0
211 | SPÄTNÁ KLAPKA RSK Ø100 | 2 | ks |  | 0
212 | SPÄTNÁ KLAPKA RSK Ø125 | 1 | ks |  | 0
213 | SPÄTNÁ KLAPKA RSK Ø150 | 1 | ks |  | 0
214 | VNÚTORNÁ IZOLÁCIA SO SYNTETICKÉHO KAUČUKU HR. 20 mm | 10 | m2 |  | 0
| VZT -dodávka |  |  |  | 0
Ostatné
215 | PREDIZOLOVANÉ MEDENÉ CHLADIARENSKÉ POTRUBIE Cu-iu 6.35x1.0mm | 10 | m |  | 0
216 | PREDIZOLOVANÉ MEDENÉ CHLADIARENSKÉ POTRUBIE Cu-iu 6.35x1.0mm | 10 | m |  | 0
217 | Antivibračná sada pre vonkajšie kondenzačné jednotky | 1 | ks |  | 0
218 | Matná/hliníková páska pre ochranu potrubných vonkajších rozvodov | 1 | ks |  | 0
219 | Búranie a sekanie konštrukcií, vyhotovvenie prestupov | 1 | ks |  | 0
220 | Kotviaci materiál (hmoždinky, rýchlozviazače, objímky, žlaby, závitové tyče...) | 1 | ks |  | 0
221 | Komplexné skúšky zariadení | 1 | ks |  | 0
222 | Montáž MAR a uvedenie do prevádzky | 1 | ks |  | 0
223 | Doplnenie chladiva R410A | 1 | ks |  | 0
224 | Sada výmenných filtrov | 1 | ks |  | 0
225 | Izolačný materiál na výplň výfukových a nasávacích otvorov | 1 | ks |  | 0
226 | Montážne žlaby pre vedenie flexi potrubí (volitelné príslušenstvo) | 1 | ks |  | 0
227 | Kábelzáž (ELI) | 1 | ks |  | 0
Montáź systému
227 | Montáž systému | 50 | hod |  | 0
228 | Zaškolenie prevádzky | 5 | hod |  | 0
Doplnené august 2022
229 | Štvorhranné potrubie 400x250 | 4 | m |  | 0
230 | ŠTVORHRANNÁ JEDNOSTRANNÁ ODBOČKA LTTR 800x650-800x650 | 1 | ks |  | 0
231 | ŠTVORHRANNÁ JEDNOSTRANNÁ ODBOČKA LTTR 800x500-800x500 | 1 | ks |  | 0
| VZT -montáž |  |  |  | 0
Sum bez DPH (€) |  |  |  |  | 0

## SO01.6 - Chladenie
[9 empty] | >> skryté stĺpce << | [9 empty] | {eb029906-5a06-4983-a165-7c7cf0ceb6ba}
0
| KRYCÍ LIST ROZPOČTU | [8 empty] | v --- nižšie sa nachádzajú doplnkové a pomocné údaje k zostavám --- v | [8 empty] | False
Stavba:
ZŠ a MŠ Cádrova - rekonštrukcia, nadstavba / prístavba objektu
Objekt:
SO01.6 - Chladenie
| JKSO: |  |  |  |  | KS:
| Miesto: |  | Cádrova 23, p.č. 6128/1; 6128/2, Bratislava |  |  | Dátum: | 10. 6. 2022
| Objednávateľ: |  |  |  |  | IČO:
|  | Mestská časť Bratislava,Junácka1,832 91 Bratislava |  |  |  | IČ DPH:
| Zhotoviteľ: |  |  |  |  | IČO: | Vyplň údaj
|  | Vyplň údaj |  |  |  | IČ DPH: | Vyplň údaj
| Generálny projektant: |  |  |  |  | IČO:
|  | INDEX spol.s r.o., Bystrické Sady 56, Bratislava |  |  |  | IČ DPH:
| Spracovateľ projektu: |  |  |  |  | IČO:
IČ DPH:
Poznámka:
| Cena bez DPH | [5 empty] | 0
|  |  | Základ dane |  |  | Sadzba dane | Výška dane
| DPH | základná | 0 |  |  | 20% | 0
|  | znížená | 0 |  |  | 20% | 0
|  | zákl. prenesená | 0 |  |  | 20% | 0
|  | zníž. prenesená | 0 |  |  | 20% | 0
|  | nulová | 0 |  |  | 0% | 0
| Cena s DPH |  |  | v | EUR |  | 0
| Generálny projektant |  |  | Spracovateľ projektu
| Dátum a podpis: |  | Pečiatka | Dátum a podpis: |  |  | Pečiatka
| Objednávateľ |  |  | Zhotoviteľ
| Dátum a podpis: |  | Pečiatka | Dátum a podpis: |  |  | Pečiatka
REKAPITULÁCIA ROZPOČTU
Stavba:
ZŠ a MŠ Cádrova - rekonštrukcia, nadstavba / prístavba objektu
Objekt:
SO01.6 - Chladenie
Miesto: |  |  | Cádrova 23, p.č. 6128/1; 6128/2, Bratislava |  |  | Dátum: | 10. 6. 2022
Objednávateľ: |  |  | Mestská časť Bratislava,Junácka1,832 91 Bratislava |  |  | Generálny projektant: | INDEX spol.s r.o., Bystrické Sady 56, Bratislava
Zhotoviteľ: |  |  | Vyplň údaj |  |  | Spracovateľ projektu:
Kód dielu - Popis | [6 empty] | Cena celkom [EUR]
Náklady z rozpočtu | [6 empty] | 0 | [12 empty] | -1
| PSV - Práce a dodávky PSV | [5 empty] | 0
| 769 - Montáž vzduchotechnických zariadení | [5 empty] | 0
ROZPOČET
Stavba:
ZŠ a MŠ Cádrova - rekonštrukcia, nadstavba / prístavba objektu
Objekt:
SO01.6 - Chladenie
Miesto: |  |  | Cádrova 23, p.č. 6128/1; 6128/2, Bratislava |  |  | Dátum: | 10. 6. 2022
Objednávateľ: |  |  | Mestská časť Bratislava,Junácka1,832 91 Bratislava |  |  | Generálny projektant: | INDEX spol.s r.o., Bystrické Sady 56, Bratislava
Zhotoviteľ: |  |  | Vyplň údaj |  |  | Spracovateľ projektu:
PČ | Typ | Kód | Popis | MJ | Množstvo | J.cena [EUR] | Cena celkom [EUR] | Cenová sústava |  |  | DPH | J. Nh [h] | Nh celkom [h] | J. hmotnosť [t] | Hmotnosť celkom [t] | J. suť [t] | Suť Celkom [t]
Náklady z rozpočtu | [6 empty] | 0 | [5 empty] | 1.714 |  | 8e-05 |  | 0 |  | D | -1 | [7 empty] | 0
| D | PSV | Práce a dodávky PSV |  |  |  | 0 | [5 empty] | 1.714 |  | 8e-05 |  | 0 | 2 | D | 0 | ROZPOCET | [6 empty] | 0
| D | 769 | Montáž vzduchotechnických zariadení |  |  |  | 0 | [5 empty] | 1.714 |  | 8e-05 |  | 0 | 2 | D | 1 | ROZPOCET | [6 empty] | 0
1 | K | 7690600R11 | Montáž chladenia - komplet | ks | 1 | 0 | 0 |  |  |  | znížená | 1.714 | 1.714 | 0 | 0 | 0 | 0 | 16 | K | 2 | ROZPOCET | 0 | 0 | 0 | 0 | 0 | 2 | 0 | 16 | 1158173019
2 | M | 4291900007R1 | Dodávka zariadení chladenia | ks | 1 | 0 | 0 |  |  |  | znížená | 0 | 0 | 8e-05 | 8e-05 | 0 | 0 | 32 | M | 2 | ROZPOCET | 0 | 0 | 0 | 0 | 0 | 2 | 0 | 16 | -1521245846

## SO01.6 CHLADENIE
ROZPOČET
INVESTOR | Mestská časť Bratislava Nové Mesto Junácka 1, 832 91 Bratislava
STAVBA | ZŠ a MŠ Cádrova: Rekonštrukcia nadstavba/prístavba objektu jedálne
MIESTO STAVBY | p.č.: 6128/2, 6128/1 k.ú. Vinohrady, obec Bratislava-Nové Mesto
PROFESIA | SO01.6 CHLADENIE
p.č. | popis | MONŽSTVO | J. | JEDN. CENA BEZ DPH | CELK. CENA BEZ DPH
1. STROJNÉ ZARIADENIA - VONKAJŠIE JEDNOTKY
1 | DAIKIN MULTISPLIT 4MXM80N | 1 | ks |  | 0
2 | DAIKIN MULTISPLIT 5MXM90N | 1 | ks |  | 0
2. STROJNÉ ZARIADENIA - VNÚTORNÉ JEDNOTKY
3 | DAIKIN PERFERA FTXM35N | 3 | ks |  | 0
4 | DAIKIN PERFERA FTXM25N | 2 | ks |  | 0
4. POTRUBNÉ ROZVODY A KOMUNIKAČNÁ KABELÁŽ
5 | Cu-iu 6.35x1.0mm | 90 | m |  | 0
6 | Cu-iu 9.35x1.0mm | 90 | m |  | 0
7 | Komunikačná kabeláž | 90 | m |  | 0
5. OVLÁDANIE A REGULÁCIA
8 | Nástenný káblový ovládač BRC073A1 | 4 | ks |  | 0
| Chladenie - dodávka |  |  |  | 0
6. PRÍSLUŠENSTVO
9 | Antivibračná sada pre vonkajšie kondenzačné jednotky | 2 | ks |  | 0
10 | Matná/hliníková páska pre ochranu potrubných vonkajších rozvodov | 2 | ks |  | 0
11 | Podomietková inštalačná krabica pre vnútorné jednotky | 5 | ks |  | 0
12 | Búranie a sekanie konštrukcií, vyhotovenie prestupov | 5 | ks |  | 0
13 | Kotviaci materiál (hmoždinky, rýchlozviazače, objímky, žlaby, závitové tyče...) | 6 | ks |  | 0
14 | Komplexné skúšky zariadení | 1 | ks |  | 0
15 | Doplnenie chladiva R32 | 2 | ks |  | 0
16 | Presun hmôt | 1 | ks |  | 0
17 | Zaškolenie prevádky | 1 | ks |  | 0
18 | Montáž | 1 | ks |  | 0
19 | Odvod odpadu po realizaćii | 1 | ks |  | 0
| Chladenie - montáž |  |  |  | 0
SUM | € bez DPH |  |  |  | 0

## SO01.7 - Vnútorné slabopr...
[9 empty] | >> skryté stĺpce << | [9 empty] | {5d1367de-cc16-41cf-bb5a-37abef753db0}
0
| KRYCÍ LIST ROZPOČTU | [8 empty] | v --- nižšie sa nachádzajú doplnkové a pomocné údaje k zostavám --- v | [8 empty] | False
Stavba:
ZŠ a MŠ Cádrova - rekonštrukcia, nadstavba / prístavba objektu
Objekt:
SO01.7 - Vnútorné slaboprúdové zariadenia
| JKSO: |  |  |  |  | KS:
| Miesto: |  | Cádrova 23, p.č. 6128/1; 6128/2, Bratislava |  |  | Dátum: | 10. 6. 2022
| Objednávateľ: |  |  |  |  | IČO:
|  | Mestská časť Bratislava,Junácka1,832 91 Bratislava |  |  |  | IČ DPH:
| Zhotoviteľ: |  |  |  |  | IČO: | Vyplň údaj
|  | Vyplň údaj |  |  |  | IČ DPH: | Vyplň údaj
| Generálny projektant: |  |  |  |  | IČO:
|  | INDEX spol.s r.o., Bystrické Sady 56, Bratislava |  |  |  | IČ DPH:
| Spracovateľ projektu: |  |  |  |  | IČO:
IČ DPH:
Poznámka:
| Cena bez DPH | [5 empty] | 0
|  |  | Základ dane |  |  | Sadzba dane | Výška dane
| DPH | základná | 0 |  |  | 20% | 0
|  | znížená | 0 |  |  | 20% | 0
|  | zákl. prenesená | 0 |  |  | 20% | 0
|  | zníž. prenesená | 0 |  |  | 20% | 0
|  | nulová | 0 |  |  | 0% | 0
| Cena s DPH |  |  | v | EUR |  | 0
| Generálny projektant |  |  | Spracovateľ projektu
| Dátum a podpis: |  | Pečiatka | Dátum a podpis: |  |  | Pečiatka
| Objednávateľ |  |  | Zhotoviteľ
| Dátum a podpis: |  | Pečiatka | Dátum a podpis: |  |  | Pečiatka
REKAPITULÁCIA ROZPOČTU
Stavba:
ZŠ a MŠ Cádrova - rekonštrukcia, nadstavba / prístavba objektu
Objekt:
SO01.7 - Vnútorné slaboprúdové zariadenia
Miesto: |  |  | Cádrova 23, p.č. 6128/1; 6128/2, Bratislava |  |  | Dátum: | 10. 6. 2022
Objednávateľ: |  |  | Mestská časť Bratislava,Junácka1,832 91 Bratislava |  |  | Generálny projektant: | INDEX spol.s r.o., Bystrické Sady 56, Bratislava
Zhotoviteľ: |  |  | Vyplň údaj |  |  | Spracovateľ projektu:
Kód dielu - Popis | [6 empty] | Cena celkom [EUR]
Náklady z rozpočtu | [6 empty] | 0 | [12 empty] | -1
| M - Práce a dodávky M | [5 empty] | 0
| 22-M - Montáže oznamovacích a zabezpečovacích zariadení | [5 empty] | 0
ROZPOČET
Stavba:
ZŠ a MŠ Cádrova - rekonštrukcia, nadstavba / prístavba objektu
Objekt:
SO01.7 - Vnútorné slaboprúdové zariadenia
Miesto: |  |  | Cádrova 23, p.č. 6128/1; 6128/2, Bratislava |  |  | Dátum: | 10. 6. 2022
Objednávateľ: |  |  | Mestská časť Bratislava,Junácka1,832 91 Bratislava |  |  | Generálny projektant: | INDEX spol.s r.o., Bystrické Sady 56, Bratislava
Zhotoviteľ: |  |  | Vyplň údaj |  |  | Spracovateľ projektu:
PČ | Typ | Kód | Popis | MJ | Množstvo | J.cena [EUR] | Cena celkom [EUR] | Cenová sústava |  |  | DPH | J. Nh [h] | Nh celkom [h] | J. hmotnosť [t] | Hmotnosť celkom [t] | J. suť [t] | Suť Celkom [t]
Náklady z rozpočtu | [6 empty] | 0 | [5 empty] | 16.015 |  | 0 |  | 0 |  | D | -1 | [7 empty] | 0
| D | M | Práce a dodávky M |  |  |  | 0 | [5 empty] | 16.015 |  | 0 |  | 0 | 3 | D | 0 | ROZPOCET | [6 empty] | 0
| D | 22-M | Montáže oznamovacích a zabezpečovacích zariadení |  |  |  | 0 | [5 empty] | 16.015 |  | 0 |  | 0 | 3 | D | 1 | ROZPOCET | [6 empty] | 0
1 | K | 2203200R1.1 | Vnútorné slaboprúdové zariadenia - dodávka a montáž | ks | 1 | 0 | 0 |  |  |  | znížená | 16.015 | 16.015 | 0 | 0 | 0 | 0 | 64 | K | 2 | ROZPOCET | 0 | 0 | 0 | 0 | 0 | 2 | 0 | 64 | -724973012

## SO01.7 Rekapitulácia SLABOPRUD
REKAPITULÁCIA | DODÁVKA | MONTÁŽ | SPOLU
ROZVODNÉ VEDENIE
DODÁVKA | 0
MONTÁŽ |  | 0
ROZVODNÉ VEDENIE - SPOLU | 0 | 0 | 0
ŠTRUKTÚROVANÁ KABELÁŽ
DODÁVKA | 0
MONTÁŽ |  | 0
ŠTRUKTÚROVANÁ KABELÁŽ - SPOLU | 0 | 0 | 0
TELEVÍZNY KÁBELOVÝ ROZVOD
DODÁVKA | 0
MONTÁŽ |  | 0
TELEVÍZNY KÁBELOVÝ ROZVOD - SPOLU | 0 | 0 | 0
POPLACHOVÁ SIGNALIZÁCIA NARUŠENIA
DODÁVKA | 0
MONTÁŽ |  | 0
POPLACHOVÁ SIGNALIZÁCIA NARUŠENIA - SPOLU | 0 | 0 | 0
HLASOVÁ SIGNALIZÁCIA POŽIARU
DODÁVKA | 0
MONTÁŽ |  | 0
HLASOVÁ SIGNALIZÁCIA POŽIARU - SPOLU | 0 | 0 | 0
KAMEROVÝ SYSTÉM
DODÁVKA | 0
MONTÁŽ |  | 0
KAMEROVÝ SYSTÉM - SPOLU | 0 | 0 | 0
DOMÁCE DOROZUMIEVACIE ZARIADENIE
DODÁVKA | 0
MONTÁŽ |  | 0
DOMÁCI VIDEO SYSTÉM - SPOLU | 0 | 0 | 0
ODBYTOVÁ CENA BEZ DPH | 0 | 0 | 0
DPH 20% |  |  | 0
ODBYTOVÁ CENA CELKOM |  |  | 0

## SO01.7 Slaboprud polozky
ROZVODNÉ VEDENIE - HRUBÁ MONTÁŽ PRE SLABOPRÚD
Položka | Názov | MJ | Cena | Množstvo | Dodávka | Montáž
MONTÁŽ
1 | Škatuľa inštalačná pod omietku,vr.vysekania lôžka,zhotovenie otvorov,bez svoriek a zapojenia vodičov | ks | 0 | 34 |  | 0
2 | Škatuľa inštalačná v dutej stene,vr. zhotovenia otvoru,bez svoriek a zapojenia vodičov | ks | 0 | 3 |  | 0
3 | Drazka pre trubku,kabel do d=30mm | m | 0 | 2435 |  | 0
4 | Rúrka HFX 16 ulož.pod omietku,vr.napoj.krabíc,vývodiek do pripravenej drážky | m | 0 | 15 |  | 0
5 | Rúrka HFXP 16 ulož.v podlahe,vr.napoj.krabíc,vývodiek | m | 0 | 220 |  | 0
6 | Rúrka HFX 20 ulož.pod omietku,vr.napoj.krabíc,vývodiek do pripravenej drážky | m | 0 | 100 |  | 0
7 | Rúrka HFXP 20 ulož.v podlahe,vr.napoj.krabíc,vývodiek | m | 0 | 770 |  | 0
8 | Rúrka HFX 25 ulož.pod omietku,vr.napoj.krabíc,vývodiek do pripravenej drážky | m | 0 | 130 |  | 0
9 | Rúrka HFXP 25 ulož.v podlahe,vr.napoj.krabíc,vývodiek | m | 0 | 1100 |  | 0
10 | Vyznačenie trasy vedenia podľa plánu | m | 0 | 2335 |  | 0
11 | Vyvŕtanie diery v tvrdom kameni,betóne,železobetóne D 6 mm | ks | 0 | 1910 |  | 0
12 | Montáž káblovej príchytky s požiarnou odolnosťou jednovodičová 8mm | ks | 0 | 70 |  | 0
13 | Montáž káblovej príchytky s požiarnou odolnosťou jednovodičová 10mm | ks | 0 | 480 |  | 0
14 | Montáž káblovej príchytky s požiarnou odolnosťou dvojvodičová 10mm | ks | 0 | 200 |  | 0
15 | Montáž zväzkovej príchytky s požiarnou odolnosťou | ks | 0 | 33 |  | 0
16 | Montáž rozťažnej kotvy s požiarnou odolnosťou M6x40 | ks | 0 | 1910 |  | 0
17 | Montáž drôteného káblového roštu s požiarnou odolnosťou | m | 0 | 20 |  | 0
18 | Montáž podpery roštu | ks | 0 | 24 |  | 0
19 | Montáž závitovej tyče | ks | 0 | 10 |  | 0
20 | Montáž zatĺkacej kotvy | ks | 0 | 50 |  | 0
21 | Montáž káblového rebríku s požiarnou odolnosťou 400H/3N | m | 0 | 12 |  | 0
22 | Montáž držiaku káblového rebríku trojuholníkový | ks | 0 | 28 |  | 0
23 | Montáž strmeňovej príchytky | ks | 0 | 600 |  | 0
24 | Montáž kotvy s požiarnou odolnosťou M8x75 | ks | 0 | 70 |  | 0
25 | Káble s požiarnou odolnosťou 2x1,5 na príchytkách, v trubke, bez odvieč. a zavieč. krabic | m | 0 | 760 |  | 0
26 | Káble s požiarnou odolnosťou 2x1,5 pod omietkou, bez odvieč. a zavieč. krabic | m | 0 | 100 |  | 0
27 | Kabel koaxialny bezhalogénový 75-4,8 uložené v rúrkach,lištách, pod omietkou, na povrchu, bez odvieč.a zavieč.krabíc | m | 0 | 45 |  | 0
28 | Káble Cat 5E, UTP AWG24 LSOH, Dca - s1a, d1, a1, uložené v rúrkach,lištách, pod omietkou, na povrchu, bez odvieč.a zavieč.krabíc | m | 0 | 858 |  | 0
29 | Káble Cat 6A, STP AWG23 LSOH, B2ca - s1, d1, a1, uložené v rúrkach,lištách, pod omietkou, na povrchu, bez odvieč.a zavieč.krabíc | m | 0 | 6345 |  | 0
30 | Kábel FTP Cat 5E, PVC+PE, AWG24 v rúrkach, lištách, na povrchu | m | 0 | 120 |  | 0
31 | Kábel optický 04OS2-PANC v rúrkach, lištách, na povrchu | m | 0 | 80 |  | 0
32 | Prieraz múrom tehlovým do 30 cm | ks | 0 | 65 |  | 0
33 | Prieraz múrom betónovým do 30 cm | ks | 0 | 45 |  | 0
34 | Protipožiarna upchávka stenou/stropom maltou, tmelom | ks | 0 | 220 |  | 0
DODÁVKA
1 | Inštalačná krabica podomietková bezhalogénová | ks | 0 | 34 | 0
2 | Inštalačná krabica do dutých stien, bezhalogénová | ks | 0 | 3 | 0
3 | Káblová príchytka s požiarnou odolnosťou jednovodičová 8mm | ks | 0 | 70 | 0
4 | Káblová príchytka s požiarnou odolnosťou jednovodičová 10mm | ks | 0 | 480 | 0
5 | Káblová príchytka s požiarnou odolnosťou dvojvodičová 10mm | ks | 0 | 200 | 0
6 | Montážna páska 10-20/12 BV | ks | 0 | 20 | 0
7 | Zväzková príchytka kovová s požiarnou odolnosťou | ks | 0 | 330 | 0
8 | Kotva roztiažna M6x40 s požiarnou odolnosťou | ks | 0 | 1910 | 0
9 | Drôtený káblový rošt s požiarnou odolnosťou 150H60/3 | m | 0 | 10 | 0
10 | Drôtený káblový rošt s požiarnou odolnosťou 200H60/3 | m | 0 | 10 | 0
11 | Koleno žlabu 90st. s požiarnou odolnosťou 150H60/3 | ks | 0 | 2 | 0
12 | Koleno žlabu 90st. s požiarnou odolnosťou 200H60/3 | ks | 0 | 3 | 0
13 | Spojka drôteného žlabu USSN | ks | 0 | 40 | 0
14 | Držiak žlabu ZS | ks | 0 | 52 | 0
15 | Podpera žlabu s požiarnou odolnosťou 200 | ks | 0 | 24 | 0
16 | Závitová tyč 8mm | ks | 0 | 10 | 0
17 | Zatĺkacia kotva 8mm | ks | 0 | 50 | 0
18 | Podložka 8mm | ks | 0 | 100 | 0
19 | Matica 8mm | ks | 0 | 100 | 0
20 | Káblový rebrík s požiarnou odolnosťou 400H/3N | m | 0 | 12 | 0
21 | Držiak káblového rebríku trojuholníkový | ks | 0 | 28 | 0
22 | Rebríková spojka 60N | ks | 0 | 8 | 0
23 | Skrutka spájacia SGK M8x14 | ks | 0 | 50 | 0
24 | Strmeňová príchytka káblová 46-52 | ks | 0 | 600 | 0
25 | Kotva s požiarnou odolnosťou M8x75E | ks | 0 | 70 | 0
26 | Trubka HFX 16 | m | 0 | 15 | 0
27 | Trubka HFXP 16 | m | 0 | 220 | 0
28 | Trubka HFX 20 | m | 0 | 100 | 0
29 | Trubka HFXP 20 | m | 0 | 770 | 0
30 | Trubka HFX 25 | m | 0 | 130 | 0
31 | Trubka HFXP 25 | m | 0 | 1100 | 0
32 | Kábel s požiarnou odolnosťou 2x1,5 | m | 0 | 860 | 0
33 | Kabel koaxialny bezhalogénový 75-4,8 | m | 0 | 45 | 0
34 | Káble Cat 5E, UTP AWG24 LSOH, Dca - s1a, d1, a1 | m | 0 | 585 | 0
35 | Kábel Cat 6A, STP AWG23 LSOH, B2ca - s1, d1, a1 | m | 0 | 6345 | 0
36 | Kábel FTP Cat 5E, PVC+PE, do vonkajšieho prostredia AWG24 | m | 0 | 120 | 0
37 | Kábel optický CLT s pancierom, 04OS2, Eca | m | 0 | 80 | 0
38 | Lanko oceľové závesné | m | 0 | 100 | 0
39 | Lanková očnica, pozinkovaná | ks | 0 | 4 | 0
40 | Napínací oko-hák, pozinkovaný | ks | 0 | 4 | 0
41 | Lanková svorka pozinkovaná | ks | 0 | 8 | 0
42 | Protipožiarny intumescentný tmel | ks | 0 | 40 | 0
43 | Sadrové pojivo (30kg) | ks | 0 | 15 | 0
44 | Vrták do betónu 6/170 | ks | 0 | 15 | 0
| ROZVODNÉ VEDENIE - HRUBÁ MONTÁŽ - SPOLU |  |  |  | 0 | 0
ŠTRUKTÚROVANÁ KABELÁŽ
Položka | Názov | MJ | Cena | Množstvo | Dodávka | Montáž
DODÁVKA
1 | Stojanový 19" rozvádzač 45U, kompaktný RMA šírka 600 mm hĺbka 600 mm | ks | 0 | 1 | 0
2 | Podstavec pod rozvádzač | ks | 0 | 1 | 0
3 | Ventilačná jednotka 19", 2 ventilátory, s termostatom | ks | 0 | 1 | 0
4 | Patch panel, Category 6A, 24xRJ45/s, čierny, osadený | ks | 0 | 6 | 0
5 | Vyväzovacie háčiky | ks | 0 | 4 | 0
6 | 19” držiak patch káblov kovový, 1U | ks | 0 | 10 | 0
7 | Rozvodný panel 19", 8 x 230V, French | ks | 0 | 1 | 0
8 | Výsuvná polica 550mm, 45kg | ks | 0 | 1 | 0
9 | Patch kábel STP, Category 6A, LSOH, šedý | ks | 0 | 125 | 0
10 | 19" optický patch panel výsuvný pre 24xSC-SC, LC-LC Duplex, neosadený | ks | 0 | 1 | 0
11 | Optický adaptér SC-SC, OS2 | ks | 0 | 8 | 0
12 | Pigtail SC, OS2 9/125 µm (ITU-T G.652.D) | ks | 0 | 8 | 0
13 | Držiak pre 12 alebo 24 zvarov | ks | 0 | 1 | 0
14 | Kazeta pre 2x12 zvarov | ks | 0 | 1 | 0
15 | Ochrana zvaru, 40mm | ks | 0 | 8 | 0
16 | Switch 48x10/100/1000 (PoE) + 2xGE/SFP, VLAN, PoE | ks | 0 | 3 | 0
17 | UPS, 3000VA RM 208/230V IEC, On-Line, 2U, Rack Mount (2700W) | ks | 0 | 1 | 0
18 | Zásuvka Cat6A, 2xRJ45/s, podpovrchová | ks | 0 | 41 | 0
19 | Zásuvka Cat6A, RJ45/s, podpovrchová | ks | 0 | 2 | 0
20 | Zásuvka Cat6A, 2xRJ45/s, do podlahovej krabici | ks | 0 | 14 | 0
21 | Sada spojovacieho materiálu M6, 4x matica+podložka+skrutka | ks | 0 | 30 | 0
MONTÁŽ
1 | Montáž stojanového rozvádzača | ks | 0 | 1 |  | 0
2 | Montáž patch panela, vyväzovacieho panela, rozvodného panela | ks | 0 | 6 |  | 0
3 | Montáž switchu 48xRJ45 | ks | 0 | 3 |  | 0
4 | Montáž optického patch panela | ks | 0 | 1 |  | 0
5 | Montáž optickej kazety | ks | 0 | 1 |  | 0
6 | Zváranie optického kábla | ks | 0 | 8 |  | 0
7 | Zmeranie optického spoju, vystavenie protokolu | ks | 0 | 8 |  | 0
8 | Montáž prístrojových krabíc, osadenie zásuvky | ks | 0 | 57 |  | 0
10 | Pripojenie FTP kábla Cat.6A ku konektoru RJ45/s patch panel | ks | 0 | 125 |  | 0
11 | Zmeranie metalickej prenosovej cesty a vystavenie protokolu | ks | 0 | 125 |  | 0
| ŠTRUKTÚROVANÁ KABELÁŽ - SPOLU |  |  |  | 0 | 0
TELEVÍZNY KÁBELOVÝ ROZVOD
Položka | Názov | MJ | Cena | Množstvo | Dodávka | Montáž
DODÁVKA
1 | Koncová zásuvka TV/R/SAT | ks | 0 | 1 | 0
2 | Krytka na účastnícku zásuvku TV / R / SAT biela | ks | 0 | 1 | 0
3 | IEC-konektor | ks | 0 | 2 | 0
4 | Stativ skladaci - trojnožka na zem 48 | ks | 0 | 1 | 0
5 | Betóové kocky pod trojnožku | ks | 0 | 3 | 0
6 | RAMENO- 800 | ks | 0 | 1 | 0
7 | Parabola 80E AL WHITE | ks | 0 | 1 | 0
8 | Konvertor ULTRA QUATTRO | ks | 0 | 1 | 0
MONTÁŽ
1 | Ucastnicka zasuvka priechodzia resp. koncová | ks | 0 | 1 |  | 0
2 | Montáž anténneho stožiara | ks | 0 | 1 |  | 0
3 | Montáž parabol, terestriálnej antény | ks | 0 | 1 |  | 0
4 | Nastavenie parabol, terestriálnej anteny | ks | 0 | 1 |  | 0
5 | Zaverečné naladenie, odskúšanie TV signálu v konc. Zásuvkách | ks | 0 | 1 |  | 0
| TELEVÍZNY KÁBELOVÝ ROZVOD - SPOLU |  |  |  | 0 | 0
POPLACHOVÁ SIGNALIZÁCIA NARUŠENIA
Položka | Názov | MJ | Cena | Množstvo | Dodávka | Montáž
DODÁVKA
1 | Zabezpečovacia ústredňa, 32 zón, 2 podsystémy, pamät 3584 udalostí, GSM-LTE komunikátor | ks | 0 | 1 | 0
2 | Klávesnica ovládacia s LCD displejom | ks | 0 | 2 | 0
3 | Rozširovací modul 8 zón | ks | 0 | 1 | 0
4 | Digitálny PIR detektor dual, pamäť alarmu, zabudované rezistory, diaľkové spúšťanie testovacieho režimu | ks | 0 | 11 | 0
5 | Transformátor napájací 40VA/16V/18V | ks | 0 | 1 | 0
5 | Akumulátor 12V/7Ah | ks | 0 | 1 | 0
MONTÁŽ
1 | Uvedenie systému poplachovej ústredne do trvalej prevádzky,východisková revízia,zaškolenie obsluhy | ks | 0 | 1 |  | 0
2 | Montáž digitálneho PIR detektora,zapojenie,preskúšanie | ks | 0 | 11 |  | 0
3 | Montáž ovládacej LCD klávesnice, zapojenie, preskúšanie | ks | 0 | 2 |  | 0
4 | Montáž rozširovacieho modulu, zapojenie, preskúšanie | ks | 0 | 1 |  | 0
| ELEKTRICKÁ POŽIARNA SIGNALIZÁCIA - SPOLU |  |  |  | 0 | 0
HLASOVÁ SIGNALIZÁCIA POŽIARU
DODÁVKA
Položka | Názov | MJ | Cena | Množstvo | Dodávka | Montáž
1 | Riadiaca jednotka HSP, 4 zvukové kanály, 16 staníc hlásateľ, 12 výstupných kanálov, dohľad nad linkami | ks | 0 | 1 | 0
2 | Zosilovač zvuku, výkon 2x500W, výstup 100/70V | ks | 0 | 1 | 0
3 | Nabíječ baterií, 24V, EN 54-4 | ks | 0 | 1 | 0
4 | Stanice hlásatela, 20 ovládacích tlačítiek, LCD displej, výstupný reproduktor | ks | 0 | 1 | 0
5 | Prepojovacie systémové káble | ks | 0 | 1 | 0
6 | Stojanový 19" rozvádzač 45U, kompaktný RMA šírka 600 mm hĺbka 600 mm | ks | 0 | 1 | 0
7 | Podstavec pod rozvádzač | ks | 0 | 1 | 0
8 | Ventilačná jednotka 19", 2 ventilátory, s termostatom | ks | 0 | 1 | 0
9 | Rozvodný panel 19", 8 x 230V, French | ks | 0 | 1 | 0
10 | Záložný akumulátor 12V/45Ah | ks | 0 | 2 | 0
11 | Reproduktor stropný 6W/100V, keramická svorkovnica s tepelnou poistkou, biele prevedenie. Certifikát EN 54-24 | ks | 0 | 37 | 0
12 | Kovový kryt s požiarnou odolnosťou pre reproduktor | ks | 0 | 37 | 0
13 | Krabica pre povrchovú montáž reproduktora | ks | 0 | 26 | 0
14 | ABS nástenný reproduktor 6W, EN-54/24 | ks | 0 | 9 | 0
MONTÁŽ
1 | Montáž rack rozvádzača pre HSP | ks | 0 | 1 |  | 0
2 | Montáž, zapojenie, uvedenie do činnosti rozhlasovej ústredne, východisková revízia | ks | 0 | 1 |  | 0
3 | Meranie zrozumiteľnosti, vystavenie protokolu | ks | 0 | 1 |  | 0
4 | Montáž reproduktora do stropu, zapojenie | ks | 0 | 37 |  | 0
5 | Montáž protipožiarneho krytu reproduktora | ks | 0 | 37 |  | 0
6 | Zhotovenie otvoru pre reproduktor v stropnej konštrukcii | ks | 0 | 11 |  | 0
7 | Montáž nástenného reproduktora do 10W | ks | 0 | 9 |  | 0
| HLASOVÁ SIGNALIZÁCIA POŽIARU - SPOLU bez DPH |  |  |  | 0 | 0
KAMEROVÝ SYSTÉM
Položka | Názov | MJ | Cena | Množstvo | Dodávka | Montáž
DODÁVKA
1 | Kamera vonkajšia tubusová IP kamera, Rozlíšenie 2MPix (1920x1080)/ 25 sn./s Kompresia H.265+/H.265, H.264+/H.264 alebo MJPEG Ultravysoká citlivosť 0.005 Lux WDR 120dB Objektív 4mm EXIR-inteligentné prisvietenie do 50m inteligentné funkcie - prekročenie línie, narušenie oblasti Krytie IP67. | ks | 0 | 8 | 0
2 | Kamera dome IP. Rozlíšenie 2Mpix (1920x1080)- 25sn/s WDR 120dB Ultra vysoká citlivosť 0.005 lux @(F1.2, AGC ON), 0 lux s IR Pevný širokouhlý objektív 4mm Kompresia H.265+, H264, MJPEG EXIR prisvietenie Duálny streaming Krytie IP67 Napájanie 12V= / PoE ONVIF, PSIA komp | ks | 0 | 8 | 0
MONTÁŽ
1 | Kamerové skúšky | ks | 0 | 16 |  | 0
2 | Montáž a nastavenie sieťového záznamníka | ks | 0 | 1 |  | 0
3 | Montáž, zapojenie, nastavenie vonkajšej kamery | ks | 0 | 8 |  | 0
4 | Montáž, zapojenie, nastavenie vnútornej kamery | ks | 0 | 8 |  | 0
5 | Oživovenie a uvedenie zariadenia do prevádzky | ks | 0 | 1 |  | 0
| KAMEROVÝ SYSTÉM - SPOLU |  |  |  | 0 | 0
DOMÁCE DOROZUMIEVACIE ZARIADENIE
Položka | Názov | MJ | Cena | Množstvo | Dodávka | Montáž
DODÁVKA
1 | Audio digitalizačný panel, 2 tlačidlá, hliník | ks | 0 | 1 | 0
2 | Tlačidlový modul , 4 tlačidlá, hliník, | ks | 0 | 1 | 0
2 | Montážny rám + krabica pre inštaláciu pod omietku 2 moduly | ks | 0 | 1 | 0
3 | Elektrický otvárač momentový kolík, nízkoodberový 12V/230mA DC | ks | 0 | 1 | 0
4 | Digitálny audiotelefón, vyzváňanie melódiou | ks | 0 | 6 | 0
5 | Napájací zdroj pre audiovrátnik | ks | 0 | 1 | 0
6 | Rozvádzač povrchový 12modulový | ks | 0 | 1 | 0
7 | Inštalačná krabica SCAME | ks | 0 | 1 | 0
MONTÁŽ
1 | Uvedenie domáceho audio systému do trvalej prevádzky,východisková revízia,zaškolenie obsluhy | ks | 0 | 1 |  | 0
2 | Montáž vchodovej jednotky | ks | 0 | 1 |  | 0
3 | Montáž audiotelefónu, zapojenie | ks | 0 | 6 |  | 0
4 | Montáž elektrického zámku | ks | 0 | 1 |  | 0
5 | Montáž rozvádzača pre audiosystém | ks | 0 | 1 |  | 0
| DOMÁCE DOROZUMIEVACIE ZARIADENIE - SPOLU |  |  |  | 0 | 0

## SO04 - Napojenie objektu ...
[9 empty] | >> skryté stĺpce << | [9 empty] | {e28cd258-1562-4a8b-84c9-7d311c6ffcec}
0
| KRYCÍ LIST ROZPOČTU | [8 empty] | v --- nižšie sa nachádzajú doplnkové a pomocné údaje k zostavám --- v | [8 empty] | False
Stavba:
ZŠ a MŠ Cádrova - rekonštrukcia, nadstavba / prístavba objektu
Objekt:
SO04 - Napojenie objektu na upravený areálový rozvod vody
| JKSO: |  |  |  |  | KS:
| Miesto: |  | Cádrova 23, p.č. 6128/1; 6128/2, Bratislava |  |  | Dátum: | 10. 6. 2022
| Objednávateľ: |  |  |  |  | IČO:
|  | Mestská časť Bratislava,Junácka1,832 91 Bratislava |  |  |  | IČ DPH:
| Zhotoviteľ: |  |  |  |  | IČO: | Vyplň údaj
|  | Vyplň údaj |  |  |  | IČ DPH: | Vyplň údaj
| Generálny projektant: |  |  |  |  | IČO:
|  | INDEX spol.s r.o., Bystrické Sady 56, Bratislava |  |  |  | IČ DPH:
| Spracovateľ projektu: |  |  |  |  | IČO:
IČ DPH:
Poznámka:
| Cena bez DPH | [5 empty] | 0
|  |  | Základ dane |  |  | Sadzba dane | Výška dane
| DPH | základná | 0 |  |  | 20% | 0
|  | znížená | 0 |  |  | 20% | 0
|  | zákl. prenesená | 0 |  |  | 20% | 0
|  | zníž. prenesená | 0 |  |  | 20% | 0
|  | nulová | 0 |  |  | 0% | 0
| Cena s DPH |  |  | v | EUR |  | 0
| Generálny projektant |  |  | Spracovateľ projektu
| Dátum a podpis: |  | Pečiatka | Dátum a podpis: |  |  | Pečiatka
| Objednávateľ |  |  | Zhotoviteľ
| Dátum a podpis: |  | Pečiatka | Dátum a podpis: |  |  | Pečiatka
REKAPITULÁCIA ROZPOČTU
Stavba:
ZŠ a MŠ Cádrova - rekonštrukcia, nadstavba / prístavba objektu
Objekt:
SO04 - Napojenie objektu na upravený areálový rozvod vody
Miesto: |  |  | Cádrova 23, p.č. 6128/1; 6128/2, Bratislava |  |  | Dátum: | 10. 6. 2022
Objednávateľ: |  |  | Mestská časť Bratislava,Junácka1,832 91 Bratislava |  |  | Generálny projektant: | INDEX spol.s r.o., Bystrické Sady 56, Bratislava
Zhotoviteľ: |  |  | Vyplň údaj |  |  | Spracovateľ projektu:
Kód dielu - Popis | [6 empty] | Cena celkom [EUR]
Náklady z rozpočtu | [6 empty] | 0 | [12 empty] | -1
| HSV - Práce a dodávky HSV | [5 empty] | 0
| 8 - Rúrové vedenie | [5 empty] | 0
ROZPOČET
Stavba:
ZŠ a MŠ Cádrova - rekonštrukcia, nadstavba / prístavba objektu
Objekt:
SO04 - Napojenie objektu na upravený areálový rozvod vody
Miesto: |  |  | Cádrova 23, p.č. 6128/1; 6128/2, Bratislava |  |  | Dátum: | 10. 6. 2022
Objednávateľ: |  |  | Mestská časť Bratislava,Junácka1,832 91 Bratislava |  |  | Generálny projektant: | INDEX spol.s r.o., Bystrické Sady 56, Bratislava
Zhotoviteľ: |  |  | Vyplň údaj |  |  | Spracovateľ projektu:
PČ | Typ | Kód | Popis | MJ | Množstvo | J.cena [EUR] | Cena celkom [EUR] | Cenová sústava |  |  | DPH | J. Nh [h] | Nh celkom [h] | J. hmotnosť [t] | Hmotnosť celkom [t] | J. suť [t] | Suť Celkom [t]
Náklady z rozpočtu | [6 empty] | 0 | [5 empty] | 0.602 |  | 0.00042 |  | 0 |  | D | -1 | [7 empty] | 0
| D | HSV | Práce a dodávky HSV |  |  |  | 0 | [5 empty] | 0.602 |  | 0.00042 |  | 0 | 1 | D | 0 | ROZPOCET | [6 empty] | 0
| D | 8 | Rúrové vedenie |  |  |  | 0 | [5 empty] | 0.602 |  | 0.00042 |  | 0 | 1 | D | 1 | ROZPOCET | [6 empty] | 0
1 | K | 8959911R2 | Areálový vodovod - montáž | ks | 1 | 0 | 0 |  |  |  | znížená | 0.602 | 0.602 | 2e-05 | 2e-05 | 0 | 0 | 4 | K | 2 | ROZPOCET | 0 | 0 | 0 | 0 | 0 | 2 | 0 | 4 | 1079510497
2 | M | 286130030R2 | Areálový vodovod - dodávka | ks | 1 | 0 | 0 |  |  |  | znížená | 0 | 0 | 0.0004 | 0.0004 | 0 | 0 | 8 | M | 2 | ROZPOCET | 0 | 0 | 0 | 0 | 0 | 2 | 0 | 4 | 1331263763

## SO04 Napojenie objektu na u
ROZPOČET
INVESTOR | MESTSKÁ ČASŤ BRATISLAVA - NOVÉ MESTO
STAVBA | ZŠ s MŠ Cádrova - Rekonštrukcia, nadstavba / prístavba objektu jedálne
PROFESIA | E2 SO 04 Napojenie objektu na upravený areálový rozvod vody
p.č. | popis | Množstvo | J. | jednotková cena bez DPH | celková cena bez DPH
Potrubné rozvody
1 | Potrubie HDPE DN50 + tvarovky HDPE DN50 | 3 | m |  | 0
Objekty na vodovode
2 | Prefabrikovaná betónovávodomerná šachta, vnútorný rozmer šachty je 1200x900x1800 mm | 1 | ks |  | 0
3 | Uzáver DN50 | 2 | ks |  | 0
4 | RedukciaDN50/40 | 2 | ks |  | 0
5 | Vodomer DN40 | 1 | ks |  | 0
6 | Spätná klapka DN50 | 1 | ks |  | 0
7 | Filter DN50 | 1 | ks |  | 0
8 | Vypúšťací ventil | 2 | ks |  | 0
| Dodávka |  |  |  | 0
Výmery
9 | Montáž systému | 1 | ks |  | 0
10 | Podložie objektom - štrkovélôžko a betónové dosky - zabezpečuje stavba | 1 | m2 |  | 0
11 | Montáž potrubných rozvodov HDPE DN50 | 3 | m |  | 0
12 | Výkopové práce | 22 | m3 |  | 0
| Montáž |  |  |  | 0
| CELKOM BEZ DPH (€) |  |  |  | 0

## SO06 - Napojenie objektov...
[9 empty] | >> skryté stĺpce << | [9 empty] | {c368e7e8-9b40-4180-a3ab-84183bc7ac38}
0
| KRYCÍ LIST ROZPOČTU | [8 empty] | v --- nižšie sa nachádzajú doplnkové a pomocné údaje k zostavám --- v | [8 empty] | False
Stavba:
ZŠ a MŠ Cádrova - rekonštrukcia, nadstavba / prístavba objektu
Objekt:
SO06 - Napojenie objektovej kanalizácie a lapača tuku na upravený areálový rozvod kanalizácie
| JKSO: |  |  |  |  | KS:
| Miesto: |  | Cádrova 23, p.č. 6128/1; 6128/2, Bratislava |  |  | Dátum: | 10. 6. 2022
| Objednávateľ: |  |  |  |  | IČO:
|  | Mestská časť Bratislava,Junácka1,832 91 Bratislava |  |  |  | IČ DPH:
| Zhotoviteľ: |  |  |  |  | IČO: | Vyplň údaj
|  | Vyplň údaj |  |  |  | IČ DPH: | Vyplň údaj
| Generálny projektant: |  |  |  |  | IČO:
|  | INDEX spol.s r.o., Bystrické Sady 56, Bratislava |  |  |  | IČ DPH:
| Spracovateľ projektu: |  |  |  |  | IČO:
IČ DPH:
Poznámka:
| Cena bez DPH | [5 empty] | 0
|  |  | Základ dane |  |  | Sadzba dane | Výška dane
| DPH | základná | 0 |  |  | 20% | 0
|  | znížená | 0 |  |  | 20% | 0
|  | zákl. prenesená | 0 |  |  | 20% | 0
|  | zníž. prenesená | 0 |  |  | 20% | 0
|  | nulová | 0 |  |  | 0% | 0
| Cena s DPH |  |  | v | EUR |  | 0
| Generálny projektant |  |  | Spracovateľ projektu
| Dátum a podpis: |  | Pečiatka | Dátum a podpis: |  |  | Pečiatka
| Objednávateľ |  |  | Zhotoviteľ
| Dátum a podpis: |  | Pečiatka | Dátum a podpis: |  |  | Pečiatka
REKAPITULÁCIA ROZPOČTU
Stavba:
ZŠ a MŠ Cádrova - rekonštrukcia, nadstavba / prístavba objektu
Objekt:
SO06 - Napojenie objektovej kanalizácie a lapača tuku na upravený areálový rozvod kanalizácie
Miesto: |  |  | Cádrova 23, p.č. 6128/1; 6128/2, Bratislava |  |  | Dátum: | 10. 6. 2022
Objednávateľ: |  |  | Mestská časť Bratislava,Junácka1,832 91 Bratislava |  |  | Generálny projektant: | INDEX spol.s r.o., Bystrické Sady 56, Bratislava
Zhotoviteľ: |  |  | Vyplň údaj |  |  | Spracovateľ projektu:
Kód dielu - Popis | [6 empty] | Cena celkom [EUR]
Náklady z rozpočtu | [6 empty] | 0 | [12 empty] | -1
| HSV - Práce a dodávky HSV | [5 empty] | 0
| 8 - Rúrové vedenie | [5 empty] | 0
ROZPOČET
Objekt:
SO06 - Napojenie objektovej kanalizácie a lapača tuku na upravený areálový rozvod kanalizácie
PČ | Typ | Kód | Popis | MJ | Množstvo | J.cena [EUR] | Cena celkom [EUR] | Cenová sústava |  |  | DPH | J. Nh [h] | Nh celkom [h] | J. hmotnosť [t] | Hmotnosť celkom [t] | J. suť [t] | Suť Celkom [t]
Náklady z rozpočtu | [6 empty] | 0 | [5 empty] | 0.602 |  | 0.00042 |  | 0 |  | D | -1 | [7 empty] | 0
| D | HSV | Práce a dodávky HSV |  |  |  | 0 | [5 empty] | 0.602 |  | 0.00042 |  | 0 | 1 | D | 0 | ROZPOCET | [6 empty] | 0
| D | 8 | Rúrové vedenie |  |  |  | 0 | [5 empty] | 0.602 |  | 0.00042 |  | 0 | 1 | D | 1 | ROZPOCET | [6 empty] | 0
1 | K | 8959911R1 | Areálová kanalizácia - montáž | ks | 1 | 0 | 0 |  |  |  | znížená | 0.602 | 0.602 | 2e-05 | 2e-05 | 0 | 0 | 4 | K | 2 | ROZPOCET | 0 | 0 | 0 | 0 | 0 | 2 | 0 | 4 | 572914078
2 | M | 286130030R1 | Areálová kanalizácia - dodávka | ks | 1 | 0 | 0 |  |  |  | znížená | 0 | 0 | 0.0004 | 0.0004 | 0 | 0 | 8 | M | 2 | ROZPOCET | 0 | 0 | 0 | 0 | 0 | 2 | 0 | 4 | 1572431094

## E4 S0 06 objektova kanalizacia
Rozpočet
INVESTOR | MESTSKÁ ČASŤ BRATISLAVA - NOVÉ MESTO
STAVBA | ZŠ s MŠ Cádrova - Rekonštrukcia, nadstavba / prístavba objektu jedálne
PROFESIA | E4 SO 06 Napojenie objektovej kanalizácie a lapača tuku na upravený areálový rozvod kanalizácie
p.č. | popis | Množstvo | J. | jednotková cena bez DPH | celková cena bez DPH
Potrubné rozvody
1 | Zvodové potrubie - potrubie OSMA KG SYSTEM DN200 + tvarovky DN200 | 157 | m |  | 0
Objekty na areálovej kanalizácii
2 | Kanalizačná šachta Wavin č.1, TELESKOP 600, POKLOP LIT. 600/D400, TEGRA 1000 NG PŘECHODOVÝ KONUS, TEGRA 1000 NG ŽEBŘÍK L=1,63, TEGRA 1000 NG DNO KG 200 ÚHEL 60° | 1 | ks |  | 0
3 | Kanalizačná šachta Wavin č.2, TELESKOP 600, POKLOP LIT. 600/D400, TEGRA 1000 NG PŘECHODOVÝ KONUS, TEGRA 1000 NG ŽEBŘÍK L=1,63, TEGRA 1000 NG DNO KG 200 SBĚRNÉ Y | 1 | ks |  | 0
4 | Kanalizačná šachta Wavin č.3, TELESKOP 600, POKLOP LIT. 600/D400, TEGRA 1000 NG PŘECHODOVÝ KONUS, TEGRA 1000 NG ŽEBŘÍK L=1,63, TEGRA 1000 NG DNO KG 200 ÚHEL 60° | 1 | ks |  | 0
5 | Kanalizačná šachta Wavin č.3, TELESKOP 600, POKLOP LIT. 600/D400, TEGRA 1000 NG PŘECHODOVÝ KONUS, TEGRA 1000 NG ŽEBŘÍK L=1,63, TEGRA 1000 NG DNO KG 200 ÚHEL 60° | 1 | ks |  | 0
6 | Kanalizačná šachta Wavin č.5, TELESKOP 600, POKLOP LIT. 600/D400, TEGRA 1000 NG PŘECHODOVÝ KONUS, TEGRA 1000 NG ŽEBŘÍK L=1,63, TEGRA 1000 NG DNO KG 200 ÚHEL 90º | 1 | ks |  | 0
7 | Kanalizačná šachta Wavin č.6, TEGRA 1000 NG ŠACHT. ROURA 1200, TELESKOP 600, POKLOP LIT. 600/D400, TEGRA 1000 NG PŘECHODOVÝ KONUS, TEGRA 1000 NG ŽEBŘÍK L=1,63, TEGRA 1000 NG DNO KG 200 SBĚRNÉ X | 1 | ks |  | 0
8 | Kanalizačná šachta Wavin č.7, TEGRA 1000 NG ŠACHT. ROURA 2400, TELESKOP 600, POKLOP LIT. 600/D400, TEGRA 1000 NG PŘECHODOVÝ KONUS, TEGRA 1000 NG ŽEBŘÍK L=2,83, TEGRA 1000 NG DNO KG 200 SBĚRNÉ X | 1 | ks |  | 0
9 | Tuková kanalizačná šachta Wavin č.1, TELESKOP 600, POKLOP LIT. 600/D400, TEGRA 1000 NG PŘECHODOVÝ KONUS, TEGRA 1000 NG ŽEBŘÍK L=1,63, TEGRA 1000 NG DNO KG 200 ÚHEL 30° | 1 | ks |  | 0
10 | KG ZÁTKA 200 | 6 | ks |  | 0
11 | TĚSNĚNÍ 1000 K ŠACHT. ROUŘE | 12 | ks |  | 0
12 | Lapač tukov Pureco Parco C 7, max. prietok 7 l/s | 1 | ks |  | 0
| Areálová kanalizácia - dodávka |  |  |  | 0
Výmery
13 | Montáž, osadenie a zapojenie kanalizačných šácht | 1 | ks |  | 0
14 | Montáž, osadenie a zapojenie lapača tukov | 1 | ks |  | 0
15 | Montáž potrubných rozvodov PVC DN200 | 1 | ks |  | 0
16 | Podložie objektom - pieskové lôžko a betónové dosky - zabezpečuje stavba | 1 | m2 |  | 0
17 | Výkopové práce a skladovanie zeminy na vlastnom pozemku | 250 | m3 |  | 0
18 | Skúška kanalizácie | 1 | ks |  | 0
| Areálová kanalizácia - montáž |  |  |  | 0
| CELKOM BEZ DPH (€) |  |  |  | 0

## SO07 - Napoijenie dažďove...
[9 empty] | >> skryté stĺpce << | [9 empty] | {6457c3d9-3e29-4d9f-bea3-3af2c6753a8a}
0
| KRYCÍ LIST ROZPOČTU | [8 empty] | v --- nižšie sa nachádzajú doplnkové a pomocné údaje k zostavám --- v | [8 empty] | False
Stavba:
ZŠ a MŠ Cádrova - rekonštrukcia, nadstavba / prístavba objektu
Objekt:
SO07 - Napoijenie dažďovej kanalizácie a retenčnej nádrže na upravený areálový rozvod dažďovej kanalizácie
| JKSO: |  |  |  |  | KS:
| Miesto: |  | Cádrova 23, p.č. 6128/1; 6128/2, Bratislava |  |  | Dátum: | 10. 6. 2022
| Objednávateľ: |  |  |  |  | IČO:
|  | Mestská časť Bratislava,Junácka1,832 91 Bratislava |  |  |  | IČ DPH:
| Zhotoviteľ: |  |  |  |  | IČO: | Vyplň údaj
|  | Vyplň údaj |  |  |  | IČ DPH: | Vyplň údaj
| Generálny projektant: |  |  |  |  | IČO:
|  | INDEX spol.s r.o., Bystrické Sady 56, Bratislava |  |  |  | IČ DPH:
| Spracovateľ projektu: |  |  |  |  | IČO:
IČ DPH:
Poznámka:
| Cena bez DPH | [5 empty] | 0
|  |  | Základ dane |  |  | Sadzba dane | Výška dane
| DPH | základná | 0 |  |  | 20% | 0
|  | znížená | 0 |  |  | 20% | 0
|  | zákl. prenesená | 0 |  |  | 20% | 0
|  | zníž. prenesená | 0 |  |  | 20% | 0
|  | nulová | 0 |  |  | 0% | 0
| Cena s DPH |  |  | v | EUR |  | 0
| Generálny projektant |  |  | Spracovateľ projektu
| Dátum a podpis: |  | Pečiatka | Dátum a podpis: |  |  | Pečiatka
| Objednávateľ |  |  | Zhotoviteľ
| Dátum a podpis: |  | Pečiatka | Dátum a podpis: |  |  | Pečiatka
REKAPITULÁCIA ROZPOČTU
Stavba:
ZŠ a MŠ Cádrova - rekonštrukcia, nadstavba / prístavba objektu
Objekt:
SO07 - Napoijenie dažďovej kanalizácie a retenčnej nádrže na upravený areálový rozvod dažďovej kanalizácie
Miesto: |  |  | Cádrova 23, p.č. 6128/1; 6128/2, Bratislava |  |  | Dátum: | 10. 6. 2022
Objednávateľ: |  |  | Mestská časť Bratislava,Junácka1,832 91 Bratislava |  |  | Generálny projektant: | INDEX spol.s r.o., Bystrické Sady 56, Bratislava
Zhotoviteľ: |  |  | Vyplň údaj |  |  | Spracovateľ projektu:
Kód dielu - Popis | [6 empty] | Cena celkom [EUR]
Náklady z rozpočtu | [6 empty] | 0 | [12 empty] | -1
| HSV - Práce a dodávky HSV | [5 empty] | 0
| 8 - Rúrové vedenie | [5 empty] | 0
ROZPOČET
Stavba:
ZŠ a MŠ Cádrova - rekonštrukcia, nadstavba / prístavba objektu
Objekt:
SO07 - Napoijenie dažďovej kanalizácie a retenčnej nádrže na upravený areálový rozvod dažďovej kanalizácie
Miesto: |  |  | Cádrova 23, p.č. 6128/1; 6128/2, Bratislava |  |  | Dátum: | 10. 6. 2022
Objednávateľ: |  |  | Mestská časť Bratislava,Junácka1,832 91 Bratislava |  |  | Generálny projektant: | INDEX spol.s r.o., Bystrické Sady 56, Bratislava
Zhotoviteľ: |  |  | Vyplň údaj |  |  | Spracovateľ projektu:
PČ | Typ | Kód | Popis | MJ | Množstvo | J.cena [EUR] | Cena celkom [EUR] | Cenová sústava |  |  | DPH | J. Nh [h] | Nh celkom [h] | J. hmotnosť [t] | Hmotnosť celkom [t] | J. suť [t] | Suť Celkom [t]
Náklady z rozpočtu | [6 empty] | 0 | [5 empty] | 0.602 |  | 0.00042 |  | 0 |  | D | -1 | [7 empty] | 0
| D | HSV | Práce a dodávky HSV |  |  |  | 0 | [5 empty] | 0.602 |  | 0.00042 |  | 0 | 1 | D | 0 | ROZPOCET | [6 empty] | 0
| D | 8 | Rúrové vedenie |  |  |  | 0 | [5 empty] | 0.602 |  | 0.00042 |  | 0 | 1 | D | 1 | ROZPOCET | [6 empty] | 0
1 | K | 8959911R1 | Dažďová kanalizácia - montáž | ks | 1 | 0 | 0 |  |  |  | znížená | 0.602 | 0.602 | 2e-05 | 2e-05 | 0 | 0 | 4 | K | 2 | ROZPOCET | 0 | 0 | 0 | 0 | 0 | 2 | 0 | 4 | 421657240
2 | M | 286130030R1 | Areálová kanalizácia - dodávka | ks | 1 | 0 | 0 |  |  |  | znížená | 0 | 0 | 0.0004 | 0.0004 | 0 | 0 | 8 | M | 2 | ROZPOCET | 0 | 0 | 0 | 0 | 0 | 2 | 0 | 4 | -1662181679

## E5 SO 07 Napojenie dažďovej kan
Rozpočet
INVESTOR | MESTSKÁ ČASŤ BRATISLAVA - NOVÉ MESTO
STAVBA | ZŠ s MŠ Cádrova - Rekonštrukcia, nadstavba / prístavba objektu jedálne
PROFESIA | E5 SO 07 Napojenie dažďovej kanalizácie a retenčnej nádrže na upravený areálový rozvod dažďovej kanalizácie
p.č. | popis | Množstvo | J. | jednotková cena bez DPH | celková cena bez DPH
Potrubné rozvody
1 | Zvodové potrubie - potrubie OSMA KG SYSTEM DN200 + tvarovky DN200 | 104 | m |  | 0
Objekty na areálovej kanalizácii
2 | Dažďová kanalizačná šachta Wavin č.1,TELESKOP 600,POKLOP LIT. 600/D400,TEGRA 1000 NG PŘECHODOVÝ KONUS,TEGRA 1000 NG ŽEBŘÍK L=1,63,TEGRA 1000 NG DNO KG 200 SBĚRNÉ X,KG ZÁTKA 200 | 1 | ks |  | 0
3 | Dažďová kanalizačná šachta Wavin č.2, TELESKOP 600, POKLOP LIT. 600/D400, TEGRA 1000 NG PŘECHODOVÝ KONUS, TEGRA 1000 NG ŽEBŘÍK L=1,63, TEGRA 1000 NG DNO KG 200 ÚHEL 60° | 1 | ks |  | 0
4 | Dažďová kanalizačná šachta Wavin č.3, TELESKOP 600, POKLOP LIT. 600/D400, TEGRA 1000 NG PŘECHODOVÝ KONUS, TEGRA 1000 NG ŽEBŘÍK L=1,63, TEGRA 1000 NG DNO KG 200 SBĚRNÉ X, KG ZÁTKA 200 | 1 | ks |  | 0
5 | Dažďová kanalizačná šachta Wavin č.4, TELESKOP 600, POKLOP LIT. 600/D400, TEGRA 1000 NG PŘECHODOVÝ KONUS, TEGRA 1000 NG ŽEBŘÍK L=1,63, TEGRA 1000 NG DNO KG 200 ÚHEL 90º | 1 | ks |  | 0
6 | Dažďová kanalizačná šachta Wavin č.5, TEGRA 1000 NG ŠACHT. ROURA 1200, TELESKOP 600, POKLOP LIT. 600/D400, TEGRA 1000 NG PŘECHODOVÝ KONUS, TEGRA 1000 NG ŽEBŘÍK L=1,63, TEGRA 1000 NG DNO KG 200 SBĚRNÉ X, KG ZÁTKA 200 | 1 | ks |  | 0
7 | Dažďová kanalizačná šachta Wavin č.6,TELESKOP 600, POKLOP LIT. 600/D400, TEGRA 1000 NG PŘECHODOVÝ KONUS, TEGRA 1000 NG ŽEBŘÍK L=1,63, TEGRA 1000 NG DNO KG 200 ÚHEL 90º | 1 | ks |  | 0
8 | TĚSNĚNÍ 1000 K ŠACHT. ROUŘE | 10 | ks |  | 0
9 | Filtračná dažďová kanalizačná šachta DN1000 | 1 | ks |  | 0
10 | Šachta Pureco pre redukovaný prietok s vírovým ventilom 2-4 l/s | 1 | ks |  | 0
11 | Akumulačný zásobník Pureco Spirel o objeme 22 m3 | 1 | ks |  | 0
| Daždová kanalizácia - dodávka |  |  |  | 0
Výmery
12 | Montáž, osadenie a zapojenie kanalizačných šácht | 1 | ks |  | 0
13 | Montáž, osadenie a zapojenie akumulačnej nádrže | 1 | ks |  | 0
14 | Montáž, osadenie a zapojenie šachty pre redukovaný prietok | 1 | ks |  | 0
15 | Montáž potrubných rozvodov PVC DN200 | 100 | m |  | 0
16 | Podložie objektom - pieskové lôžko a betónové dosky - zabezpečuje stavba | 35 | m2 |  | 0
17 | Výkopové práce | 260 | m3 |  | 0
18 | Skúška kanalizácie | 1 | ks |  | 0
| Daždová kanalizácia - montáž |  |  |  | 0
| CELKOM BEZ DPH (€) |  |  |  | 0

## SO09 - Sadovnícke úpravy
[9 empty] | >> skryté stĺpce << | [9 empty] | {c804671f-c15e-4e03-a423-2adabff43f6a}
0
| KRYCÍ LIST ROZPOČTU | [8 empty] | v --- nižšie sa nachádzajú doplnkové a pomocné údaje k zostavám --- v | [8 empty] | False
Stavba:
ZŠ a MŠ Cádrova - rekonštrukcia, nadstavba / prístavba objektu
Objekt:
SO09 - Sadovnícke úpravy
| JKSO: |  |  |  |  | KS:
| Miesto: |  | Cádrova 23, p.č. 6128/1; 6128/2, Bratislava |  |  | Dátum: | 10. 6. 2022
| Objednávateľ: |  |  |  |  | IČO:
|  | Mestská časť Bratislava,Junácka1,832 91 Bratislava |  |  |  | IČ DPH:
| Zhotoviteľ: |  |  |  |  | IČO: | Vyplň údaj
|  | Vyplň údaj |  |  |  | IČ DPH: | Vyplň údaj
| Generálny projektant: |  |  |  |  | IČO:
|  | INDEX spol.s r.o., Bystrické Sady 56, Bratislava |  |  |  | IČ DPH:
| Spracovateľ projektu: |  |  |  |  | IČO:
IČ DPH:
Poznámka:
| Cena bez DPH | [5 empty] | 0
|  |  | Základ dane |  |  | Sadzba dane | Výška dane
| DPH | základná | 0 |  |  | 20% | 0
|  | znížená | 0 |  |  | 20% | 0
|  | zákl. prenesená | 0 |  |  | 20% | 0
|  | zníž. prenesená | 0 |  |  | 20% | 0
|  | nulová | 0 |  |  | 0% | 0
| Cena s DPH |  |  | v | EUR |  | 0
| Generálny projektant |  |  | Spracovateľ projektu
| Dátum a podpis: |  | Pečiatka | Dátum a podpis: |  |  | Pečiatka
| Objednávateľ |  |  | Zhotoviteľ
| Dátum a podpis: |  | Pečiatka | Dátum a podpis: |  |  | Pečiatka
REKAPITULÁCIA ROZPOČTU
Stavba:
ZŠ a MŠ Cádrova - rekonštrukcia, nadstavba / prístavba objektu
Objekt:
SO09 - Sadovnícke úpravy
Miesto: |  |  | Cádrova 23, p.č. 6128/1; 6128/2, Bratislava |  |  | Dátum: | 10. 6. 2022
Objednávateľ: |  |  | Mestská časť Bratislava,Junácka1,832 91 Bratislava |  |  | Generálny projektant: | INDEX spol.s r.o., Bystrické Sady 56, Bratislava
Zhotoviteľ: |  |  | Vyplň údaj |  |  | Spracovateľ projektu:
Kód dielu - Popis | [6 empty] | Cena celkom [EUR]
Náklady z rozpočtu | [6 empty] | 0 | [12 empty] | -1
| HSV - Práce a dodávky HSV | [5 empty] | 0
| 1 - Zemné práce | [5 empty] | 0
ROZPOČET
Stavba:
ZŠ a MŠ Cádrova - rekonštrukcia, nadstavba / prístavba objektu
Objekt:
SO09 - Sadovnícke úpravy
Miesto: |  |  | Cádrova 23, p.č. 6128/1; 6128/2, Bratislava |  |  | Dátum: | 10. 6. 2022
Objednávateľ: |  |  | Mestská časť Bratislava,Junácka1,832 91 Bratislava |  |  | Generálny projektant: | INDEX spol.s r.o., Bystrické Sady 56, Bratislava
Zhotoviteľ: |  |  | Vyplň údaj |  |  | Spracovateľ projektu:
PČ | Typ | Kód | Popis | MJ | Množstvo | J.cena [EUR] | Cena celkom [EUR] | Cenová sústava |  |  | DPH | J. Nh [h] | Nh celkom [h] | J. hmotnosť [t] | Hmotnosť celkom [t] | J. suť [t] | Suť Celkom [t]
Náklady z rozpočtu | [6 empty] | 0 | [5 empty] | 0.337 |  | 0.03 |  | 0 |  | D | -1 | [7 empty] | 0
| D | HSV | Práce a dodávky HSV |  |  |  | 0 | [5 empty] | 0.337 |  | 0.03 |  | 0 | 1 | D | 0 | ROZPOCET | [6 empty] | 0
| D | 1 | Zemné práce |  |  |  | 0 | [5 empty] | 0.337 |  | 0.03 |  | 0 | 1 | D | 1 | ROZPOCET | [6 empty] | 0
1 | K | 1842011R1 | Sadovnícke úpravy , výsadba dodávka rastlín | ks | 1 | 0 | 0 |  |  |  | znížená | 0.337 | 0.337 | 0.03 | 0.03 | 0 | 0 | 4 | K | 2 | ROZPOCET | 0 | 0 | 0 | 0 | 0 | 2 | 0 | 4 | 49058226

## SO09
Popis | MJ | Množstvo | j. cena | c. cena | cena s DPH
Prípravené práce
vytýčenie záhonov | m2 | 96 |  | 0 | 0
Sadové úpravy - existujúce stromy
Orez jedného stromu | ks | 5 |  | 0 | 0
Odpratanie narezaného materiálu | ks | 1 |  | 0 | 0
Nahnojenie kompostom do vyvŕtaných dier | ks | 1 |  | 0 | 0
Hnojivo - kompost s dopravou | ks | 1 |  | 0 | 0
Sadové úpravy - kry
Kopanie jamky pre sadenice na svahu nad 1:5, výšky do 1 m v pôde nezaburinenej | ks | 11 |  | 0 | 0
Deutzia rosea, v=0,5m | ks | 7 |  | 0 | 0
Syringa vulgaris, v=0,5m | ks | 4 |  | 0 | 0
Výsadba kríku do vopred vyhĺbenej jamky na svahu nad 1:5, výšky do 1 m | ks | 11 |  | 0 | 0
Ornica s prímesou kompostu | m3 | 1.1 |  | 0 | 0
Poliatie | ks | 11 |  | 0 | 0
Hnojenie pôdy na svahu nad 1:5 umelým hnojivom k jednotlivým rastlinám | ks | 33 |  | 0 | 0
Tabletové zásobné hnojivo (na okrasné kríky 2-3 ks k rastline) | ks | 33 |  | 0 | 0
Sadové úpravy - trávnaté plochy
Obrobenie pôdy kultivátorovaním v rovine alebo na svahu nad 1:5 | m2 | 284 |  | 0 | 0
Obrobenie pôdy valcovaním v rovine alebo na svahu | m2 | 284 |  | 0 | 0
Trávové semeno - trávna parková zmes do sucha 30 g/m2 | kg | 8.5 |  | 0 | 0
Založenie trávnika výsevom na svahu nad 1:5 | m2 | 284 |  | 0 | 0
Obrobenie pôdy valcovaním trávnika v rovine alebo na svahu | m2 | 284 |  | 0 | 0
Hnojenie trávnika na svahu nad 1:5 umelým hnojivom | m2 | 284 |  | 0 | 0
Trávnikové hnojivo -štartovacie (0,025kg/m2) | kg | 7.1 |  | 0 | 0
Ošetrenie trávnika na svahu (1 x zálievka 20l/m2) Pozn.: Platí v prípade, že voda je zabezpečená na pozemku. V obdobiach bez dažďa a pri teplotách vyšších ako 20˚ po založení trávnika, trávnik polievať zhruba každý druhý deň. | m2 | 284 |  | 0 | 0
Sadové úpravy - záhony
Ornica s prímesou kompostu | m3 | 22.1 |  | 0 | 0
Rozprestretie ornice na rovine alebo vo svahu do 1:5, hr.200 mm (záhon C) | m2 | 54 |  | 0 | 0
Rozprestretie ornice vo svahu nad 1:5, hr.200 mm (záhon A a B) | m2 | 56.6 |  | 0 | 0
Plošná úprava terénu pri nerovnostiach terénu nad 50-100mm v rovine alebo na svahu do 1:5 (záhon C) | m2 | 54 |  | 0 | 0
Plošná úprava terénu pri nerovnostiach terénu nad 50-100mm na svahu nad 1:5 (záhon A a B) | m2 | 56.6 |  | 0 | 0
Výsadba rastlín a tráv vrátane vyhĺbenej jamky v rovine alebo na svahu do 1:5 výšky do 1 m (záhon C) | ks | 173 |  | 0 | 0
Výsadba rastlín a tráv vrátane vyhĺbenej jamky na svahu nad 1:5 výšky do 1 m (záhon A a B) | ks | 205 |  | 0 | 0
Euphorbia polychroma | ks | 43 |  | 0 | 0
Nepeta x faassenii | ks | 57 |  | 0 | 0
Achillea filipendula 'Credo' | ks | 51 |  | 0 | 0
Helenium 'Kanaria' | ks | 40 |  | 0 | 0
Agastache hybrida 'Blue fortune' | ks | 48 |  | 0 | 0
Echinacea purpurea 'Alba' | ks | 23 |  | 0 | 0
Hemerocalis fulva | ks | 32 |  | 0 | 0
Aster amellus 'Mira' | ks | 54 |  | 0 | 0
Festuca mairei | ks | 18 |  | 0 | 0
Panicum virgatum 'House Herms' | ks | 12 |  | 0 | 0
Výsadba cibuľovín | ks | 285 |  | 0 | 0
Narcissus pseudonarcissus | ks | 159 |  | 0 | 0
Tulipa Clearwater | ks | 126 |  | 0 | 0
Mulčovanie rastlín pri hrúbke mulča nad 50 do 100 mm v rovine alebo na svahu do 1:5 (záhon C) | m2 | 54 |  | 0 | 0
Mulčovanie rastlín pri hrúbke mulča nad 50 do 100 mm na svahu nad 1:5 (záhon B) | m2 | 32.5 |  | 0 | 0
Mulčovacia kôra - borovicová fr. 05/30 mm | m2 | 86.5 |  | 0 | 0
Položenie rohože na svahu nad 1:5 (záhon A) | m2 | 24 |  | 0 | 0
Kokosová rohož 400 g/mľ2; 48 m2 (dvojitá vrstva) | bal | 1 |  | 0 | 0
Zaliatie rastlín vodou (40l/m2 trvalky) Pozn.: Platí v prípade, že voda je zabezpečená na pozemku. | ks | 378 |  | 0 | 0
Presun hmôt pre sadovnícke a krajinárske úpravy do 5000 m vodorovne so zvislým presunom - ornica | t | 22.1 |  | 0 | 0
Presun hmôt pre sadovnícke a krajinárske úpravy do 5000 m vodorovne so zvislým presunom - kôra | t | 1.4 |  | 0 | 0
Ostatné konštrukcie
Osadenie a dodávka oceľového obrubníka 150x2000x3 mm | m | 27 |  | 0 | 0
oceľový obrubník | m | 27 |  | 0 | 0
Doprava
doprava oceľových obrubníkov (Elektrárenská, BA) | km | 14 |  | 0 | 0
doprava mulčovacej kôry a krov (Plantago, Veľký Biel, 2x) | km | 100 |  | 0 | 0
doprava ornice (Ivanka pri Dunaji, KOBERA NAD, 3x) | km | 90 |  | 0 | 0
doprava trvaliek a cibuľovín (Dúbravka - Agátová 22, 2x) | km | 40 |  | 0 | 0
doprava osôb (Dúbravka - Agátová 22, 5x) | km | 100 |  | 0 | 0
SPOLU : |  |  |  | 0 | 0

## PS2 - Technológia výťahu
[9 empty] | >> skryté stĺpce << | [9 empty] | {355551c5-ac76-4eb3-8356-37709e97a835}
0
| KRYCÍ LIST ROZPOČTU | [8 empty] | v --- nižšie sa nachádzajú doplnkové a pomocné údaje k zostavám --- v | [8 empty] | False
Stavba:
ZŠ a MŠ Cádrova - rekonštrukcia, nadstavba / prístavba objektu
Objekt:
PS2 - Technológia výťahu
| JKSO: |  |  |  |  | KS:
| Miesto: |  | Cádrova 23, p.č. 6128/1; 6128/2, Bratislava |  |  | Dátum: | 10. 6. 2022
| Objednávateľ: |  |  |  |  | IČO:
|  | Mestská časť Bratislava,Junácka1,832 91 Bratislava |  |  |  | IČ DPH:
| Zhotoviteľ: |  |  |  |  | IČO: | Vyplň údaj
|  | Vyplň údaj |  |  |  | IČ DPH: | Vyplň údaj
| Generálny projektant: |  |  |  |  | IČO:
|  | INDEX spol.s r.o., Bystrické Sady 56, Bratislava |  |  |  | IČ DPH:
| Spracovateľ projektu: |  |  |  |  | IČO:
IČ DPH:
Poznámka:
| Cena bez DPH | [5 empty] | 0
|  |  | Základ dane |  |  | Sadzba dane | Výška dane
| DPH | základná | 0 |  |  | 20% | 0
|  | znížená | 0 |  |  | 20% | 0
|  | zákl. prenesená | 0 |  |  | 20% | 0
|  | zníž. prenesená | 0 |  |  | 20% | 0
|  | nulová | 0 |  |  | 0% | 0
| Cena s DPH |  |  | v | EUR |  | 0
| Generálny projektant |  |  | Spracovateľ projektu
| Dátum a podpis: |  | Pečiatka | Dátum a podpis: |  |  | Pečiatka
| Objednávateľ |  |  | Zhotoviteľ
| Dátum a podpis: |  | Pečiatka | Dátum a podpis: |  |  | Pečiatka
REKAPITULÁCIA ROZPOČTU
Stavba:
ZŠ a MŠ Cádrova - rekonštrukcia, nadstavba / prístavba objektu
Objekt:
PS2 - Technológia výťahu
Miesto: |  |  | Cádrova 23, p.č. 6128/1; 6128/2, Bratislava |  |  | Dátum: | 10. 6. 2022
Objednávateľ: |  |  | Mestská časť Bratislava,Junácka1,832 91 Bratislava |  |  | Generálny projektant: | INDEX spol.s r.o., Bystrické Sady 56, Bratislava
Zhotoviteľ: |  |  | Vyplň údaj |  |  | Spracovateľ projektu:
Kód dielu - Popis | [6 empty] | Cena celkom [EUR]
Náklady z rozpočtu | [6 empty] | 0 | [12 empty] | -1
| M - Práce a dodávky M | [5 empty] | 0
| 33-M - Montáže dopr.zariad.sklad.zar.a váh | [5 empty] | 0
ROZPOČET
Stavba:
ZŠ a MŠ Cádrova - rekonštrukcia, nadstavba / prístavba objektu
Objekt:
PS2 - Technológia výťahu
Miesto: |  |  | Cádrova 23, p.č. 6128/1; 6128/2, Bratislava |  |  | Dátum: | 10. 6. 2022
Objednávateľ: |  |  | Mestská časť Bratislava,Junácka1,832 91 Bratislava |  |  | Generálny projektant: | INDEX spol.s r.o., Bystrické Sady 56, Bratislava
Zhotoviteľ: |  |  | Vyplň údaj |  |  | Spracovateľ projektu:
PČ | Typ | Kód | Popis | MJ | Množstvo | J.cena [EUR] | Cena celkom [EUR] | Cenová sústava |  |  | DPH | J. Nh [h] | Nh celkom [h] | J. hmotnosť [t] | Hmotnosť celkom [t] | J. suť [t] | Suť Celkom [t]
Náklady z rozpočtu | [6 empty] | 0 | [5 empty] | 2701.55 |  | 0 |  | 0 |  | D | -1 | [7 empty] | 0
| D | M | Práce a dodávky M |  |  |  | 0 | [5 empty] | 2701.55 |  | 0 |  | 0 | 3 | D | 0 | ROZPOCET | [6 empty] | 0
| D | 33-M | Montáže dopr.zariad.sklad.zar.a váh |  |  |  | 0 | [5 empty] | 2701.55 |  | 0 |  | 0 | 3 | D | 1 | ROZPOCET | [6 empty] | 0
1 | K | 3300301R1 | Montáž - osobný výťah frekvenčný 675kg - 1m/sec., 5 staníc - 5 nástupíšť | ks | 1 |  | 0 |  |  |  | znížená | 1350.775 | 1350.775 | 0 | 0 | 0 | 0 | 64 | K | 2 | ROZPOCET | 0 | 0 | 0 | 0 | 0 | 2 | 0 | 64 | 1300810306
2 | K | 3300301R2 | Montáž - pomocný materiál, murárske výpomoci | ks | 1 |  | 0 |  |  |  | znížená | 1350.775 | 1350.775 | 0 | 0 | 0 | 0 | 64 | K | 2 | ROZPOCET | 0 | 0 | 0 | 0 | 0 | 2 | 0 | 64 | 136901557
3 | M | VKV2 | Výťah osobný, frekvenčný, nosnosť 675kg - 1m/sec., 5 staníc - 5 nástupíš | ks | 1 |  | 0 |  |  |  | znížená | 0 | 0 | 0 | 0 | 0 | 0 | 128 | M | 2 | ROZPOCET | 0 | 0 | 0 | 0 | 0 | 2 | 0 | 128 | -1287651945