## Krycí list
KRYCÍ LIST ROZPOČTU
| Názov stavby |  |  | Dostavba rozšírenia kapacity tried ZŠ Odborárska č. 2 | [8 empty] | JKSO
| Kód stavby |  |  | 2021-02-4
| Názov objektu |  |  | PS 10.01 Kamerový a dochádzkový systém, zabezpečenie vstupov | [8 empty] | EČO
| Kód objektu |  |  | PS-10-01
| Názov časti | [11 empty] | Miesto
Kód časti
Názov podčasti
Kód podčasti
[13 empty] | IČO | DIČ
Objednávateľ
Projektant
Zhotoviteľ
|  |  |  | Rozpočet číslo | Spracoval | [7 empty] | Dňa
17.06.2022
Merné a účelové jednotky
Počet |  |  |  | Náklady / 1 m.j. | Počet |  |  | Náklady / 1 m.j. |  | Počet |  |  |  | Náklady / 1 m.j.
|  |  | 0 | 0 |  |  | 0 | 0 |  |  |  |  | 0 |  |  | 0
|  |  |  | Rozpočtové náklady v |  |  |  | EUR
A |  | Základné rozp. náklady |  |  | B |  | Doplnkové náklady |  |  | C |  | Vedľajšie rozpočtové náklady
1 | HSV |  | Dodávky | 0 | 8 | Práca nadčas |  | 0 |  | 13 | Zariadenie staveniska |  |  | 20 | % | 0
2 |  |  | Montáž | 0 | 9 | Bez pevnej podl. |  | 0 |  | 14 | Mimostav. doprava |  |  | 20 | % | 0
3 | PSV |  | Dodávky | 0 | 10 | Kultúrna pamiatka |  | 0 |  | 15 | Územné vplyvy |  |  | 20 | % | 0
4 |  |  | Montáž | 0 | 11 |  |  | 0 |  | 16 | Prevádzkové vplyvy |  |  | 20 | % | 0
5 | "M" |  | Dodávky | 0 | [5 empty] | 17 | Ostatné |  |  | 20 | % | 0
6 |  |  | Montáž | 0 | [5 empty] | 18 | VRN z rozpočtu |  |  |  |  | 0
7 | ZRN (r. 1-6) |  |  | 0 | 12 | DN (r. 8-11) |  | 0 |  | 19 | VRN (r. 13-18) |  |  |  |  | 0
20 | HZS |  |  | 0 | 21 | Kompl. činnosť |  | 0 | 20 | 22 | Ostatné náklady |  |  |  |  | 0
Projektant | [9 empty] | D |  | Celkové náklady
[10 empty] | 23 | Súčet 7, 12, 19-22 |  |  |  |  | 0 | 0
Dátum a podpis |  |  |  |  | Pečiatka |  |  |  |  | 24 | 20 | % | 0 | DPH |  | 0 | 0
Objednávateľ | [9 empty] | 25 | 20 | % | 0 | DPH |  | 0 | 0
[10 empty] | 26 | Cena s DPH (r. 23-25) |  |  |  |  | 0
Dátum a popis |  |  |  |  | Pečiatka |  |  |  |  | E |  | Prípočty a odpočty
Zhotoviteľ | [9 empty] | 27 | Dodávky objednávateľa |  |  |  |  | 0
[10 empty] | 28 | Kĺzavá doložka |  |  |  |  | 0
Dátum a podpis |  |  |  |  | Pečiatka |  |  |  |  | 29 | Zvýhodnenie + - |  |  |  |  | 0

## Rekapitulácia
REKAPITULÁCIA ROZPOČTU
Stavba: | Dostavba rozšírenia kapacity tried ZŠ Odborárska č. 2
Objekt: | PS 10.01 Kamerový a dochádzkový systém, zabezpečenie vstupov
Časť:
JKSO:
Objednávateľ:
Zhotoviteľ:
Dátum: | 17.06.2022
Kód | Popis | Cena celkom | Hmotnosť celkom | Suť celkom
1 | 2 | 3 | 4 | 5
M | Práce a dodávky M | 0 | 0 | 0
22-M | Kamerový systém | 0 | 0 | 0
| Celkom | 0 | 0 | 0

## Rozpocet
ROZPOČET
Stavba: |  | Dostavba rozšírenia kapacity tried ZŠ Odborárska č. 2
Objekt: |  | PS 10.01 Kamerový a dochádzkový systém, zabezpečenie vstupov
Časť:
JKSO:
Objednávateľ:
Zhotoviteľ:
Dátum: |  | 17.06.2022
P.Č. | TV | KCN | Kód položky | Popis | MJ | Množstvo celkom | Cena jednotková | Cena celkom | Hmotnosť | Hmotnosť celkom | Hmotnosť sute | Hmotnosť sute celkom | Sadzba DPH | Typ položky | Úroveň | Dodávateľ
1 | 2 | 3 | 4 | 5 | 6 | 7 | 8 | 9 |  |  |  |  | 10 | 11 | 12 | 11
| D |  | M | Práce a dodávky M |  |  |  | 0 |  | 0 |  | 0 |  |  | 0
| D |  | 22-M | Kamerový systém |  |  |  | 0 |  | 0 |  | 0 |  |  | 1
1 | K | PK | 22M100101 | Kamerový systém | sub | 1 | 0 | 0 | 0 | 0 | 0 | 0 | 20 | 64 | 2
|  |  |  | Zariadenia |  |  |  | 0 | [8 empty] | Oblast | Popis | Umiestnenie | Poznamka
|  |  | VV1 | Videovratnik 2N Verso | kus | 1 |  | 0 | 0 | 0 | 0 | 0 | 20 |  |  |  | vstupy | kamera, zvoncek 1x, bluetooth, RFID,klavesnica | dvere D2 | rozsirenie dveri o elektrozamok 12V, umiestnenie vlavo od dveri
|  |  | KV1 | 2N Access Unit | kus | 1 |  | 0 | 0 | 0 | 0 | 0 | 20 |  |  |  | vstupy | bluetooth, RFID, klavesnica | dvere D1 | rozsirenie dveri o elektrozamok 12V, umiestnenie vlavo od dveri
|  |  | VV2 | Videovratnik 2N Verso | kus | 1 |  | 0 | 0 | 0 | 0 | 0 | 20 |  |  |  | vstupy | kamera, zvoncek 1x, bluetooth, RFID,klavesnica | dvere D13 | rozsirenie dveri o elektrozamok 12V, umiestnenie vlavo od dveri
|  |  | KV2 | 2N Access Unit | kus | 1 |  | 0 | 0 | 0 | 0 | 0 | 20 |  |  |  | vstupy | bluetooth, RFID, klavesnica | dvere D14 | rozsirenie dveri o elektrozamok 12V, umiestnenie vlavo od dveri
|  |  | CA1 | Kamera 8MP, ext | kus | 1 |  | 0 | 0 | 0 | 0 | 0 | 20 |  |  |  | kamery | exterierova kamera, IK10, IP67, min. 110stup, 8MP, prislusenstvo s konzolou, PoE, dome | exterier | pred dverami skoly, sirokouhly zaber vysokej kvality, konzola
|  |  | CA2 | Kamera 4MP, int | kus | 1 |  | 0 | 0 | 0 | 0 | 0 | 20 |  |  |  | kamery | interierova kamera, IK10, IP65, 90stup, 4MP, PoE, uchytenie na strop | m. 102 | pravouhly zaber, standard kvalita
|  |  | CA3 | Kamera 4MP, int | kus | 1 |  | 0 | 0 | 0 | 0 | 0 | 20 |  |  |  | kamery | interierova kamera, IK10, IP65, min. 100stup, 4MP, PoE, uchytenie na strop | m. 123 | sirokouhly zaber, standard kvalita
|  |  | CA4 | Kamera 4MP, int | kus | 1 |  | 0 | 0 | 0 | 0 | 0 | 20 |  |  |  | kamery | interierova kamera, IK10, IP65, varifocal od 30stup, 4MP, PoE, uchytenie na strop | m. 102 | zaber na dialku, monitoring chodby a unikovej cesty
|  |  | CA5 | Kamera 4MP, int | kus | 1 |  | 0 | 0 | 0 | 0 | 0 | 20 |  |  |  | kamery | interierova kamera, IK10, IP65, varifocal od 30stup, 4MP, PoE, uchytenie na strop | m. 201 | zaber na dialku, monitoring chodby a unikovej cesty
|  |  | CA6 | Kamera 4MP, int | kus | 1 |  | 0 | 0 | 0 | 0 | 0 | 20 |  |  |  | kamery | interierova kamera, IK10, IP65, varifocal od 30stup, 4MP, PoE, uchytenie na strop | m. 201 | zaber na dialku, monitoring chodby a unikovej cesty
|  |  | CAR | NVR pre kamery | kus | 1 |  | 0 | 0 | 0 | 0 | 0 | 20 |  |  |  | kamery | min. pre 8kamier, podpora 8MP, H.265+, 2x SATA 4TB | DR (m. 124) | vratane diskov 2x 4TB
|  |  | RD | Rozvadzac datovy | kus | 1 |  | 0 | 0 | 0 | 0 | 0 | 20 |  |  |  | pas. siet | 24U, 24port PatchPanel 1x, lista 230V, ventilatory, polica, 600x800mm | m. 124 | samostatne istenie 16A, ukoncenie datovej kabelaze celej datovej siete (PC, WiFi, kamery, kontrolovane vstupy)
|  |  | WF1 | WiFi5 AP | kus | 1 |  | 0 | 0 | 0 | 0 | 0 | 20 |  |  |  | wifi | 802.11 a/b/g/n/ac, 2.4 a 5GHz, 450/1300 Mbps, 1x GiE, PoE, MIMO3x3 | m. 111 | umiestnenie na strop do stredu miestnosti
|  |  | WF2 | WiFi5 AP High Density | kus | 1 |  | 0 | 0 | 0 | 0 | 0 | 20 |  |  |  | wifi | 802.11 a/b/g/n/ac, 2.4 a 5GHz, 450/867 Mbps, 1x GiE, PoE, wawe2, MU-MIMO4x4 | m. 110 | umiestnenie na strop do stredu miestnosti, pripojenie vacsieho poctu ludi
|  |  | WF3 | WiFi5 AP High Density | kus | 1 |  | 0 | 0 | 0 | 0 | 0 | 20 |  |  |  | wifi | 802.11 a/b/g/n/ac, 2.4 a 5GHz, 450/867 Mbps, 1x GiE, PoE, wawe2, MU-MIMO4x4 | m. 108 | umiestnenie na strop do stredu miestnosti, pripojenie vacsieho poctu ludi
|  |  | WF4 | WiFi5 AP | kus | 1 |  | 0 | 0 | 0 | 0 | 0 | 20 |  |  |  | wifi | 802.11 a/b/g/n/ac, 2.4 a 5GHz, 450/1300 Mbps, 1x GiE, PoE, MIMO3x3 | m. 123 | umiestnenie na strop do stredu miestnosti
|  |  | WF5 | WiFi5 AP | kus | 1 |  | 0 | 0 | 0 | 0 | 0 | 20 |  |  |  | wifi | 802.11 a/b/g/n/ac, 2.4 a 5GHz, 450/1300 Mbps, 1x GiE, PoE, MIMO3x3 | m. 102 | umiestnenie na strop do stredu miestnosti
|  |  | WF6 | WiFi5 AP | kus | 1 |  | 0 | 0 | 0 | 0 | 0 | 20 |  |  |  | wifi | 802.11 a/b/g/n/ac, 2.4 a 5GHz, 450/1300 Mbps, 1x GiE, PoE, MIMO3x3 | m. 103 | umiestnenie na strop do stredu miestnosti
|  |  | WF7 | WiFi5 AP | kus | 1 |  | 0 | 0 | 0 | 0 | 0 | 20 |  |  |  | wifi | 802.11 a/b/g/n/ac, 2.4 a 5GHz, 450/1300 Mbps, 1x GiE, PoE, MIMO3x3 | m. 201 | umiestnenie na strop do stredu miestnosti
|  |  | WF8 | WiFi5 AP High Density | kus | 1 |  | 0 | 0 | 0 | 0 | 0 | 20 |  |  |  | wifi | 802.11 a/b/g/n/ac, 2.4 a 5GHz, 450/867 Mbps, 1x GiE, PoE, wawe2, MU-MIMO4x4 | m. 218 | umiestnenie na strop do stredu miestnosti, pripojenie vacsieho poctu ludi
|  |  | WF9 | WiFi5 AP High Density | kus | 1 |  | 0 | 0 | 0 | 0 | 0 | 20 |  |  |  | wifi | 802.11 a/b/g/n/ac, 2.4 a 5GHz, 450/867 Mbps, 1x GiE, PoE, wawe2, MU-MIMO4x4 | m. 219 | umiestnenie na strop do stredu miestnosti, pripojenie vacsieho poctu ludi
|  |  | WF10 | WiFi5 AP High Density | kus | 1 |  | 0 | 0 | 0 | 0 | 0 | 20 |  |  |  | wifi | 802.11 a/b/g/n/ac, 2.4 a 5GHz, 450/867 Mbps, 1x GiE, PoE, wawe2, MU-MIMO4x4 | m. 220 | umiestnenie na strop do stredu miestnosti, pripojenie vacsieho poctu ludi
|  |  | WF11 | WiFi5 AP High Density | kus | 1 |  | 0 | 0 | 0 | 0 | 0 | 20 |  |  |  | wifi | 802.11 a/b/g/n/ac, 2.4 a 5GHz, 450/867 Mbps, 1x GiE, PoE, wawe2, MU-MIMO4x4 | m. 221 | umiestnenie na strop do stredu miestnosti, pripojenie vacsieho poctu ludi
|  |  | WF12 | WiFi5 AP High Density | kus | 1 |  | 0 | 0 | 0 | 0 | 0 | 20 |  |  |  | wifi | 802.11 a/b/g/n/ac, 2.4 a 5GHz, 450/867 Mbps, 1x GiE, PoE, wawe2, MU-MIMO4x4 | m. 213 | umiestnenie na strop do stredu miestnosti, pripojenie vacsieho poctu ludi
|  |  | WF13 | WiFi5 AP | kus | 1 |  | 0 | 0 | 0 | 0 | 0 | 20 |  |  |  | wifi | 802.11 a/b/g/n/ac, 2.4 a 5GHz, 450/1300 Mbps, 1x GiE, PoE, MIMO3x3 | m. 209 | umiestnenie na strop do stredu miestnosti
|  |  | WF14 | WiFi5 AP High Density | kus | 1 |  | 0 | 0 | 0 | 0 | 0 | 20 |  |  |  | wifi | 802.11 a/b/g/n/ac, 2.4 a 5GHz, 450/867 Mbps, 1x GiE, PoE, wawe2, MU-MIMO4x4 | m. 206 | umiestnenie na strop do stredu miestnosti, pripojenie vacsieho poctu ludi
|  |  | WFC | WiFi Controler | kus | 1 |  | 0 | 0 | 0 | 0 | 0 | 20 |  |  |  | wifi | WiFi AP Controller, remote access, central management, 1x GB LAN, rackmontable | DR (m. 124) | umiestnenie v racku
|  |  | SW1 | Switch 24port | kus | 1 |  | 0 | 0 | 0 | 0 | 0 | 20 |  |  |  | akt. siet | 100Mbps 24port s PoE, 2x Gigabit, VLAN, 802.11x, remote management, rack, 2x SFP metalicke | DR (m. 124) | napojenie aktivnych prvkov (AP, kamery, kontrolovane vstupy) cez PoE
|  |  | SW2 | Switch Router 8 port | kus | 1 |  | 0 | 0 | 0 | 0 | 0 | 20 |  |  |  | akt. siet | min. 8 GigE ports, 1 SFP+, 2x AC 230V, PoEin, min. 150Mbps IPSec256, smart card | DR (m. 124) | manazment siete, FW, VPN, routing
|  |  | UPS1 | Zalozny zdroj | kus | 1 |  | 0 | 0 | 0 | 0 | 0 | 20 |  |  |  | akt. siet | UPS 2000VA, rackmountable, USB/RS232, status display, alarm | DR (m. 124) | zalohovanie datovej siete a aktivnych prvkov PoE
|  |  | UPS2 | Zalozny zdroj zamky | kus | 1 |  | 0 | 0 | 0 | 0 | 0 | 20 |  |  |  | akt. siet | 12V, 65Ah, inverter | DR (m. 124) | zalohovanie zamkov vstupu do objektu a kritickej infrastruktury po dobu min. 6 hod.
|  |  |  | IoT snímač teploty, vlhkosti, osvetlenia, pohybu a CO2 (ERS CO2) | kus | 1 |  | 0 | 0 | 0 | 0 | 0 | 20 |  |  |  | eiot | IoT snímač teploty, vlhkosti, osvetlenia, pohybu a CO2 (ERS CO2) | m. 110 | monitoring kvality miestnosti (ucebne) - alarm pri anomaliach
|  |  |  | IoT snímač teploty, vlhkosti, osvetlenia, pohybu a CO2 (ERS CO2) | kus | 1 |  | 0 | 0 | 0 | 0 | 0 | 20 |  |  |  |  | IoT snímač teploty, vlhkosti, osvetlenia, pohybu a CO2 (ERS CO2) | m. 108 | monitoring kvality miestnosti (ucebne) - alarm pri anomaliach
|  |  |  | IoT snímač teploty, vlhkosti, osvetlenia, pohybu a CO2 (ERS CO2) | kus | 1 |  | 0 | 0 | 0 | 0 | 0 | 20 |  |  |  |  | IoT snímač teploty, vlhkosti, osvetlenia, pohybu a CO2 (ERS CO2) | m. 218 | monitoring kvality miestnosti (ucebne) - alarm pri anomaliach
|  |  |  | IoT snímač teploty, vlhkosti, osvetlenia, pohybu a CO2 (ERS CO2) | kus | 1 |  | 0 | 0 | 0 | 0 | 0 | 20 |  |  |  |  | IoT snímač teploty, vlhkosti, osvetlenia, pohybu a CO2 (ERS CO2) | m. 219 | monitoring kvality miestnosti (ucebne) - alarm pri anomaliach
|  |  |  | IoT snímač teploty, vlhkosti, osvetlenia, pohybu a CO2 (ERS CO2) | kus | 1 |  | 0 | 0 | 0 | 0 | 0 | 20 |  |  |  |  | IoT snímač teploty, vlhkosti, osvetlenia, pohybu a CO2 (ERS CO2) | m. 220 | monitoring kvality miestnosti (ucebne) - alarm pri anomaliach
|  |  |  | IoT snímač teploty, vlhkosti, osvetlenia, pohybu a CO2 (ERS CO2) | kus | 1 |  | 0 | 0 | 0 | 0 | 0 | 20 |  |  |  |  | IoT snímač teploty, vlhkosti, osvetlenia, pohybu a CO2 (ERS CO2) | m. 221 | monitoring kvality miestnosti (ucebne) - alarm pri anomaliach
|  |  |  | IoT snímač teploty, vlhkosti, osvetlenia, pohybu a CO2 (ERS CO2) | kus | 1 |  | 0 | 0 | 0 | 0 | 0 | 20 |  |  |  |  | IoT snímač teploty, vlhkosti, osvetlenia, pohybu a CO2 (ERS CO2) | m. 213 | monitoring kvality miestnosti (ucebne) - alarm pri anomaliach
|  |  |  | IoT snímač teploty, vlhkosti, osvetlenia, pohybu a CO2 (ERS CO2) | kus | 1 |  | 0 | 0 | 0 | 0 | 0 | 20 |  |  |  |  | IoT snímač teploty, vlhkosti, osvetlenia, pohybu a CO2 (ERS CO2) | m. 206 | monitoring kvality miestnosti (ucebne) - alarm pri anomaliach
|  |  |  | Elektro IoT - smartmeter v.3, 600 A | kus | 1 |  | 0 | 0 | 0 | 0 | 0 | 20 |  |  |  |  | Elektro IoT - smartmeter v.3, 600 A | m. 124 | meranie spotreby el. energie celej budovy - alarm pri anomaliach
|  |  |  | Prevodník IoT pre M-Bus komunikáciu | kus | 1 |  | 0 | 0 | 0 | 0 | 0 | 20 |  |  |  |  | Prevodník IoT pre M-Bus komunikáciu | DR (m. 124) | prevodnik
|  |  |  | Vodomer s LoRa komunikáciou, samostatne podruzne meranie | kus | 1 |  | 0 | 0 | 0 | 0 | 0 | 20 |  |  |  |  | Vodomer s LoRa komunikáciou, samostatne podruzne meranie | privod vody | kontrolne meranie spotreby vody - alarm pri anomaliach
|  |  |  | LoraGW | kus | 1 |  | 0 | 0 | 0 | 0 | 0 | 20 |  |  |  |  | LoraGW | m. 124 | pokrytie signalom LoRaWAN
|  |  |  | Práce |  |  |  | 0 | 0 | 0 | 0 | 0
|  |  |  | ukoncenie datovej kabelaze | kus | 1 |  | 0 | 0 | 0 | 0 | 0 | 20 |  |  |  | pas. siet | ukoncenie datovej kabelaze | DR (m. 124) | 24 portov
|  |  |  | osadenie prvkov kamier + NVR | kus | 1 |  | 0 | 0 | 0 | 0 | 0 | 20 |  |  |  | pas. siet | osadenie prvkov kamier + NVR |  | 6 kamier, 1x NVR
|  |  |  | osadenie WiFi | kus | 1 |  | 0 | 0 | 0 | 0 | 0 | 20 |  |  |  | pas. siet | osadenie WiFi |  | 14 AP
|  |  |  | osadenie rack | kus | 1 |  | 0 | 0 | 0 | 0 | 0 | 20 |  |  |  | pas. siet | osadenie rack |  | dodavka a montaz RACKu na miesto
|  |  |  | osadenie videovratnikov a kontrolovanych vstupov | kus | 1 |  | 0 | 0 | 0 | 0 | 0 | 20 |  |  |  | pas. siet | osadenie videovratnikov a kontrolovanych vstupov |  | 4 prvky, osadenie do predpripravenych krabic
|  |  |  | konfiguracia datovej siete | kus | 1 |  | 0 | 0 | 0 | 0 | 0 | 20 |  |  |  | akt. siet | konfiguracia datovej siete |  | nastavenie routra, switcha, VLAN, VPN..
|  |  |  | konfiguracia WiFi siete | kus | 1 |  | 0 | 0 | 0 | 0 | 0 | 20 |  |  |  | akt. siet | konfiguracia WiFi siete |  | nastavenie kontrolera, AP
|  |  |  | konfiguracia kamier | kus | 1 |  | 0 | 0 | 0 | 0 | 0 | 20 |  |  |  | akt. siet | konfiguracia kamier |  | konfiguracia NVR a kamier
|  |  |  | konfiguracia kontrolovanych vstupov | kus | 1 |  | 0 | 0 | 0 | 0 | 0 | 20 |  |  |  | akt. siet | konfiguracia kontrolovanych vstupov |  | nastavenie a aktivacia max. 200 uzivatelov (PIN, bluetooth) zo suboru .csv, onboarding
|  |  |  | manipulácia a presun | kus | 1 |  | 0 | 0 | 0 | 0 | 0 | 20 |  |  |  |  | doprava
|  |  |  | zaskolenie obsluhy (vstup do objektu, export dochadzka, kamery) | kus | 1 |  | 0 | 0 | 0 | 0 | 0 | 20 |  |  |  |  | zaskolenie obsluhy (vstup do objektu, export dochadzka, kamery)
|  |  |  | prepojenie integracie dochadzky | kus | 1 |  | 0 | 0 | 0 | 0 | 0 | 20 |  |  |  |  | prepojenie integracie dochadzky
|  |  |  | dokumentacia celeho riesenia | kus | 1 |  | 0 | 0 | 0 | 0 | 0 | 20 |  |  |  |  | dokumentacia celeho riesenia
|  |  |  | Aktivácia a konfigurácia portálu IoT, aktivácia siete LoRa | kus | 1 |  | 0 | 0 | 0 | 0 | 0 | 20 |  |  |  |  | Aktivácia a konfigurácia portálu IoT, aktivácia siete LoRa
|  |  |  | Aktivácia a inštalácia IoT zariadenia, napájanie batéria | kus | 1 |  | 0 | 0 | 0 | 0 | 0 | 20 |  |  |  |  | Aktivácia a inštalácia IoT zariadenia, napájanie batéria |  | 6 zariadeni
|  |  |  | Aktivácia a inštalácia IoT zariadenia, napájanie 230V (elektro IoT) | kus | 1 |  | 0 | 0 | 0 | 0 | 0 | 20 |  |  |  |  | Aktivácia a inštalácia IoT zariadenia, napájanie 230V (elektro IoT)
|  |  |  | Osadenie vodomera, zapojenie a aktivácia IoT prevodníka | kus | 1 |  | 0 | 0 | 0 | 0 | 0 | 20 |  |  |  |  | Osadenie vodomera, zapojenie a aktivácia IoT prevodníka
|  |  |  | Celkom |  |  |  | 0 |  | 0 |  | 0