## Rekapitulácia stavby
Export Komplet | [28 empty] | 2.0 | [5 empty] | False | False | {1e2fb936-ce0e-42f6-933e-4bc7a89c0d5f}
[20 empty] | >> skryté stĺpce << | [13 empty] | 0,01 | 20
[34 empty] | 0,01 | 20
|  | REKAPITULÁCIA STAVBY | [18 empty] | v --- nižšie sa nachádzajú doplnkové a pomocné údaje k zostavám --- v | [11 empty] | Návod na vyplnenie | 0,001
|  | Kód: | [30 empty] | Meniť je možné iba bunky so žltým podfarbením! 1) na prvom liste Rekapitulácie stavby vyplňte v zostave a) Rekapitulácia stavby - údaje o Zhotoviteľovi (prenesú sa do ostatných zostáv aj v iných listoch) b) Rekapitulácia objektov stavby - potrebné Ostatné náklady 2) na vybraných listoch vyplňte v zostave a) Krycí list - údaje o Zhotoviteľovi, pokiaľ sa líšia od údajov o Zhotoviteľovi na Rekapitulácii stavby (údaje se prenesú do ostatných zostav v danom liste) b) Rekapitulácia rozpočtu - potrebné Ostatné náklady c) Celkové náklady za stavbu - ceny na položkách - množstvo, pokiaľ má žlté podfarbenie - a v prípade potreby poznámku (tá je v skrytom stĺpci) | 0,01
|  | Stavba: |  |  |  |  | KFA - Košická futbalová aréna II. a III. etapa | [26 empty] | 0,01
|  | JKSO: | [13 empty] | KS: | [17 empty] | 0,01
|  | Miesto: |  |  |  |  | Košice IV, Košice | [8 empty] | Dátum: |  | 4.10.2022 - REV05 | [15 empty] | 0,01
0,01
|  | Objednávateľ: | [13 empty] | IČO: | [17 empty] | 0,01
[16 empty] | IČ DPH: | [17 empty] | 0,01
0,01
|  | Zhotoviteľ: | [13 empty] | IČO: |  | Vyplň údaj | [15 empty] | 0,01
|  |  | Vyplň údaj | [12 empty] | IČ DPH: |  | Vyplň údaj | [15 empty] | 0,01
False
|  | Projektant: | [13 empty] | IČO: | [17 empty] | False
|  |  | HESCON,s.r.o. | [12 empty] | IČ DPH: | [17 empty] | True
0,01
|  | Spracovateľ: | [13 empty] | IČO: | [17 empty] | 0,01
[16 empty] | IČ DPH: | [17 empty] | True
Poznámka:
|  | Náklady z rozpočtov | [13 empty] | 0
|  | Ostatné náklady zo súhrnného listu | [13 empty] | 0
|  | Cena bez DPH | [13 empty] | 0
[8 empty] | Sadzba dane |  |  | Základ dane |  |  |  |  | Výška dane
|  | DPH |  | základná |  |  |  | 20% |  |  | 0 |  |  |  |  | 0
|  |  |  | znížená |  |  |  | 20% |  |  | 0 |  |  |  |  | 0
|  |  |  | zákl. prenesená |  |  |  | 20% |  |  | 0 |  |  |  |  | 0
|  |  |  | zníž. prenesená |  |  |  | 20% |  |  | 0 |  |  |  |  | 0
|  |  |  | nulová |  |  |  | 0% |  |  | 0 |  |  |  |  | 0
|  | Cena s DPH | [6 empty] | v |  |  | EUR |  |  |  | 0
|  | Projektant | [11 empty] | Spracovateľ
|  | Dátum a podpis: | [7 empty] | Pečiatka |  |  |  | Dátum a podpis: |  |  | Pečiatka
|  | Objednávateľ | [11 empty] | Zhotoviteľ
|  | Dátum a podpis: | [7 empty] | Pečiatka |  |  |  | Dátum a podpis: |  |  | Pečiatka
REKAPITULÁCIA OBJEKTOV STAVBY
Kód:
| Stavba: | [6 empty] | KFA - Košická futbalová aréna II. a III. etapa
| Miesto: | [6 empty] | Košice IV, Košice | [6 empty] | Dátum: |  | 4.10.2022 - REV05
| Objednávateľ: | [13 empty] | Projektant: |  | HESCON,s.r.o. |  |  |  | Informatívne údaje z listov zákaziek
| Zhotoviteľ: | [13 empty] | Spracovateľ:
| Kód |  |  |  | Popis | [7 empty] | Cena bez DPH [EUR] |  |  |  |  | Cena s DPH [EUR] | Typ |  | z toho Ostat. náklady [EUR] | DPH [EUR] | Normohodiny [h] | DPH základná [EUR] | DPH znížená [EUR] | DPH základná prenesená [EUR] | DPH znížená prenesená [EUR] | Základňa DPH základná | Základňa DPH znížená | Základňa DPH zákl. prenesená | Základňa DPH zníž. prenesená | Základňa DPH nulová
| 1) Náklady z rozpočtov | [11 empty] | 0 |  |  |  |  | 0 |  |  | 0 | 0 | 0 | 0 | 0 | 0 | 0 | 0 | 0 | 0 | 0 | 0 |  | D | 0 | ###NOIMPORT### | IMPORT | {1e2fb936-ce0e-42f6-933e-4bc7a89c0d5f} | {00000000-0000-0000-0000-000000000000}
|  | SO 10.1 |  |  |  | Futbalový štadión | [6 empty] | 0 |  |  |  |  | 0 | STA |  | 0 | 0 | 0 | 0 | 0 | 0 | 0 | 0 | 0 | 0 | 0 | 0 |  | D | 1 | ###NOIMPORT### | IMPORT | {d6542084-02bd-4202-8317-3c6ce643ee8a} | {1e2fb936-ce0e-42f6-933e-4bc7a89c0d5f} | [13 empty] | 0
/ |  |  | 2 |  |  |  | SO 10.1-2.etapa | [5 empty] | 0 |  |  |  |  | 0 | Časť |  | 0 | 0 | 0 | 0 | 0 | 0 | 0 | 0 | 0 | 0 | 0 | 0 |  |  | 2 |  | IMPORT | {5c483d32-ad90-494b-b0b2-21f754a5a97c} | {d6542084-02bd-4202-8317-3c6ce643ee8a}
/ |  |  | 3 |  |  |  | SO 10.1-3.etapa | [5 empty] | 0 |  |  |  |  | 0 | Časť |  | 0 | 0 | 0 | 0 | 0 | 0 | 0 | 0 | 0 | 0 | 0 | 0 |  |  | 2 |  | IMPORT | {bf75fd80-3ca2-4c5c-b984-7516d0f7cdd5} | {d6542084-02bd-4202-8317-3c6ce643ee8a}
/ |  |  | 5 |  |  |  | SO 10.1- 2.etapa catering | [5 empty] | 0 |  |  |  |  | 0 | Časť |  | 0 | 0 | 0 | 0 | 0 | 0 | 0 | 0 | 0 | 0 | 0 | 0 |  |  | 2 |  | IMPORT | {abbc4312-63e0-40b5-b376-84508924650e} | {d6542084-02bd-4202-8317-3c6ce643ee8a}
/ |  |  | 6 |  |  |  | SO 10.1- 3.etapa catering | [5 empty] | 0 |  |  |  |  | 0 | Časť |  | 0 | 0 | 0 | 0 | 0 | 0 | 0 | 0 | 0 | 0 | 0 | 0 |  |  | 2 |  | IMPORT | {dc7e5dcd-62e9-4a51-b38a-72f35a9d01fc} | {d6542084-02bd-4202-8317-3c6ce643ee8a}
/ |  |  | 7 |  |  |  | ZTI - Vstavok A1 | [5 empty] | 0 |  |  |  |  | 0 | Časť |  | 0 | 0 | 0 | 0 | 0 | 0 | 0 | 0 | 0 | 0 | 0 | 0 |  |  | 2 |  | IMPORT | {f2dc1b7a-3e19-42e3-bd2e-3f6bb695b7e8} | {d6542084-02bd-4202-8317-3c6ce643ee8a}
/ |  |  | 8 |  |  |  | ZTI - Vstavok A2 | [5 empty] | 0 |  |  |  |  | 0 | Časť |  | 0 | 0 | 0 | 0 | 0 | 0 | 0 | 0 | 0 | 0 | 0 | 0 |  |  | 2 |  | IMPORT | {98885c05-f0f4-479c-90aa-f792737b6174} | {d6542084-02bd-4202-8317-3c6ce643ee8a}
/ |  |  | 9 |  |  |  | ZTI - Vstavok B1 | [5 empty] | 0 |  |  |  |  | 0 | Časť |  | 0 | 0 | 0 | 0 | 0 | 0 | 0 | 0 | 0 | 0 | 0 | 0 |  |  | 2 |  | IMPORT | {c700cf0e-8af5-40b2-b840-8299c16ba8a4} | {d6542084-02bd-4202-8317-3c6ce643ee8a}
/ |  |  | 10 |  |  |  | ZTI - Vstavok B2 | [5 empty] | 0 |  |  |  |  | 0 | Časť |  | 0 | 0 | 0 | 0 | 0 | 0 | 0 | 0 | 0 | 0 | 0 | 0 |  |  | 2 |  | IMPORT | {1e0e83ad-36f9-4aa1-a1c3-d8646189beec} | {d6542084-02bd-4202-8317-3c6ce643ee8a}
/ |  |  | 11 |  |  |  | ZTI - Vstavok B3 | [5 empty] | 0 |  |  |  |  | 0 | Časť |  | 0 | 0 | 0 | 0 | 0 | 0 | 0 | 0 | 0 | 0 | 0 | 0 |  |  | 2 |  | IMPORT | {8e5f992b-668a-4fd0-a8b6-c48ee25fd3ff} | {d6542084-02bd-4202-8317-3c6ce643ee8a}
/ |  |  | 12 |  |  |  | ZTI - Vstavok B4 | [5 empty] | 0 |  |  |  |  | 0 | Časť |  | 0 | 0 | 0 | 0 | 0 | 0 | 0 | 0 | 0 | 0 | 0 | 0 |  |  | 2 |  | IMPORT | {339498b4-64fe-4325-8994-d5d92d9492fd} | {d6542084-02bd-4202-8317-3c6ce643ee8a}
/ |  |  | 13 |  |  |  | ZTI - Vstavok D1 | [5 empty] | 0 |  |  |  |  | 0 | Časť |  | 0 | 0 | 0 | 0 | 0 | 0 | 0 | 0 | 0 | 0 | 0 | 0 |  |  | 2 |  | IMPORT | {031b167e-f57d-45e2-984d-ac9c87b217b5} | {d6542084-02bd-4202-8317-3c6ce643ee8a}
/ |  |  | 14 |  |  |  | ZTI - Vstavok D2 | [5 empty] | 0 |  |  |  |  | 0 | Časť |  | 0 | 0 | 0 | 0 | 0 | 0 | 0 | 0 | 0 | 0 | 0 | 0 |  |  | 2 |  | IMPORT | {7d670484-440a-4370-ba7a-6c049e81c6ae} | {d6542084-02bd-4202-8317-3c6ce643ee8a}
/ |  |  | 15 |  |  |  | ZTI - Vstavok D3 | [5 empty] | 0 |  |  |  |  | 0 | Časť |  | 0 | 0 | 0 | 0 | 0 | 0 | 0 | 0 | 0 | 0 | 0 | 0 |  |  | 2 |  | IMPORT | {a9f62439-a1ff-4986-bce3-4c55a4b13c9d} | {d6542084-02bd-4202-8317-3c6ce643ee8a}
/ |  |  | 16 |  |  |  | ZTI - Vstavok D4 | [5 empty] | 0 |  |  |  |  | 0 | Časť |  | 0 | 0 | 0 | 0 | 0 | 0 | 0 | 0 | 0 | 0 | 0 | 0 |  |  | 2 |  | IMPORT | {ba62c2f6-dac0-4857-b97b-8782e325cca5} | {d6542084-02bd-4202-8317-3c6ce643ee8a}
/ |  |  | 17 |  |  |  | ZTI - KONTAJNERY | [5 empty] | 0 |  |  |  |  | 0 | Časť |  | 0 | 0 | 0 | 0 | 0 | 0 | 0 | 0 | 0 | 0 | 0 | 0 |  |  | 2 |  | IMPORT | {647059a8-d603-4eba-a3f5-e60eecf1e57e} | {d6542084-02bd-4202-8317-3c6ce643ee8a}
/ |  |  | 18 |  |  |  | ZTI - Lapače strešných splavenín | [5 empty] | 0 |  |  |  |  | 0 | Časť |  | 0 | 0 | 0 | 0 | 0 | 0 | 0 | 0 | 0 | 0 | 0 | 0 |  |  | 2 |  | IMPORT | {99353525-3aa4-4875-a77c-77e4c6f2efd0} | {d6542084-02bd-4202-8317-3c6ce643ee8a}
/ |  |  | 19 |  |  |  | Vnútorný vodovod - Vstavok A1 | [5 empty] | 0 |  |  |  |  | 0 | Časť |  | 0 | 0 | 0 | 0 | 0 | 0 | 0 | 0 | 0 | 0 | 0 | 0 |  |  | 2 |  | IMPORT | {e766ec67-cd30-4295-ac4b-fc3b8860492a} | {d6542084-02bd-4202-8317-3c6ce643ee8a}
/ |  |  | 20 |  |  |  | Vnútorný vodovod - Vstavok A2 | [5 empty] | 0 |  |  |  |  | 0 | Časť |  | 0 | 0 | 0 | 0 | 0 | 0 | 0 | 0 | 0 | 0 | 0 | 0 |  |  | 2 |  | IMPORT | {7b3c1a3e-2e6a-48cd-97d8-e249013bf804} | {d6542084-02bd-4202-8317-3c6ce643ee8a}
/ |  |  | 21 |  |  |  | Vnútorný vodovod - Vstavok B1 | [5 empty] | 0 |  |  |  |  | 0 | Časť |  | 0 | 0 | 0 | 0 | 0 | 0 | 0 | 0 | 0 | 0 | 0 | 0 |  |  | 2 |  | IMPORT | {166a9f53-91e1-455e-b2ed-6ab671a9ec96} | {d6542084-02bd-4202-8317-3c6ce643ee8a}
/ |  |  | 22 |  |  |  | Vnútorný vodovod - Vstavok B2 | [5 empty] | 0 |  |  |  |  | 0 | Časť |  | 0 | 0 | 0 | 0 | 0 | 0 | 0 | 0 | 0 | 0 | 0 | 0 |  |  | 2 |  | IMPORT | {9d1b9e5d-bf3c-4b7e-880e-9cf9c1c5c31d} | {d6542084-02bd-4202-8317-3c6ce643ee8a}
/ |  |  | 23 |  |  |  | Vnútorný vodovod - Vstavok B3 | [5 empty] | 0 |  |  |  |  | 0 | Časť |  | 0 | 0 | 0 | 0 | 0 | 0 | 0 | 0 | 0 | 0 | 0 | 0 |  |  | 2 |  | IMPORT | {562c8ef8-27e7-4763-b086-b22665a63024} | {d6542084-02bd-4202-8317-3c6ce643ee8a}
/ |  |  | 24 |  |  |  | Vnútorný vodovod - Vstavok B4 | [5 empty] | 0 |  |  |  |  | 0 | Časť |  | 0 | 0 | 0 | 0 | 0 | 0 | 0 | 0 | 0 | 0 | 0 | 0 |  |  | 2 |  | IMPORT | {3d8ebbdc-d345-4233-a29f-37b1f033f596} | {d6542084-02bd-4202-8317-3c6ce643ee8a}
/ |  |  | 25 |  |  |  | Vnútorný vodovod - Vstavok D1 | [5 empty] | 0 |  |  |  |  | 0 | Časť |  | 0 | 0 | 0 | 0 | 0 | 0 | 0 | 0 | 0 | 0 | 0 | 0 |  |  | 2 |  | IMPORT | {dab449bb-ae85-4198-8bf5-8d1f8bd4f2bd} | {d6542084-02bd-4202-8317-3c6ce643ee8a}
/ |  |  | 26 |  |  |  | Vnútorný vodovod - Vstavok D2 | [5 empty] | 0 |  |  |  |  | 0 | Časť |  | 0 | 0 | 0 | 0 | 0 | 0 | 0 | 0 | 0 | 0 | 0 | 0 |  |  | 2 |  | IMPORT | {734b2869-1c5e-460d-b976-934c5f9e68d6} | {d6542084-02bd-4202-8317-3c6ce643ee8a}
/ |  |  | 27 |  |  |  | Vnútorný vodovod - Vstavok D3 | [5 empty] | 0 |  |  |  |  | 0 | Časť |  | 0 | 0 | 0 | 0 | 0 | 0 | 0 | 0 | 0 | 0 | 0 | 0 |  |  | 2 |  | IMPORT | {2572485f-e998-430f-927a-0d7f237da05a} | {d6542084-02bd-4202-8317-3c6ce643ee8a}
/ |  |  | 28 |  |  |  | Vnútorný vodovod - Vstavok D4 | [5 empty] | 0 |  |  |  |  | 0 | Časť |  | 0 | 0 | 0 | 0 | 0 | 0 | 0 | 0 | 0 | 0 | 0 | 0 |  |  | 2 |  | IMPORT | {5b8e123c-ca35-43ae-8227-c69fa2740280} | {d6542084-02bd-4202-8317-3c6ce643ee8a}
/ |  |  | 29 |  |  |  | Vodovodná prípojka - Vstavok B1 | [5 empty] | 0 |  |  |  |  | 0 | Časť |  | 0 | 0 | 0 | 0 | 0 | 0 | 0 | 0 | 0 | 0 | 0 | 0 |  |  | 2 |  | IMPORT | {eddefbce-b1e0-46f3-8012-4b58009d2a0c} | {d6542084-02bd-4202-8317-3c6ce643ee8a}
/ |  |  | 30 |  |  |  | Vzduchotechnika | [5 empty] | 0 |  |  |  |  | 0 | Časť |  | 0 | 0 | 0 | 0 | 0 | 0 | 0 | 0 | 0 | 0 | 0 | 0 |  |  | 2 |  | IMPORT | {0994a112-03a4-4254-9fa8-542614b2c3a7} | {d6542084-02bd-4202-8317-3c6ce643ee8a}
/ |  |  | 31 |  |  |  | Silnoprúd vstavky B+D ELI stena | [5 empty] | 0 |  |  |  |  | 0 | Časť |  | 0 | 0 | 0 | 0 | 0 | 0 | 0 | 0 | 0 | 0 | 0 | 0 |  |  | 2 |  | IMPORT | {5cdf7d65-a9c2-45d6-8f12-8c7855ba2bed} | {d6542084-02bd-4202-8317-3c6ce643ee8a}
/ |  |  | 32 |  |  |  | Elektro - presun kontajnery | [5 empty] | 0 |  |  |  |  | 0 | Časť |  | 0 | 0 | 0 | 0 | 0 | 0 | 0 | 0 | 0 | 0 | 0 | 0 |  |  | 2 |  | IMPORT | {b58a7c02-d5fb-48a3-8186-0d3ec12b51d2} | {d6542084-02bd-4202-8317-3c6ce643ee8a}
/ |  |  | 33 |  |  |  | Bleskozvod | [5 empty] | 0 |  |  |  |  | 0 | Časť |  | 0 | 0 | 0 | 0 | 0 | 0 | 0 | 0 | 0 | 0 | 0 | 0 |  |  | 2 |  | IMPORT | {eeb61d14-63cb-42ae-82d7-da466430fa3f} | {d6542084-02bd-4202-8317-3c6ce643ee8a}
/ |  |  | 34 |  |  |  | Silnoprúd ihrisko | [5 empty] | 0 |  |  |  |  | 0 | Časť |  | 0 | 0 | 0 | 0 | 0 | 0 | 0 | 0 | 0 | 0 | 0 | 0 |  |  | 2 |  | IMPORT | {12a7f45d-6dc1-4952-b680-38786e8cb764} | {d6542084-02bd-4202-8317-3c6ce643ee8a}
/ |  |  | 35 |  |  |  | Osvetlenie ihriska a tribún | [5 empty] | 0 |  |  |  |  | 0 | Časť |  | 0 | 0 | 0 | 0 | 0 | 0 | 0 | 0 | 0 | 0 | 0 | 0 |  |  | 2 |  | IMPORT | {2e4ed23b-2a6e-407b-b1f0-c3c8f914f5bf} | {d6542084-02bd-4202-8317-3c6ce643ee8a}
/ |  |  | 36 |  |  |  | Silnoprúd promenáda | [5 empty] | 0 |  |  |  |  | 0 | Časť |  | 0 | 0 | 0 | 0 | 0 | 0 | 0 | 0 | 0 | 0 | 0 | 0 |  |  | 2 |  | IMPORT | {4efe9104-4a26-4e33-b69a-5290cc1267e9} | {d6542084-02bd-4202-8317-3c6ce643ee8a}
/ |  |  | 37 |  |  |  | ELI vstavkov | [5 empty] | 0 |  |  |  |  | 0 | Časť |  | 0 | 0 | 0 | 0 | 0 | 0 | 0 | 0 | 0 | 0 | 0 | 0 |  |  | 2 |  | IMPORT | {cdab3343-7109-4490-ab25-eae24279a87c} | {d6542084-02bd-4202-8317-3c6ce643ee8a}
/ |  |  | 38 |  |  |  | Gastro B+D | [5 empty] | 0 |  |  |  |  | 0 | Časť |  | 0 | 0 | 0 | 0 | 0 | 0 | 0 | 0 | 0 | 0 | 0 | 0 |  |  | 2 |  | IMPORT | {aedf75b7-aeee-4107-a673-cc9631a7fae1} | {d6542084-02bd-4202-8317-3c6ce643ee8a}
/ |  |  | 39 |  |  |  | Núdzové osvetlenie | [5 empty] | 0 |  |  |  |  | 0 | Časť |  | 0 | 0 | 0 | 0 | 0 | 0 | 0 | 0 | 0 | 0 | 0 | 0 |  |  | 2 |  | IMPORT | {e92ae44f-3db7-4671-8465-d3f80ba51f4e} | {d6542084-02bd-4202-8317-3c6ce643ee8a}
/ |  |  | 40 |  |  |  | EPS - Elektrická požiarna signalizácia | [5 empty] | 0 |  |  |  |  | 0 | Časť |  | 0 | 0 | 0 | 0 | 0 | 0 | 0 | 0 | 0 | 0 | 0 | 0 |  |  | 2 |  | IMPORT | {e4569e0c-57fb-4348-b20e-461dd410b6ac} | {d6542084-02bd-4202-8317-3c6ce643ee8a}
/ |  |  | 41 |  |  |  | EZS - Elektrická zabezpečovacia signalizácia | [5 empty] | 0 |  |  |  |  | 0 | Časť |  | 0 | 0 | 0 | 0 | 0 | 0 | 0 | 0 | 0 | 0 | 0 | 0 |  |  | 2 |  | IMPORT | {38365bbc-0b77-4b5b-b9b5-97c651e52d4b} | {d6542084-02bd-4202-8317-3c6ce643ee8a}
/ |  |  | 42 |  |  |  | HSP - Hlasová signalizácia požiaru | [5 empty] | 0 |  |  |  |  | 0 | Časť |  | 0 | 0 | 0 | 0 | 0 | 0 | 0 | 0 | 0 | 0 | 0 | 0 |  |  | 2 |  | IMPORT | {64168f61-8b06-470d-8cbb-bebad93a0cc5} | {d6542084-02bd-4202-8317-3c6ce643ee8a}
/ |  |  | 43 |  |  |  | ŠK - Štrukturovaná kabeláž | [5 empty] | 0 |  |  |  |  | 0 | Časť |  | 0 | 0 | 0 | 0 | 0 | 0 | 0 | 0 | 0 | 0 | 0 | 0 |  |  | 2 |  | IMPORT | {150279bc-0e3a-498e-9212-9e36dc44570e} | {d6542084-02bd-4202-8317-3c6ce643ee8a}
/ |  |  | 44 |  |  |  | TV Infraštruktúra | [5 empty] | 0 |  |  |  |  | 0 | Časť |  | 0 | 0 | 0 | 0 | 0 | 0 | 0 | 0 | 0 | 0 | 0 | 0 |  |  | 2 |  | IMPORT | {326c1a45-6eb5-4075-9be1-d6782efe90b3} | {d6542084-02bd-4202-8317-3c6ce643ee8a}
/ |  |  | 45 |  |  |  | TV infraštruktúra - ELI stena | [5 empty] | 0 |  |  |  |  | 0 | Časť |  | 0 | 0 | 0 | 0 | 0 | 0 | 0 | 0 | 0 | 0 | 0 | 0 |  |  | 2 |  | IMPORT | {4850ad7d-8918-46d7-a541-e7052ecd232b} | {d6542084-02bd-4202-8317-3c6ce643ee8a}
/ |  |  | 46 |  |  |  | Štrukturovaná kabeláž pre kontajnery | [5 empty] | 0 |  |  |  |  | 0 | Časť |  | 0 | 0 | 0 | 0 | 0 | 0 | 0 | 0 | 0 | 0 | 0 | 0 |  |  | 2 |  | IMPORT | {d352ebec-5f21-49ce-9457-dfb95ba68061} | {d6542084-02bd-4202-8317-3c6ce643ee8a}
| 2) Ostatné náklady zo súhrnného listu | [11 empty] | 0 |  |  |  |  | 0 |  |  | Percent. zadanie [% nákladov rozpočtu] | Zaradenie nákladov | DPH | DPH [EUR]
|  | Ostatné náklady | [10 empty] | 0 |  |  |  |  | 0 |  |  | 0% | stavebná časť | základná | 0 | [12 empty] | OSTATNENAKLADY |  |  | 0 | 0 | 0 | 0 | 0 | 0 | 0 | 0 | 0 | 0 | 1 | 1 | x
|  | Vyplň vlastné | [10 empty] | 0 |  |  |  |  | 0 |  |  | 0% | stavebná časť | základná | 0 | [12 empty] | OSTATNENAKLADYVLASTNE |  |  | 0 | 0 | 0 | 0 | 0 | 0 | 0 | 0 | 0 | 0 | 1 | 1
|  | Vyplň vlastné | [10 empty] | 0 |  |  |  |  | 0 |  |  | 0% | stavebná časť | základná | 0 | [12 empty] | OSTATNENAKLADYVLASTNE |  |  | 0 | 0 | 0 | 0 | 0 | 0 | 0 | 0 | 0 | 0 | 1 | 1
|  | Vyplň vlastné | [10 empty] | 0 |  |  |  |  | 0 |  |  | 0% | stavebná časť | základná | 0 | [12 empty] | OSTATNENAKLADYVLASTNE |  |  | 0 | 0 | 0 | 0 | 0 | 0 | 0 | 0 | 0 | 0 | 1 | 1
| Celkové náklady za stavbu 1) + 2) | [11 empty] | 0 |  |  |  |  | 0

## 002 - SO 10.1-2.etapa
[9 empty] | >> skryté stĺpce << | [9 empty] | {5c483d32-ad90-494b-b0b2-21f754a5a97c}
0
| KRYCÍ LIST ZADANIA | [8 empty] | v --- nižšie sa nachádzajú doplnkové a pomocné údaje k zostavám --- v | [8 empty] | False
Stavba:
KFA - Košická futbalová aréna II. a III. etapa
Objekt:
SO 10.1 - Futbalový štadión
Časť:
002 - SO 10.1-2.etapa
| JKSO: |  |  |  |  | KS:
| Miesto: |  | Košice IV, Košice |  |  | Dátum: | 4.10.2022 - REV05
| Objednávateľ: |  |  |  |  | IČO:
IČ DPH:
| Zhotoviteľ: |  |  |  |  | IČO: | Vyplň údaj
|  | Vyplň údaj |  |  |  | IČ DPH: | Vyplň údaj
| Projektant: |  |  |  |  | IČO:
|  | HESCON,s.r.o. |  |  |  | IČ DPH:
| Spracovateľ: |  |  |  |  | IČO:
|  | Rosoft,s.r.o. |  |  |  | IČ DPH:
Poznámka:
K správnemu naceneniu výkazu výmer je potrebné naštudovanie PD. Naceniť je potrebné jestvujúci výkaz výmer podľa pokynov tendrového zadávateľa, resp. navrhu zmluvy o dielo. Výkaz výmer je neoddeliteľnou súčasťou celej PD. Materiál výrobkov je definovaný vo VV a zároveň sú položky jednoznačne určené a spárovateľné k výkresovej alebo textovej časti projektovej dokumentácie, ktorá dané materiály, v potrebných prípadoch ešte presnejšie podrobnejšie špecifikuje, upresňuje ci konkretizuje technicky, parametricky alebo referenčným výrobkom. Informácie o materiáloch výrobkov vo výkresovej časti alebo technických správach môžu byť aj výrazne rozsiahlejšie ako je možné uviesť technicky v texte názvu položky vo výkaze výmer, preto je potrebné naštudovanie projektovej dokumentácie a oceňovať výkaz výmer ako celok a neoddeliteňú súčasť projektovej dokumentácie. Výmery položiek presunov hmot PSV vyjadrených mernými jednotkami v percentách % si uchádzač výpĺna sám podla metodiky rozpočtárskych programov napr. Cenkros, ODIS. Dodávateľ si zahrnie do jednotkových cien všetky náklady podla ZoD, vrátane VRN-ov: napr. označenie staveniska, čistenie, opatrenia pre stav. v zimnom období, poistenie, geodet. merania a dokumentáciu, skúšky, vzorky, dielenskú dokumentáciu, vyčistenie všetkých dotknutých plôch od stavebného odpadu.
| Náklady z rozpočtu | [5 empty] | 0
| Ostatné náklady | [5 empty] | 0
| Cena bez DPH | [5 empty] | 0
|  |  | Základ dane |  |  | Sadzba dane | Výška dane
| DPH | základná | 0 |  |  | 20% | 0
|  | znížená | 0 |  |  | 20% | 0
|  | zákl. prenesená | 0 |  |  | 20% | 0
|  | zníž. prenesená | 0 |  |  | 20% | 0
|  | nulová | 0 |  |  | 0% | 0
| Cena s DPH |  |  | v | EUR |  | 0
| Projektant |  |  | Spracovateľ
| Dátum a podpis: |  | Pečiatka | Dátum a podpis: |  |  | Pečiatka
| Objednávateľ |  |  | Zhotoviteľ
| Dátum a podpis: |  | Pečiatka | Dátum a podpis: |  |  | Pečiatka
REKAPITULÁCIA ZADANIA
Stavba:
KFA - Košická futbalová aréna II. a III. etapa
Objekt:
SO 10.1 - Futbalový štadión
Časť:
002 - SO 10.1-2.etapa
Miesto: |  |  | Košice IV, Košice |  |  | Dátum: | 4.10.2022 - REV05
Objednávateľ: | [5 empty] | Projektant: | HESCON,s.r.o.
Zhotoviteľ: |  |  | Vyplň údaj |  |  | Spracovateľ: | Rosoft,s.r.o.
Kód dielu - Popis | [6 empty] | Cena celkom [EUR]
1) Náklady z rozpočtu | [6 empty] | 0 | [12 empty] | -1
| HSV - Práce a dodávky HSV | [5 empty] | 0
| 1 - Zemné práce | [5 empty] | 0
| 2 - Zakladanie | [5 empty] | 0
| 3 - Zvislé a kompletné konštrukcie | [5 empty] | 0
| 4 - Vodorovné konštrukcie | [5 empty] | 0
| 5 - Komunikácie | [5 empty] | 0
| 6 - Úpravy povrchov, podlahy, osadenie | [5 empty] | 0
| 9 - Ostatné konštrukcie a práce-búranie | [5 empty] | 0
| 99 - Presun hmôt HSV | [5 empty] | 0
| PSV - Práce a dodávky PSV | [5 empty] | 0
| 711 - Izolácie proti vode a vlhkosti | [5 empty] | 0
| 712 - Izolácie striech, povlakové krytiny | [5 empty] | 0
| 713 - Izolácie tepelné | [5 empty] | 0
| 715 - Izolácie proti chemickým vplyvom | [5 empty] | 0
| 722 - Zdravotechnika - protipožiarne zariadenia | [5 empty] | 0
| 762 - Konštrukcie tesárske | [5 empty] | 0
| 763 - Konštrukcie - drevostavby | [5 empty] | 0
| 764 - Konštrukcie klampiarske | [5 empty] | 0
| 766 - Konštrukcie stolárske | [5 empty] | 0
| 767 - Konštrukcie doplnkové kovové | [5 empty] | 0
| 771 - Podlahy z dlaždíc | [5 empty] | 0
| 777 - Podlahy syntetické | [5 empty] | 0
| 781 - Obklady | [5 empty] | 0
| 784 - Maľby | [5 empty] | 0
| OST - Ostatné | [5 empty] | 0
2) Ostatné náklady | [6 empty] | 0 |  |  |  | DPH
| GZS | [5 empty] | 0 |  |  |  | znížená | [9 empty] | VRN | 0 | 0 | 0 | 0 | 0 | 2
| Projektové práce | [5 empty] | 0 |  |  |  | znížená | [9 empty] | VRN | 0 | 0 | 0 | 0 | 0 | 2
| Sťažené podmienky | [5 empty] | 0 |  |  |  | znížená | [9 empty] | VRN | 0 | 0 | 0 | 0 | 0 | 2
| Vplyv prostredia | [5 empty] | 0 |  |  |  | znížená | [9 empty] | VRN | 0 | 0 | 0 | 0 | 0 | 2
| Iné VRN | [5 empty] | 0 |  |  |  | znížená | [9 empty] | VRN | 0 | 0 | 0 | 0 | 0 | 2
| Kompletačná činnosť | [5 empty] | 0 |  |  |  | znížená | [9 empty] | KOMPLETACNA | 0 | 0 | 0 | 0 | 0 | 2
Celkové náklady za stavbu 1) + 2) | [6 empty] | 0
ZADANIE
Stavba:
KFA - Košická futbalová aréna II. a III. etapa
Objekt:
SO 10.1 - Futbalový štadión
Časť:
002 - SO 10.1-2.etapa
Miesto: |  |  | Košice IV, Košice |  |  | Dátum: | 4.10.2022 - REV05
Objednávateľ: | [5 empty] | Projektant: | HESCON,s.r.o.
Zhotoviteľ: |  |  | Vyplň údaj |  |  | Spracovateľ: | Rosoft,s.r.o.
PČ | Typ | Kód | Popis | MJ | Množstvo | J.cena [EUR] | Cena celkom [EUR] | Cenová sústava |  |  | DPH | J. Nh [h] | Nh celkom [h] | J. hmotnosť [t] | Hmotnosť celkom [t] | J. suť [t] | Suť Celkom [t]
Náklady z rozpočtu | [6 empty] | 0 | [5 empty] | 0 |  | 7540.0841 |  | 8.9437 |  | D | -1 | [7 empty] | 0
| D | HSV | Práce a dodávky HSV |  |  |  | 0 | [5 empty] | 0 |  | 7473.9358 |  | 8.9244 | 1 | D | 0 | ROZPOCET | [6 empty] | 0
| D | 1 | Zemné práce |  |  |  | 0 | [5 empty] | 0 |  | 1895.996 |  | 0.7452 | 1 | D | 1 | ROZPOCET | [6 empty] | 0
1 | K | 113106121.S | Rozoberanie dlažby, z betónových alebo kamenin. dlaždíc, dosiek alebo tvaroviek, -0,13800t | m2 | 5.4 |  | 0 |  |  |  | znížená |  | 0 | 0 | 0 | 0.138 | 0.7452 | 4 | K | 2 | ROZPOCET | 0 | 0 | 0 | 0 | 0 | 2 | 0 | 4 | 1441506613
2 | K | 131211101.S | Hĺbenie jám v hornine tr.3 súdržných - ručným náradím | m3 | 4.004 |  | 0 |  |  |  | znížená |  | 0 | 0 | 0 | 0 | 0 | 4 | K | 2 | ROZPOCET | 0 | 0 | 0 | 0 | 0 | 2 | 0 | 4 | -765810367
3 | K | 131211119.S | Príplatok za lepivosť pri hĺbení jám ručným náradím v hornine tr. 3 | m3 | 4.004 |  | 0 |  |  |  | znížená |  | 0 | 0 | 0 | 0 | 0 | 4 | K | 2 | ROZPOCET | 0 | 0 | 0 | 0 | 0 | 2 | 0 | 4 | 1810035485
4 | K | 132201101.S | Výkop ryhy do šírky 600 mm v horn.3 do 100 m3 | m3 | 9.188 |  | 0 |  |  |  | znížená |  | 0 | 0 | 0 | 0 | 0 | 4 | K | 2 | ROZPOCET | 0 | 0 | 0 | 0 | 0 | 2 | 0 | 4 | 1094490122
5 | K | 132201109.S | Príplatok k cene za lepivosť pri hĺbení rýh šírky do 600 mm zapažených i nezapažených s urovnaním dna v hornine 3 | m3 | 9.188 |  | 0 |  |  |  | znížená |  | 0 | 0 | 0 | 0 | 0 | 4 | K | 2 | ROZPOCET | 0 | 0 | 0 | 0 | 0 | 2 | 0 | 4 | 564558293
6 | K | 162201101.S | Vodorovné premiestnenie výkopku z horniny 1-4 do 20m | m3 | 18.376 |  | 0 |  |  |  | znížená |  | 0 | 0 | 0 | 0 | 0 | 4 | K | 2 | ROZPOCET | 0 | 0 | 0 | 0 | 0 | 2 | 0 | 4 | 286819137
7 | K | 167101101.S | Nakladanie neuľahnutého výkopku z hornín tr.1-4 do 100 m3 | m3 | 9.188 |  | 0 |  |  |  | znížená |  | 0 | 0 | 0 | 0 | 0 | 4 | K | 2 | ROZPOCET | 0 | 0 | 0 | 0 | 0 | 2 | 0 | 4 | 969797794
8 | K | 174101102.S | Zásyp sypaninou v uzavretých priestoroch s urovnaním povrchu zásypu | m3 | 1128.484 |  | 0 |  |  |  | znížená |  | 0 | 0 | 0 | 0 | 0 | 4 | K | 2 | ROZPOCET | 0 | 0 | 0 | 0 | 0 | 2 | 0 | 4 | -227723346
9 | M | 103640000200.S | Zemina pre terénne úpravy netriedená - zásypová, vrátane dovozu | t | 1895.996 |  | 0 |  |  |  | znížená |  | 0 | 1 | 1895.996 | 0 | 0 | 8 | M | 2 | ROZPOCET | 0 | 0 | 0 | 0 | 0 | 2 | 0 | 4 | -2089359063
10 | K | 174101102xr | Dodatočné výkopy a zásypy nezachtené v PD, napr. obnaženie základov pre potrebné práce a pod., vrátane nakladania a presunu | m3 | 60 |  | 0 |  |  |  | znížená |  | 0 | 0 | 0 | 0 | 0 | 4 | K | 2 | ROZPOCET | 0 | 0 | 0 | 0 | 0 | 2 | 0 | 4 | 1142936377
| D | 2 | Zakladanie |  |  |  | 0 | [5 empty] | 0 |  | 1018.3231 |  | 0 | 1 | D | 1 | ROZPOCET | [6 empty] | 0
11 | K | 212572111.Sr | Lôžko a obsyp potrubia z piesku | m3 | 3.592 |  | 0 |  |  |  | znížená |  | 0 | 1.9205 | 6.8984 | 0 | 0 | 4 | K | 2 | ROZPOCET | 0 | 0 | 0 | 0 | 0 | 2 | 0 | 4 | 1324939690
12 | K | 271521111 | Zhutnené štrkové lôžko | m3 | 131.689 |  | 0 |  |  |  | znížená |  | 0 | 2.066 | 272.0695 | 0 | 0 | 4 | K | 2 | ROZPOCET | 0 | 0 | 0 | 0 | 0 | 2 | 0 | 4 | -1598117664
13 | K | 273313521 | Betón základových dosiek, prostý tr. C 12/15- XC0- podkladný betón | m3 | 44.029 |  | 0 |  |  |  | znížená |  | 0 | 2.2354 | 98.4237 | 0 | 0 | 4 | K | 2 | ROZPOCET | 0 | 0 | 0 | 0 | 0 | 2 | 0 | 4 | -1731382503
14 | K | 273321411 | Betón základových dosiek, železový (bez výstuže), tr. C 25/30-XC2, XA1, XD1(SK)-Cl 0,4-Dmax 16-S3 | m3 | 253.114 |  | 0 |  |  |  | znížená |  | 0 | 2.4157 | 611.4526 | 0 | 0 | 4 | K | 2 | ROZPOCET | 0 | 0 | 0 | 0 | 0 | 2 | 0 | 4 | -1594746915
15 | K | 273351215 | Debnenie stien základových dosiek, zhotovenie-dielce | m2 | 312.24 |  | 0 |  |  |  | znížená |  | 0 | 0.00067 | 0.2092 | 0 | 0 | 4 | K | 2 | ROZPOCET | 0 | 0 | 0 | 0 | 0 | 2 | 0 | 4 | 19452592
16 | K | 273351216 | Debnenie stien základových dosiek, odstránenie-dielce | m2 | 312.24 |  | 0 |  |  |  | znížená |  | 0 | 0 | 0 | 0 | 0 | 4 | K | 2 | ROZPOCET | 0 | 0 | 0 | 0 | 0 | 2 | 0 | 4 | -192668831
17 | K | 273361821 | Výstuž základových dosiek z ocele B500B | t | 5.717 |  | 0 |  |  |  | znížená |  | 0 | 1.019 | 5.8253 | 0 | 0 | 4 | K | 2 | ROZPOCET | 0 | 0 | 0 | 0 | 0 | 2 | 0 | 4 | -950765884
18 | K | 273362021 | Výstuž základových dosiek zo zvár. sietí KARI | t | 10.186 |  | 0 |  |  |  | znížená |  | 0 | 1.203 | 12.2534 | 0 | 0 | 4 | K | 2 | ROZPOCET | 0 | 0 | 0 | 0 | 0 | 2 | 0 | 4 | -243549508
19 | K | 274313711.S | Betón základových pásov, prostý tr. C 25/30 - XC0 (SK) -Cl 0,4 -Dmax 16 -S3 | m3 | 0.96 |  | 0 |  |  |  | znížená |  | 0 | 2.4157 | 2.3191 | 0 | 0 | 4 | K | 2 | ROZPOCET | 0 | 0 | 0 | 0 | 0 | 2 | 0 | 4 | -1124062624
20 | K | 274351215.S | Debnenie stien základových pásov, zhotovenie-dielce | m2 | 3.8 |  | 0 |  |  |  | znížená |  | 0 | 0.00067 | 0.002546 | 0 | 0 | 4 | K | 2 | ROZPOCET | 0 | 0 | 0 | 0 | 0 | 2 | 0 | 4 | -1104066116
21 | K | 274351216.S | Debnenie stien základových pásov, odstránenie-dielce | m2 | 3.8 |  | 0 |  |  |  | znížená |  | 0 | 0 | 0 | 0 | 0 | 4 | K | 2 | ROZPOCET | 0 | 0 | 0 | 0 | 0 | 2 | 0 | 4 | -19312046
22 | K | 2751012125 | Vytvorenie prestupov betónu a železobetónu vložkami s vonkajšou prierezovou plochou do 0,06 m2 | m | 42.1 |  | 0 |  |  |  | znížená |  | 0 | 0 | 0 | 0 | 0 | 4 | K | 2 | ROZPOCET | 0 | 0 | 0 | 0 | 0 | 2 | 0 | 4 | 952832197
23 | K | 275313612.S | Betón základových pätiek, prostý tr. C 20/25 - pre oplotenie | m3 | 4.004 |  | 0 |  |  |  | znížená |  | 0 | 2.2151 | 8.8694 | 0 | 0 | 4 | K | 2 | ROZPOCET | 0 | 0 | 0 | 0 | 0 | 2 | 0 | 4 | -552849665
| D | 3 | Zvislé a kompletné konštrukcie |  |  |  | 0 | [5 empty] | 0 |  | 941.2335 |  | 0 | 1 | D | 1 | ROZPOCET | [6 empty] | 0
24 | K | 311272021.S | Murivo nosné (m3) z betónových debniacich tvárnic s betónovou výplňou C 16/20 hrúbky 200 mm | m3 | 1.02 |  | 0 |  |  |  | znížená |  | 0 | 2.165 | 2.2083 | 0 | 0 | 4 | K | 2 | ROZPOCET | 0 | 0 | 0 | 0 | 0 | 2 | 0 | 4 | 1795354116
25 | K | 311272561 | Murivo nosné (m3) z tvárnic pórobetónových hr. 200 mm, na lepidlo | m3 | 85.542 |  | 0 |  |  |  | znížená |  | 0 | 0.84748 | 72.4951 | 0 | 0 | 4 | K | 2 | ROZPOCET | 0 | 0 | 0 | 0 | 0 | 2 | 0 | 4 | 394413793
26 | K | 3132121241 | Maltové lôžko hr. 20mm, pod prefabrikované prvky | m2 | 14.354 |  | 0 |  |  |  | znížená |  | 0 | 0.02 | 0.28708 | 0 | 0 | 4 | K | 2 | ROZPOCET | 0 | 0 | 0 | 0 | 0 | 2 | 0 | 4 | 500012570
27 | K | 3134111OP0401/V | M+D Zostava nosných prekladov v obvod.stene hr.200mm, svetl.šírka stav.otvoru 1,06m,min.uloženie v závislosti od výrobcu,jedna strana uložená na oceľ.profil - OP 04.01 | ks | 6 |  | 0 |  |  |  | znížená |  | 0 | 0.01 | 0.06 | 0 | 0 | 16 | K | 2 | ROZPOCET | 0 | 0 | 0 | 0 | 0 | 2 | 0 | 16 | -1844774683
28 | K | 3134111OP0402/V | M+D Zostava nosných prekladov v obvod.stene hr.200mm, svetl.šírka stav.otvoru 1,06m,min.uloženie v závislosti od výrobcu - OP 04.02 | ks | 19 |  | 0 |  |  |  | znížená |  | 0 | 0.01 | 0.19 | 0 | 0 | 16 | K | 2 | ROZPOCET | 0 | 0 | 0 | 0 | 0 | 2 | 0 | 16 | -1853187468
29 | K | 3134111OP0403/V | M+D Zostava nosných prekladov v obvod.stene hr.200mm, svetl.šírka stav.otvoru 1,96m,min.uloženie v závislosti od výrobcu - OP 04.03 | ks | 1 |  | 0 |  |  |  | znížená |  | 0 | 0.02 | 0.02 | 0 | 0 | 16 | K | 2 | ROZPOCET | 0 | 0 | 0 | 0 | 0 | 2 | 0 | 16 | 1669797893
30 | K | 3432452020.1 | M+D Stena ST1/D, betón C30/37, objem 1,68 m3 na 1ks, vrátane systémových prvkov pre osadenie | ks | 6 |  | 0 |  |  |  | znížená |  | 0 | 4.706 | 28.236 | 0 | 0 | 4 | K | 2 | ROZPOCET | 0 | 0 | 0 | 0 | 0 | 2 | 0 | 4 | -770333269
31 | K | 3432452020.16 | M+D Stena ST2/D, betón C30/37, objem 1,37 m3 na 1ks, vrátane systémových prvkov pre osadenie | ks | 6 |  | 0 |  |  |  | znížená |  | 0 | 3.562 | 21.372 | 0 | 0 | 4 | K | 2 | ROZPOCET | 0 | 0 | 0 | 0 | 0 | 2 | 0 | 4 | 67361356
32 | K | 3432452020.2 | M+D Stena ST10/B, betón C30/37, objem 2,07 m3 na 1ks, vrátane systémových prvkov pre osadenie | ks | 4 |  | 0 |  |  |  | znížená |  | 0 | 5.382 | 21.528 | 0 | 0 | 4 | K | 2 | ROZPOCET | 0 | 0 | 0 | 0 | 0 | 2 | 0 | 4 | -235483808
33 | K | 3432452020.27 | M+D Stena ST3/D, betón C30/37, objem 0,96 m3 na 1ks, vrátane systémových prvkov pre osadenie | ks | 6 |  | 0 |  |  |  | znížená |  | 0 | 2.45 | 14.7 | 0 | 0 | 4 | K | 2 | ROZPOCET | 0 | 0 | 0 | 0 | 0 | 2 | 0 | 4 | -1322627626
34 | K | 3432452020.3 | M+D Stena ST10/D, betón C30/37, objem 2,07 m3 na 1ks, vrátane systémových prvkov pre osadenie | ks | 4 |  | 0 |  |  |  | znížená |  | 0 | 5.382 | 21.528 | 0 | 0 | 4 | K | 2 | ROZPOCET | 0 | 0 | 0 | 0 | 0 | 2 | 0 | 4 | -1132732870
35 | K | 3432452020.38 | M+D Stena ST1/B, betón C30/37, objem 1,68 m3 na 1ks, vrátane systémových prvkov pre osadenie | ks | 6 |  | 0 |  |  |  | znížená |  | 0 | 4.706 | 28.236 | 0 | 0 | 4 | K | 2 | ROZPOCET | 0 | 0 | 0 | 0 | 0 | 2 | 0 | 4 | 541694846
36 | K | 3432452020.40 | M+D Stena ST2/B, betón C30/37, objem 1,37 m3 na 1ks, vrátane systémových prvkov pre osadenie | ks | 6 |  | 0 |  |  |  | znížená |  | 0 | 3.562 | 21.372 | 0 | 0 | 4 | K | 2 | ROZPOCET | 0 | 0 | 0 | 0 | 0 | 2 | 0 | 4 | 1053339071
37 | K | 3432452020.41 | M+D Stena ST3/B, betón C30/37, objem 0,96 m3 na 1ks, vrátane systémových prvkov pre osadenie | ks | 6 |  | 0 |  |  |  | znížená |  | 0 | 2.45 | 14.7 | 0 | 0 | 4 | K | 2 | ROZPOCET | 0 | 0 | 0 | 0 | 0 | 2 | 0 | 4 | 1859952926
38 | K | 3432452020.42 | M+D Stena ST8/B, betón C30/37, objem 0,45 m3 na 1ks, vrátane systémových prvkov pre osadenie | ks | 3 |  | 0 |  |  |  | znížená |  | 0 | 1.125 | 3.375 | 0 | 0 | 4 | K | 2 | ROZPOCET | 0 | 0 | 0 | 0 | 0 | 2 | 0 | 4 | 497623156
39 | K | 3432452020.43 | M+D Stena ST8/D, betón C30/37, objem 0,45 m3 na 1ks, vrátane systémových prvkov pre osadenie | ks | 3 |  | 0 |  |  |  | znížená |  | 0 | 1.125 | 3.375 | 0 | 0 | 4 | K | 2 | ROZPOCET | 0 | 0 | 0 | 0 | 0 | 2 | 0 | 4 | 1680343395
40 | K | 3432452020.44 | M+D Stena ST9/B, betón C30/37, objem 0,87 m3 na 1ks, vrátane systémových prvkov pre osadenie | ks | 2 |  | 0 |  |  |  | znížená |  | 0 | 2.2 | 4.4 | 0 | 0 | 4 | K | 2 | ROZPOCET | 0 | 0 | 0 | 0 | 0 | 2 | 0 | 4 | -448556437
41 | K | 3432452020.45 | M+D Stena ST9/D, betón C30/37, objem 0,87 m3 na 1ks, vrátane systémových prvkov pre osadenie | ks | 2 |  | 0 |  |  |  | znížená |  | 0 | 2.2 | 4.4 | 0 | 0 | 4 | K | 2 | ROZPOCET | 0 | 0 | 0 | 0 | 0 | 2 | 0 | 4 | -1289933364
42 | K | 3432452020.48 | M+D Stena ST12/D, betón C30/37, objem 2,37 m3 na 1ks, vrátane systémových prvkov pre osadenie | ks | 2 |  | 0 |  |  |  | znížená |  | 0 | 5.925 | 11.85 | 0 | 0 | 4 | K | 2 | ROZPOCET | 0 | 0 | 0 | 0 | 0 | 2 | 0 | 4 | 1686096328
43 | K | 3432452020.49 | M+D Stena ST53/B, betón C30/37, objem 0,15 m3 na 1ks, vrátane systémových prvkov pre osadenie | ks | 6 |  | 0 |  |  |  | znížená |  | 0 | 0.078 | 0.468 | 0 | 0 | 4 | K | 2 | ROZPOCET | 0 | 0 | 0 | 0 | 0 | 2 | 0 | 4 | 973968334
44 | K | 3432452020.5 | M+D Stena ST11/B, betón C30/37, objem 1,98 m3 na 1ks, vrátane systémových prvkov pre osadenie | ks | 3 |  | 0 |  |  |  | znížená |  | 0 | 5.025 | 15.075 | 0 | 0 | 4 | K | 2 | ROZPOCET | 0 | 0 | 0 | 0 | 0 | 2 | 0 | 4 | 1501011038
45 | K | 3432452020.50 | M+D Stena ST53/D, betón C30/37, objem 0,15 m3 na 1ks, vrátane systémových prvkov pre osadenie | ks | 4 |  | 0 |  |  |  | znížená |  | 0 | 0.4 | 1.6 | 0 | 0 | 4 | K | 2 | ROZPOCET | 0 | 0 | 0 | 0 | 0 | 2 | 0 | 4 | 1725523909
46 | K | 3432452020.51 | M+D Stena ST54/B, betón C30/37, objem 0,03 m3 na 1ks, vrátane systémových prvkov pre osadenie | ks | 12 |  | 0 |  |  |  | znížená |  | 0 | 0.08 | 0.96 | 0 | 0 | 4 | K | 2 | ROZPOCET | 0 | 0 | 0 | 0 | 0 | 2 | 0 | 4 | -1121117394
47 | K | 3432452020.52 | M+D Stena ST54/D, betón C30/37, objem 0,03 m3 na 1ks, vrátane systémových prvkov pre osadenie | ks | 12 |  | 0 |  |  |  | znížená |  | 0 | 0.08 | 0.96 | 0 | 0 | 4 | K | 2 | ROZPOCET | 0 | 0 | 0 | 0 | 0 | 2 | 0 | 4 | 1233112537
48 | K | 3432452020.53 | M+D Stena ST58/D, betón C30/37, objem 0,15 m3 na 1ks, vrátane systémových prvkov pre osadenie | ks | 2 |  | 0 |  |  |  | znížená |  | 0 | 0.4 | 0.8 | 0 | 0 | 4 | K | 2 | ROZPOCET | 0 | 0 | 0 | 0 | 0 | 2 | 0 | 4 | -2140647663
49 | K | 3432452020.54 | M+D Stena ST61/D, betón C30/37, objem 1,6 m3 na 1ks, vrátane systémových prvkov pre osadenie | ks | 4 |  | 0 |  |  |  | znížená |  | 0 | 4.32 | 17.28 | 0 | 0 | 4 | K | 2 | ROZPOCET | 0 | 0 | 0 | 0 | 0 | 2 | 0 | 4 | 748535201
50 | K | 3432452020.55 | M+D Stena ST61/B, betón C30/37, objem 1,6 m3 na 1ks, vrátane systémových prvkov pre osadenie | ks | 4 |  | 0 |  |  |  | znížená |  | 0 | 4.32 | 17.28 | 0 | 0 | 4 | K | 2 | ROZPOCET | 0 | 0 | 0 | 0 | 0 | 2 | 0 | 4 | 1411369924
51 | K | 3432452020.56 | M+D Stena ST63/B, betón C30/37, objem 1,85 m3 na 1ks, vrátane systémových prvkov pre osadenie | ks | 2 |  | 0 |  |  |  | znížená |  | 0 | 5 | 10 | 0 | 0 | 4 | K | 2 | ROZPOCET | 0 | 0 | 0 | 0 | 0 | 2 | 0 | 4 | -468621297
52 | K | 3432452020.57 | M+D Stena ST63/D, betón C30/37, objem 1,85 m3 na 1ks, vrátane systémových prvkov pre osadenie | ks | 2 |  | 0 |  |  |  | znížená |  | 0 | 5 | 10 | 0 | 0 | 4 | K | 2 | ROZPOCET | 0 | 0 | 0 | 0 | 0 | 2 | 0 | 4 | -462798503
53 | K | 3432452020.58 | M+D Stena ST62/B, betón C30/37, objem 1,18 m3 na 1ks, vrátane systémových prvkov pre osadenie | ks | 2 |  | 0 |  |  |  | znížená |  | 0 | 3.18 | 6.36 | 0 | 0 | 4 | K | 2 | ROZPOCET | 0 | 0 | 0 | 0 | 0 | 2 | 0 | 4 | 2088392093
54 | K | 3432452020.59 | M+D Stena ST62/D, betón C30/37, objem 1,18 m3 na 1ks, vrátane systémových prvkov pre osadenie | ks | 2 |  | 0 |  |  |  | znížená |  | 0 | 3.18 | 6.36 | 0 | 0 | 4 | K | 2 | ROZPOCET | 0 | 0 | 0 | 0 | 0 | 2 | 0 | 4 | -1347386856
55 | K | 3432452020.6 | M+D Stena ST11/D, betón C30/37, objem 1,98 m3 na 1ks, vrátane systémových prvkov pre osadenie | ks | 3 |  | 0 |  |  |  | znížená |  | 0 | 5.025 | 15.075 | 0 | 0 | 4 | K | 2 | ROZPOCET | 0 | 0 | 0 | 0 | 0 | 2 | 0 | 4 | 1662610399
56 | K | 3432452020.60 | M+D Stena ST60/B, betón C30/37, objem 0,31 m3 na 1ks, vrátane systémových prvkov pre osadenie | ks | 6 |  | 0 |  |  |  | znížená |  | 0 | 0.837 | 5.022 | 0 | 0 | 4 | K | 2 | ROZPOCET | 0 | 0 | 0 | 0 | 0 | 2 | 0 | 4 | 501854944
57 | K | 3432452020.61 | M+D Stena ST60/D, betón C30/37, objem 0,31 m3 na 1ks, vrátane systémových prvkov pre osadenie | ks | 6 |  | 0 |  |  |  | znížená |  | 0 | 0.837 | 5.022 | 0 | 0 | 4 | K | 2 | ROZPOCET | 0 | 0 | 0 | 0 | 0 | 2 | 0 | 4 | 1812819294
58 | K | 3432452020.62 | M+D Doska D6/D, betón C30/37, objem 0,74 m3 na 1ks, vrátane systémových prvkov pre osadenie | ks | 3 |  | 0 |  |  |  | znížená |  | 0 | 1.85 | 5.55 | 0 | 0 | 4 | K | 2 | ROZPOCET | 0 | 0 | 0 | 0 | 0 | 2 | 0 | 4 | -1826701719
59 | K | 3432452020.63 | M+D Doska D6/B, betón C30/37, objem 0,74 m3 na 1ks, vrátane systémových prvkov pre osadenie | ks | 3 |  | 0 |  |  |  | znížená |  | 0 | 1.85 | 5.55 | 0 | 0 | 4 | K | 2 | ROZPOCET | 0 | 0 | 0 | 0 | 0 | 2 | 0 | 4 | 869486813
60 | K | 3432452020.7 | M+D Stena ST12/B, betón C30/37, objem 2,37 m3 na 1ks, vrátane systémových prvkov pre osadenie | ks | 2 |  | 0 |  |  |  | znížená |  | 0 | 5.925 | 11.85 | 0 | 0 | 4 | K | 2 | ROZPOCET | 0 | 0 | 0 | 0 | 0 | 2 | 0 | 4 | -1084026885
61 | K | 3432452021.1 | M+D Stĺp S1/B, betón C50/60, objem 5,62 m3 na 1ks, vrátane systémových prvkov pre osadenie | ks | 2 |  | 0 |  |  |  | znížená |  | 0 | 14.612 | 29.224 | 0 | 0 | 4 | K | 2 | ROZPOCET | 0 | 0 | 0 | 0 | 0 | 2 | 0 | 4 | -1768838912
62 | K | 3432452021.1.U | M+D Stĺp S1/B_U, betón C50/60, objem 5,62 m3 na 1ks, vrátane systémových prvkov pre osadenie | ks | 12 |  | 0 |  |  |  | znížená |  | 0 | 14.612 | 175.344 | 0 | 0 | 4 | K | 2 | ROZPOCET | 0 | 0 | 0 | 0 | 0 | 2 | 0 | 4 | -1958518999
63 | K | 3432452021.2 | M+D Stĺp S1/D, betón C50/60, objem 5,62 m3 na 1ks, vrátane systémových prvkov pre osadenie | ks | 2 |  | 0 |  |  |  | znížená |  | 0 | 14.612 | 29.224 | 0 | 0 | 4 | K | 2 | ROZPOCET | 0 | 0 | 0 | 0 | 0 | 2 | 0 | 4 | -2037313885
64 | K | 3432452021.2.U | M+D Stĺp S1/D_U, betón C50/60, objem 5,62 m3 na 1ks, vrátane systémových prvkov pre osadenie | ks | 12 |  | 0 |  |  |  | znížená |  | 0 | 14.612 | 175.344 | 0 | 0 | 4 | K | 2 | ROZPOCET | 0 | 0 | 0 | 0 | 0 | 2 | 0 | 4 | -1229633219
65 | K | 3432452021.3 | M+D Stĺp S3/B, betón C50/60, objem 1,75 m3 na 1ks, vrátane systémových prvkov pre osadenie | ks | 2 |  | 0 |  |  |  | znížená |  | 0 | 4.55 | 9.1 | 0 | 0 | 4 | K | 2 | ROZPOCET | 0 | 0 | 0 | 0 | 0 | 2 | 0 | 4 | 1448616827
66 | K | 3432452021.3.1 | M+D Stĺp S2/B, betón C50/60, objem 1,19 m3 na 1ks, vrátane systémových prvkov pre osadenie | ks | 10 |  | 0 |  |  |  | znížená |  | 0 | 3.9 | 39 | 0 | 0 | 4 | K | 2 | ROZPOCET | 0 | 0 | 0 | 0 | 0 | 2 | 0 | 4 | -462887681
67 | K | 3432452021.4 | M+D Stĺp S3/D, betón C50/60, objem 1,75 m3 na 1ks, vrátane systémových prvkov pre osadenie | ks | 2 |  | 0 |  |  |  | znížená |  | 0 | 4.55 | 9.1 | 0 | 0 | 4 | K | 2 | ROZPOCET | 0 | 0 | 0 | 0 | 0 | 2 | 0 | 4 | 1240456580
68 | K | 3432452021.4.1 | M+D Stĺp S2/D, betón C50/60, objem 1,19 m3 na 1ks, vrátane systémových prvkov pre osadenie | ks | 10 |  | 0 |  |  |  | znížená |  | 0 | 4.55 | 45.5 | 0 | 0 | 4 | K | 2 | ROZPOCET | 0 | 0 | 0 | 0 | 0 | 2 | 0 | 4 | -1528998543
69 | K | 3432452020.64 | M+D Oceľová platňa ref.OP03, S235JR+B500B | ks | 168 |  | 0 |  |  |  | znížená |  | 0 | 0.01 | 1.68 | 0 | 0 | 4 | K | 2 | ROZPOCET | 0 | 0 | 0 | 0 | 0 | 2 | 0 | 4 | -1198203942
70 | K | 3432452021.5 | M+D Bodový prvok, ref.HPKM 30 | ks | 96 |  | 0 |  |  |  | znížená |  | 0 | 0.08737 | 8.3875 | 0 | 0 | 4 | K | 2 | ROZPOCET | 0 | 0 | 0 | 0 | 0 | 2 | 0 | 4 | -253007286
71 | K | 3432452021.6 | M+D Bodový prvok, ref.PEC 52 | ks | 112 |  | 0 |  |  |  | znížená |  | 0 | 0.08737 | 9.7854 | 0 | 0 | 4 | K | 2 | ROZPOCET | 0 | 0 | 0 | 0 | 0 | 2 | 0 | 4 | 1751509833
| D | 4 | Vodorovné konštrukcie |  |  |  | 0 | [5 empty] | 0 |  | 2350.7584 |  | 0 | 1 | D | 1 | ROZPOCET | [6 empty] | 0
72 | K | 411321718.S | Zálievka z betónu tr. C 50/60 | m3 | 4.12 |  | 0 |  |  |  | znížená |  | 0 | 2.4225 | 9.9808 | 0 | 0 | 4 | K | 2 | ROZPOCET | 0 | 0 | 0 | 0 | 0 | 2 | 0 | 4 | -1071659218
73 | K | 4131251011.17 | M+D Bodový prvok, ref.PEC36 - skrátené | ks | 96 |  | 0 |  |  |  | znížená |  | 0 | 0.04427 | 4.2499 | 0 | 0 | 4 | K | 2 | ROZPOCET | 0 | 0 | 0 | 0 | 0 | 2 | 0 | 4 | 1496659537
74 | K | 4131251011.18 | M+D Bodový prvok, ref.PEC36 | ks | 96 |  | 0 |  |  |  | znížená |  | 0 | 0.04427 | 4.2499 | 0 | 0 | 4 | K | 2 | ROZPOCET | 0 | 0 | 0 | 0 | 0 | 2 | 0 | 4 | 1057246746
75 | K | 4132251010.11 | M+D Tribúnová lavica TL4/B, betón C40/50, objem 1,19 m3 na 1ks, vrátane systémových prvkov pre osadenie | ks | 7 |  | 0 |  |  |  | znížená |  | 0 | 3.224 | 22.568 | 0 | 0 | 4 | K | 2 | ROZPOCET | 0 | 0 | 0 | 0 | 0 | 2 | 0 | 4 | -194722371
76 | K | 4132251010.13 | M+D Tribúnová lavica TL8/D, betón C40/50, objem 1,56 m3 na 1ks, vrátane systémových prvkov pre osadenie | ks | 2 |  | 0 |  |  |  | znížená |  | 0 | 4.238 | 8.476 | 0 | 0 | 4 | K | 2 | ROZPOCET | 0 | 0 | 0 | 0 | 0 | 2 | 0 | 4 | -101147604
77 | K | 4132251010.14 | M+D Tribúnová lavica TL8/B, betón C40/50, objem 1,56 m3 na 1ks, vrátane systémových prvkov pre osadenie | ks | 2 |  | 0 |  |  |  | znížená |  | 0 | 4.3 | 8.6 | 0 | 0 | 4 | K | 2 | ROZPOCET | 0 | 0 | 0 | 0 | 0 | 2 | 0 | 4 | 972326317
78 | K | 4132251010.15 | M+D Tribúnová lavica TL16/D, betón C40/50, objem 1,65 m3 na 1ks, vrátane systémových prvkov pre osadenie | ks | 2 |  | 0 |  |  |  | znížená |  | 0 | 4.472 | 8.944 | 0 | 0 | 4 | K | 2 | ROZPOCET | 0 | 0 | 0 | 0 | 0 | 2 | 0 | 4 | 1106118509
79 | K | 4132251010.16 | M+D Tribúnová lavica TL16/B, betón C40/50, objem 1,65 m3 na 1ks, vrátane systémových prvkov pre osadenie | ks | 2 |  | 0 |  |  |  | znížená |  | 0 | 4.472 | 8.944 | 0 | 0 | 4 | K | 2 | ROZPOCET | 0 | 0 | 0 | 0 | 0 | 2 | 0 | 4 | -1923189269
80 | K | 4132251010.17 | M+D Tribúnová lavica TL9/D, betón C40/50, objem 1,78 m3 na 1ks, vrátane systémových prvkov pre osadenie | ks | 2 |  | 0 |  |  |  | znížená |  | 0 | 4.862 | 9.724 | 0 | 0 | 4 | K | 2 | ROZPOCET | 0 | 0 | 0 | 0 | 0 | 2 | 0 | 4 | 642680838
81 | K | 4132251010.18 | M+D Tribúnová lavica TL9/B, betón C40/50, objem 1,78 m3 na 1ks, vrátane systémových prvkov pre osadenie | ks | 2 |  | 0 |  |  |  | znížená |  | 0 | 4.862 | 9.724 | 0 | 0 | 4 | K | 2 | ROZPOCET | 0 | 0 | 0 | 0 | 0 | 2 | 0 | 4 | -1995996884
82 | K | 4132251010.19 | M+D Tribúnová lavica TL17/B, betón C40/50, objem 1,88 m3 na 1ks, vrátane systémových prvkov pre osadenie | ks | 2 |  | 0 |  |  |  | znížená |  | 0 | 5.278 | 10.556 | 0 | 0 | 4 | K | 2 | ROZPOCET | 0 | 0 | 0 | 0 | 0 | 2 | 0 | 4 | 2060953386
83 | K | 4132251010.2 | M+D Tribúnová lavica TL17/D, betón C40/50, objem 1,88 m3 na 1ks, vrátane systémových prvkov pre osadenie | ks | 2 |  | 0 |  |  |  | znížená |  | 0 | 5.278 | 10.556 | 0 | 0 | 4 | K | 2 | ROZPOCET | 0 | 0 | 0 | 0 | 0 | 2 | 0 | 4 | -364951566
84 | K | 4132251010.20 | M+D Tribúnová lavica TL6/B, betón C40/50, objem 0,50 m3 na 1ks, vrátane systémových prvkov pre osadenie | ks | 12 |  | 0 |  |  |  | znížená |  | 0 | 1.352 | 16.224 | 0 | 0 | 4 | K | 2 | ROZPOCET | 0 | 0 | 0 | 0 | 0 | 2 | 0 | 4 | 1908292576
85 | K | 4132251010.21 | M+D Tribúnová lavica TL10/D, betón C40/50, objem 2,01 m3 na 1ks, vrátane systémových prvkov pre osadenie | ks | 2 |  | 0 |  |  |  | znížená |  | 0 | 5.46 | 10.92 | 0 | 0 | 4 | K | 2 | ROZPOCET | 0 | 0 | 0 | 0 | 0 | 2 | 0 | 4 | 1168799006
86 | K | 4132251010.22 | M+D Tribúnová lavica TL10/B, betón C40/50, objem 2,01 m3 na 1ks, vrátane systémových prvkov pre osadenie | ks | 2 |  | 0 |  |  |  | znížená |  | 0 | 5.46 | 10.92 | 0 | 0 | 4 | K | 2 | ROZPOCET | 0 | 0 | 0 | 0 | 0 | 2 | 0 | 4 | -495881620
87 | K | 4132251010.23 | M+D Tribúnová lavica TL11/D, betón C40/50, objem 2,24 m3 na 1ks, vrátane systémových prvkov pre osadenie | ks | 2 |  | 0 |  |  |  | znížená |  | 0 | 6.084 | 12.168 | 0 | 0 | 4 | K | 2 | ROZPOCET | 0 | 0 | 0 | 0 | 0 | 2 | 0 | 4 | 1329592456
88 | K | 4132251010.24 | M+D Tribúnová lavica TL11/B, betón C40/50, objem 2,24 m3 na 1ks, vrátane systémových prvkov pre osadenie | ks | 2 |  | 0 |  |  |  | znížená |  | 0 | 6.084 | 12.168 | 0 | 0 | 4 | K | 2 | ROZPOCET | 0 | 0 | 0 | 0 | 0 | 2 | 0 | 4 | 1378749737
89 | K | 4132251010.25 | M+D Tribúnová lavica TL5/B, betón C40/50, objem 1,31 m3 na 1ks, vrátane systémových prvkov pre osadenie | ks | 4 |  | 0 |  |  |  | znížená |  | 0 | 3.692 | 14.768 | 0 | 0 | 4 | K | 2 | ROZPOCET | 0 | 0 | 0 | 0 | 0 | 2 | 0 | 4 | 1099796934
90 | K | 4132251010.26 | M+D Tribúnová lavica TL20/D, betón C40/50, objem 1,36 m3 na 1ks, vrátane systémových prvkov pre osadenie | ks | 2 |  | 0 |  |  |  | znížená |  | 0 | 3.692 | 7.384 | 0 | 0 | 4 | K | 2 | ROZPOCET | 0 | 0 | 0 | 0 | 0 | 2 | 0 | 4 | 1568503018
91 | K | 4132251010.28 | M+D Tribúnová lavica TL12/D, betón C40/50, objem 2,46 m3 na 1ks, vrátane systémových prvkov pre osadenie | ks | 2 |  | 0 |  |  |  | znížená |  | 0 | 6.708 | 13.416 | 0 | 0 | 4 | K | 2 | ROZPOCET | 0 | 0 | 0 | 0 | 0 | 2 | 0 | 4 | -616533701
92 | K | 4132251010.29 | M+D Tribúnová lavica TL12/B, betón C40/50, objem 2,46 m3 na 1ks, vrátane systémových prvkov pre osadenie | ks | 2 |  | 0 |  |  |  | znížená |  | 0 | 6.708 | 13.416 | 0 | 0 | 4 | K | 2 | ROZPOCET | 0 | 0 | 0 | 0 | 0 | 2 | 0 | 4 | -919647819
93 | K | 4132251010.31 | M+D Tribúnová lavica TL13/B, betón C40/50, objem 2,69 m3 na 1ks, vrátane systémových prvkov pre osadenie | ks | 2 |  | 0 |  |  |  | znížená |  | 0 | 7.306 | 14.612 | 0 | 0 | 4 | K | 2 | ROZPOCET | 0 | 0 | 0 | 0 | 0 | 2 | 0 | 4 | -1580213767
94 | K | 4132251010.32 | M+D Tribúnová lavica TL13/D, betón C40/50, objem 2,69 m3 na 1ks, vrátane systémových prvkov pre osadenie | ks | 2 |  | 0 |  |  |  | znížená |  | 0 | 7.306 | 14.612 | 0 | 0 | 4 | K | 2 | ROZPOCET | 0 | 0 | 0 | 0 | 0 | 2 | 0 | 4 | -1921056083
95 | K | 4132251010.33 | M+D Tribúnová lavica TL14/D, betón C40/50, objem 2,92 m3 na 1ks, vrátane systémových prvkov pre osadenie | ks | 2 |  | 0 |  |  |  | znížená |  | 0 | 7.93 | 15.86 | 0 | 0 | 4 | K | 2 | ROZPOCET | 0 | 0 | 0 | 0 | 0 | 2 | 0 | 4 | -678985805
96 | K | 4132251010.34 | M+D Tribúnová lavica TL14/B, betón C40/50, objem 2,92 m3 na 1ks, vrátane systémových prvkov pre osadenie | ks | 2 |  | 0 |  |  |  | znížená |  | 0 | 7.93 | 15.86 | 0 | 0 | 4 | K | 2 | ROZPOCET | 0 | 0 | 0 | 0 | 0 | 2 | 0 | 4 | 153178393
97 | K | 4132251010.36 | M+D Tribúnová lavica TL15/D, betón C40/50, objem 3,14 m3 na 1ks, vrátane systémových prvkov pre osadenie | ks | 2 |  | 0 |  |  |  | znížená |  | 0 | 8.554 | 17.108 | 0 | 0 | 4 | K | 2 | ROZPOCET | 0 | 0 | 0 | 0 | 0 | 2 | 0 | 4 | 1082436393
98 | K | 4132251010.37 | M+D Tribúnová lavica TL15/B, betón C40/50, objem 3,14 m3 na 1ks, vrátane systémových prvkov pre osadenie | ks | 2 |  | 0 |  |  |  | znížená |  | 0 | 8.554 | 17.108 | 0 | 0 | 4 | K | 2 | ROZPOCET | 0 | 0 | 0 | 0 | 0 | 2 | 0 | 4 | -182084866
99 | K | 4132251010.38 | M+D Tribúnová lavica TL5/D, betón C40/50, objem 1,32 m3 na 1ks, vrátane systémových prvkov pre osadenie | ks | 3 |  | 0 |  |  |  | znížená |  | 0 | 3.692 | 11.076 | 0 | 0 | 4 | K | 2 | ROZPOCET | 0 | 0 | 0 | 0 | 0 | 2 | 0 | 4 | -1239825774
100 | K | 4132251010.39 | M+D Tribúnová lavica TL1/B, betón C40/50, objem 2,38 m3 na 1ks, vrátane systémových prvkov pre osadenie | ks | 47 |  | 0 |  |  |  | znížená |  | 0 | 6.375 | 299.625 | 0 | 0 | 4 | K | 2 | ROZPOCET | 0 | 0 | 0 | 0 | 0 | 2 | 0 | 4 | 1170837855
101 | K | 4132251010.4 | M+D Tribúnová lavica TL21/D, betón C40/50, objem 1,51 m3 na 1ks, vrátane systémových prvkov pre osadenie | ks | 2 |  | 0 |  |  |  | znížená |  | 0 | 4.1 | 8.2 | 0 | 0 | 4 | K | 2 | ROZPOCET | 0 | 0 | 0 | 0 | 0 | 2 | 0 | 4 | 1435266727
102 | K | 4132251010.41 | M+D Tribúnová lavica TL6/D, betón C40/50, objem 0,50 m3 na 1ks, vrátane systémových prvkov pre osadenie | ks | 12 |  | 0 |  |  |  | znížená |  | 0 | 1.352 | 16.224 | 0 | 0 | 4 | K | 2 | ROZPOCET | 0 | 0 | 0 | 0 | 0 | 2 | 0 | 4 | 2041463390
103 | K | 4132251010.42 | M+D Tribúnová lavica TL2/D, betón C40/50, objem 2,30 m3 na 1ks, vrátane systémových prvkov pre osadenie | ks | 3 |  | 0 |  |  |  | znížená |  | 0 | 6.24 | 18.72 | 0 | 0 | 4 | K | 2 | ROZPOCET | 0 | 0 | 0 | 0 | 0 | 2 | 0 | 4 | -2080297848
104 | K | 4132251010.43 | M+D Tribúnová lavica TL21/B, betón C40/50, objem 1,51 m3 na 1ks, vrátane systémových prvkov pre osadenie | ks | 2 |  | 0 |  |  |  | znížená |  | 0 | 4.1 | 8.2 | 0 | 0 | 4 | K | 2 | ROZPOCET | 0 | 0 | 0 | 0 | 0 | 2 | 0 | 4 | -340768856
105 | K | 4132251010.44 | M+D Tribúnová lavica TL4/D, betón C40/50, objem 1,19 m3 na 1ks, vrátane systémových prvkov pre osadenie | ks | 7 |  | 0 |  |  |  | znížená |  | 0 | 3.224 | 22.568 | 0 | 0 | 4 | K | 2 | ROZPOCET | 0 | 0 | 0 | 0 | 0 | 2 | 0 | 4 | 312007267
106 | K | 4132251010.45 | M+D Tribúnová lavica TL3/B, betón C40/50, objem 2,40 m3 na 1ks, vrátane systémových prvkov pre osadenie | ks | 7 |  | 0 |  |  |  | znížená |  | 0 | 6.448 | 45.136 | 0 | 0 | 4 | K | 2 | ROZPOCET | 0 | 0 | 0 | 0 | 0 | 2 | 0 | 4 | 1514757384
107 | K | 4132251010.46 | M+D Tribúnová lavica TL3/D, betón C40/50, objem 2,40 m3 na 1ks, vrátane systémových prvkov pre osadenie | ks | 7 |  | 0 |  |  |  | znížená |  | 0 | 6.448 | 45.136 | 0 | 0 | 4 | K | 2 | ROZPOCET | 0 | 0 | 0 | 0 | 0 | 2 | 0 | 4 | 1312027125
108 | K | 4132251010.47 | M+D Tribúnová lavica TL2/B, betón C40/50, objem 2,30 m3 na 1ks, vrátane systémových prvkov pre osadenie | ks | 3 |  | 0 |  |  |  | znížená |  | 0 | 6.42 | 19.26 | 0 | 0 | 4 | K | 2 | ROZPOCET | 0 | 0 | 0 | 0 | 0 | 2 | 0 | 4 | 1464201444
109 | K | 4132251010.48 | M+D Tribúnová lavica TL1/D, betón C40/50, objem 2,38 m3 na 1ks, vrátane systémových prvkov pre osadenie | ks | 47 |  | 0 |  |  |  | znížená |  | 0 | 6.375 | 299.625 | 0 | 0 | 4 | K | 2 | ROZPOCET | 0 | 0 | 0 | 0 | 0 | 2 | 0 | 4 | -560413604
110 | K | 4132251010.49 | M+D Tribúnová lavica TL18/B, betón C40/50, objem 2,73 m3 na 1ks, vrátane systémových prvkov pre osadenie | ks | 16 |  | 0 |  |  |  | znížená |  | 0 | 7.41 | 118.56 | 0 | 0 | 4 | K | 2 | ROZPOCET | 0 | 0 | 0 | 0 | 0 | 2 | 0 | 4 | -15677022
111 | K | 4132251010.5 | M+D Tribúnová lavica TL20/B, betón C40/50, objem 1,36 m3 na 1ks, vrátane systémových prvkov pre osadenie | ks | 2 |  | 0 |  |  |  | znížená |  | 0 | 3.692 | 7.384 | 0 | 0 | 4 | K | 2 | ROZPOCET | 0 | 0 | 0 | 0 | 0 | 2 | 0 | 4 | -511638221
112 | K | 4132251010.50 | M+D Tribúnová lavica TL18/D, betón C40/50, objem 2,73 m3 na 1ks, vrátane systémových prvkov pre osadenie | ks | 16 |  | 0 |  |  |  | znížená |  | 0 | 7.41 | 118.56 | 0 | 0 | 4 | K | 2 | ROZPOCET | 0 | 0 | 0 | 0 | 0 | 2 | 0 | 4 | -1701582247
113 | K | 4132251010.51 | M+D Tribúnová lavica TL19/B, betón C40/50, objem 2,74 m3 na 1ks, vrátane systémových prvkov pre osadenie | ks | 2 |  | 0 |  |  |  | znížená |  | 0 | 7.384 | 14.768 | 0 | 0 | 4 | K | 2 | ROZPOCET | 0 | 0 | 0 | 0 | 0 | 2 | 0 | 4 | 310413192
114 | K | 4132251010.52 | M+D Tribúnová lavica TL19/D, betón C40/50, objem 2,74 m3 na 1ks, vrátane systémových prvkov pre osadenie | ks | 2 |  | 0 |  |  |  | znížená |  | 0 | 7.384 | 14.768 | 0 | 0 | 4 | K | 2 | ROZPOCET | 0 | 0 | 0 | 0 | 0 | 2 | 0 | 4 | -184398882
115 | K | 4132251010.60 | M+D Tribúnová lavica TL5/B, betón C40/50, objem 1,32 m3 na 1ks, vrátane systémových prvkov pre osadenie | ks | 3 |  | 0 |  |  |  | znížená |  | 0 | 3.692 | 11.076 | 0 | 0 | 4 | K | 2 | ROZPOCET | 0 | 0 | 0 | 0 | 0 | 2 | 0 | 4 | 1025545440
116 | K | 4132251010.61 | M+D Tribúnová lavica TL5/D, betón C40/50, objem 1,31 m3 na 1ks, vrátane systémových prvkov pre osadenie | ks | 4 |  | 0 |  |  |  | znížená |  | 0 | 3.692 | 14.768 | 0 | 0 | 4 | K | 2 | ROZPOCET | 0 | 0 | 0 | 0 | 0 | 2 | 0 | 4 | 1014870105
117 | K | 4132251010.8 | M+D Tribúnová lavica TL7/D, betón C40/50, objem 1,34 m3 na 1ks, vrátane systémových prvkov pre osadenie | ks | 2 |  | 0 |  |  |  | znížená |  | 0 | 3.519 | 7.038 | 0 | 0 | 4 | K | 2 | ROZPOCET | 0 | 0 | 0 | 0 | 0 | 2 | 0 | 4 | -707793995
118 | K | 4132251010.9 | M+D Tribúnová lavica TL7/B, betón C40/50, objem 1,34 m3 na 1ks, vrátane systémových prvkov pre osadenie | ks | 2 |  | 0 |  |  |  | znížená |  | 0 | 3.519 | 7.038 | 0 | 0 | 4 | K | 2 | ROZPOCET | 0 | 0 | 0 | 0 | 0 | 2 | 0 | 4 | 756161769
119 | K | 4132251011.01 | M+D Nosník N6/B, betón C50/60, objem 0,22 m3 na 1ks, vrátane systémových prvkov pre osadenie | ks | 2 |  | 0 |  |  |  | znížená |  | 0 | 0.572 | 1.144 | 0 | 0 | 4 | K | 2 | ROZPOCET | 0 | 0 | 0 | 0 | 0 | 2 | 0 | 4 | -560332623
120 | K | 4132251011.02 | M+D Nosník N6/D, betón C50/60, objem 0,22 m3 na 1ks, vrátane systémových prvkov pre osadenie | ks | 2 |  | 0 |  |  |  | znížená |  | 0 | 0.572 | 1.144 | 0 | 0 | 4 | K | 2 | ROZPOCET | 0 | 0 | 0 | 0 | 0 | 2 | 0 | 4 | 2095115089
121 | K | 4132251011.03 | M+D Nosník N4/B, betón C50/60, objem 0,56 m3 na 1ks, vrátane systémových prvkov pre osadenie | ks | 2 |  | 0 |  |  |  | znížená |  | 0 | 1.456 | 2.912 | 0 | 0 | 4 | K | 2 | ROZPOCET | 0 | 0 | 0 | 0 | 0 | 2 | 0 | 4 | -410131459
122 | K | 4132251011.04 | M+D Nosník N4/D, betón C50/60, objem 0,56 m3 na 1ks, vrátane systémových prvkov pre osadenie | ks | 2 |  | 0 |  |  |  | znížená |  | 0 | 1.465 | 2.93 | 0 | 0 | 4 | K | 2 | ROZPOCET | 0 | 0 | 0 | 0 | 0 | 2 | 0 | 4 | 70115641
123 | K | 4132251011.05 | M+D Nosník N5/B, betón C50/60, objem 0,49 m3 na 1ks, vrátane systémových prvkov pre osadenie | ks | 9 |  | 0 |  |  |  | znížená |  | 0 | 1.274 | 11.466 | 0 | 0 | 4 | K | 2 | ROZPOCET | 0 | 0 | 0 | 0 | 0 | 2 | 0 | 4 | -2124619798
124 | K | 4132251011.06 | M+D Nosník N3/D, betón C50/60, objem 3,84 m3 na 1ks, vrátane systémových prvkov pre osadenie | ks | 2 |  | 0 |  |  |  | znížená |  | 0 | 9.932 | 19.864 | 0 | 0 | 4 | K | 2 | ROZPOCET | 0 | 0 | 0 | 0 | 0 | 2 | 0 | 4 | 728326270
125 | K | 4132251011.07 | M+D Nosník N3/B, betón C50/60, objem 3,84 m3 na 1ks, vrátane systémových prvkov pre osadenie | ks | 2 |  | 0 |  |  |  | znížená |  | 0 | 9.932 | 19.864 | 0 | 0 | 4 | K | 2 | ROZPOCET | 0 | 0 | 0 | 0 | 0 | 2 | 0 | 4 | -2049667137
126 | K | 4132251011.08 | M+D Nosník N5/D, betón C50/60, objem 0,49 m3 na 1ks, vrátane systémových prvkov pre osadenie | ks | 9 |  | 0 |  |  |  | znížená |  | 0 | 1.274 | 11.466 | 0 | 0 | 4 | K | 2 | ROZPOCET | 0 | 0 | 0 | 0 | 0 | 2 | 0 | 4 | -2066009382
127 | K | 4132251011.11 | M+D Nosník N1/B, betón C50/60, objem 9,51 m3 na 1ks, vrátane systémových prvkov pre osadenie | ks | 10 |  | 0 |  |  |  | znížená |  | 0 | 24.7 | 247 | 0 | 0 | 4 | K | 2 | ROZPOCET | 0 | 0 | 0 | 0 | 0 | 2 | 0 | 4 | 1571574299
128 | K | 4132251011.13 | M+D Nosník N2/D, betón C50/60, objem 10,15 m3 na 1ks, vrátane systémových prvkov pre osadenie | ks | 2 |  | 0 |  |  |  | znížená |  | 0 | 26.234 | 52.468 | 0 | 0 | 4 | K | 2 | ROZPOCET | 0 | 0 | 0 | 0 | 0 | 2 | 0 | 4 | 309838589
129 | K | 4132251011.14 | M+D Nosník N2/B, betón C50/60, objem 10,15 m3 na 1ks, vrátane systémových prvkov pre osadenie | ks | 2 |  | 0 |  |  |  | znížená |  | 0 | 26.234 | 52.468 | 0 | 0 | 4 | K | 2 | ROZPOCET | 0 | 0 | 0 | 0 | 0 | 2 | 0 | 4 | 1277520127
130 | K | 4132251011.16 | M+D Nosník N1/D, betón C50/60, objem 9,51 m3 na 1ks, vrátane systémových prvkov pre osadenie | ks | 10 |  | 0 |  |  |  | znížená |  | 0 | 24.7 | 247 | 0 | 0 | 4 | K | 2 | ROZPOCET | 0 | 0 | 0 | 0 | 0 | 2 | 0 | 4 | -1469438684
131 | K | 4132251012.02 | M+D Schodisko SCH1/B, betón C30/37, objem 2,55 m3 na 1ks, vrátane systémových prvkov pre osadenie | ks | 6 |  | 0 |  |  |  | znížená |  | 0 | 6.63 | 39.78 | 0 | 0 | 4 | K | 2 | ROZPOCET | 0 | 0 | 0 | 0 | 0 | 2 | 0 | 4 | 1208207779
132 | K | 4132251012.03 | M+D Schodisko SCH1/D, betón C30/37, objem 2,55 m3 na 1ks, vrátane systémových prvkov pre osadenie | ks | 6 |  | 0 |  |  |  | znížená |  | 0 | 6.63 | 39.78 | 0 | 0 | 4 | K | 2 | ROZPOCET | 0 | 0 | 0 | 0 | 0 | 2 | 0 | 4 | 1069440619
133 | K | 4132251012.04 | M+D Schody tribúnové SCHT1/B, betón C30/37, objem 0,14 m3 na 1ks, vrátane systémových prvkov pre osadenie | ks | 72 |  | 0 |  |  |  | znížená |  | 0 | 0.364 | 26.208 | 0 | 0 | 4 | K | 2 | ROZPOCET | 0 | 0 | 0 | 0 | 0 | 2 | 0 | 4 | -1958669551
134 | K | 4132251012.05 | M+D Schody tribúnové SCHT1/D, betón C30/37, objem 0,14 m3 na 1ks, vrátane systémových prvkov pre osadenie | ks | 66 |  | 0 |  |  |  | znížená |  | 0 | 0.364 | 24.024 | 0 | 0 | 4 | K | 2 | ROZPOCET | 0 | 0 | 0 | 0 | 0 | 2 | 0 | 4 | 293288260
135 | K | 4132251012.06 | M+D Schody tribúnové SCHT1/D, betón C30/37, objem 0,13 m3 na 1ks, vrátane systémových prvkov pre osadenie | ks | 24 |  | 0 |  |  |  | znížená |  | 0 | 0.338 | 8.112 | 0 | 0 | 4 | K | 2 | ROZPOCET | 0 | 0 | 0 | 0 | 0 | 2 | 0 | 4 | -171643408
136 | K | 4132251012.07 | M+D Schody tribúnové SCHT1/B, betón C30/37, objem 0,13 m3 na 1ks, vrátane systémových prvkov pre osadenie | ks | 24 |  | 0 |  |  |  | znížená |  | 0 | 0.338 | 8.112 | 0 | 0 | 4 | K | 2 | ROZPOCET | 0 | 0 | 0 | 0 | 0 | 2 | 0 | 4 | 1282615300
137 | K | 4132251012.08 | M+D Schody tribúnové SCHT2/B, betón C30/37, objem 0,24 m3 na 1ks, vrátane systémových prvkov pre osadenie | ks | 38 |  | 0 |  |  |  | znížená |  | 0 | 0.624 | 23.712 | 0 | 0 | 4 | K | 2 | ROZPOCET | 0 | 0 | 0 | 0 | 0 | 2 | 0 | 4 | -1172133928
138 | K | 4132251012.09 | M+D Schody tribúnové SCHT2/D, betón C30/37, objem 0,24 m3 na 1ks, vrátane systémových prvkov pre osadenie | ks | 38 |  | 0 |  |  |  | znížená |  | 0 | 0.624 | 23.712 | 0 | 0 | 4 | K | 2 | ROZPOCET | 0 | 0 | 0 | 0 | 0 | 2 | 0 | 4 | 958522148
139 | K | 4132251012.10 | M+D Schody tribúnové SCHT3/B, betón C30/37, objem 0,10 m3 na 1ks, vrátane systémových prvkov pre osadenie | ks | 6 |  | 0 |  |  |  | znížená |  | 0 | 0.26 | 1.56 | 0 | 0 | 4 | K | 2 | ROZPOCET | 0 | 0 | 0 | 0 | 0 | 2 | 0 | 4 | 386882556
140 | K | 4132251012.11 | M+D Schody tribúnové SCHT3/D, betón C30/37, objem 0,10 m3 na 1ks, vrátane systémových prvkov pre osadenie | ks | 6 |  | 0 |  |  |  | znížená |  | 0 | 0.26 | 1.56 | 0 | 0 | 4 | K | 2 | ROZPOCET | 0 | 0 | 0 | 0 | 0 | 2 | 0 | 4 | 916779267
141 | K | 4132251012.12 | M+D Schody tribúnové SCHT12/D, betón C30/37, objem 0,15 m3 na 1ks, vrátane systémových prvkov pre osadenie | ks | 6 |  | 0 |  |  |  | znížená |  | 0 | 0.39 | 2.34 | 0 | 0 | 4 | K | 2 | ROZPOCET | 0 | 0 | 0 | 0 | 0 | 2 | 0 | 4 | 1535368560
142 | K | 4132251013.04 | M+D Doska D4/D, betón C30/37, objem 0,27 m3 na 1ks, vrátane systémových prvkov pre osadenie | ks | 2 |  | 0 |  |  |  | znížená |  | 0 | 0.6 | 1.2 | 0 | 0 | 4 | K | 2 | ROZPOCET | 0 | 0 | 0 | 0 | 0 | 2 | 0 | 4 | -736614871
143 | K | 4132251013.06 | M+D Doska D1/B, betón C30/37, objem 0,27 m3 na 1ks, vrátane systémových prvkov pre osadenie | ks | 6 |  | 0 |  |  |  | znížená |  | 0 | 0.754 | 4.524 | 0 | 0 | 4 | K | 2 | ROZPOCET | 0 | 0 | 0 | 0 | 0 | 2 | 0 | 4 | 373503648
144 | K | 4132251013.07 | M+D Doska D1/D, betón C30/37, objem 0,27 m3 na 1ks, vrátane systémových prvkov pre osadenie | ks | 4 |  | 0 |  |  |  | znížená |  | 0 | 0.6 | 2.4 | 0 | 0 | 4 | K | 2 | ROZPOCET | 0 | 0 | 0 | 0 | 0 | 2 | 0 | 4 | -822970171
145 | K | 411361821-14 | D+M dištančné prvky ref.U - KORB (FRANK), UKS 14 | m | 1256.94 |  | 0 |  |  |  | znížená |  | 0 | 0.005 | 6.2847 | 0 | 0 | 4 | K | 2 | ROZPOCET | 0 | 0 | 0 | 0 | 0 | 2 | 0 | 4 | 961636720
146 | K | 411361821-28 | D+M dištančné prvky ref.U - KORB (FRANK), UKS 28 | m | 51 |  | 0 |  |  |  | znížená |  | 0 | 0.005 | 0.255 | 0 | 0 | 4 | K | 2 | ROZPOCET | 0 | 0 | 0 | 0 | 0 | 2 | 0 | 4 | -992732036
147 | K | 417321515 | Betón stužujúcich pásov a vencov železový tr. C 25/30-XC1(SK)-Cl 0,4-Dmax 16-S3 | m3 | 14.262 |  | 0 |  |  |  | znížená |  | 0 | 2.4019 | 34.2553 | 0 | 0 | 4 | K | 2 | ROZPOCET | 0 | 0 | 0 | 0 | 0 | 2 | 0 | 4 | -1766414963
148 | K | 417351115 | Debnenie bočníc stužujúcich pásov a vencov vrátane vzpier zhotovenie | m2 | 143.425 |  | 0 |  |  |  | znížená |  | 0 | 0.00341 | 0.48908 | 0 | 0 | 4 | K | 2 | ROZPOCET | 0 | 0 | 0 | 0 | 0 | 2 | 0 | 4 | -246709809
149 | K | 417351116 | Debnenie bočníc stužujúcich pásov a vencov vrátane vzpier odstránenie | m2 | 143.425 |  | 0 |  |  |  | znížená |  | 0 | 0 | 0 | 0 | 0 | 4 | K | 2 | ROZPOCET | 0 | 0 | 0 | 0 | 0 | 2 | 0 | 4 | -373793729
150 | K | 417361821 | Výstuž stužujúcich pásov a vencov z betonárskej ocele B500B | t | 1.847 |  | 0 |  |  |  | znížená |  | 0 | 1.0166 | 1.8777 | 0 | 0 | 4 | K | 2 | ROZPOCET | 0 | 0 | 0 | 0 | 0 | 2 | 0 | 4 | 2120466937
| D | 5 | Komunikácie |  |  |  | 0 | [5 empty] | 0 |  | 1100.9039 |  | 0 | 1 | D | 1 | ROZPOCET | [6 empty] | 0
151 | K | 596911121.S | Spätné kladenie zámkovej dlažby komunikácií pre peších do 50 m2 so zriadením lôžka z kameniva hr. 30 mm | m2 | 5.4 |  | 0 |  |  |  | znížená |  | 0 | 0.0925 | 0.4995 | 0 | 0 | 4 | K | 2 | ROZPOCET | 0 | 0 | 0 | 0 | 0 | 2 | 0 | 4 | -1543481033
152 | K | 564861114.S | Podklad zo štrkodrviny fr. 4-8mm, s rozprestretím a zhutnením, po zhutnení hr. 230 mm | m2 | 1091.996 |  | 0 |  |  |  | znížená |  | 0 | 0.42532 | 464.4477 | 0 | 0 | 4 | K | 2 | ROZPOCET | 0 | 0 | 0 | 0 | 0 | 2 | 0 | 4 | -1903227282
153 | K | 567123114.S | Podklad z kameniva stmeleného cementom, s rozprestrením a zhutnením CBGM C 5/6, po zhutnení hr. 150 mm | m2 | 1091.996 |  | 0 |  |  |  | znížená |  | 0 | 0.35338 | 385.8895 | 0 | 0 | 4 | K | 2 | ROZPOCET | 0 | 0 | 0 | 0 | 0 | 2 | 0 | 4 | -773559892
154 | K | 596911164.S | Kladenie betónovej zámkovej dlažby komunikácií pre peších hr. 80 mm pre peších nad 300 m2 so zriadením lôžka z kameniva hr. 40 mm | m2 | 1091.996 |  | 0 |  |  |  | znížená |  | 0 | 0.0925 | 101.0096 | 0 | 0 | 4 | K | 2 | ROZPOCET | 0 | 0 | 0 | 0 | 0 | 2 | 0 | 4 | -1093266389
155 | M | 592592460017 | Dlažba betónová, hr.80 mm | m2 | 1146.596 |  | 0 |  |  |  | znížená |  | 0 | 0.13 | 149.0575 | 0 | 0 | 8 | M | 2 | ROZPOCET | 0 | 0 | 0 | 0 | 0 | 2 | 0 | 4 | -470550308
| D | 6 | Úpravy povrchov, podlahy, osadenie |  |  |  | 0 | [5 empty] | 0 |  | 75.2611 |  | 0 | 1 | D | 1 | ROZPOCET | [6 empty] | 0
156 | K | 612465114 | Príprava vnútorného podkladu stien ref.BAUMIT, Regulátor nasiakavosti (Baumit SaugAusgleich) | m2 | 213.435 |  | 0 |  |  |  | znížená |  | 0 | 7e-05 | 0.01494 | 0 | 0 | 4 | K | 2 | ROZPOCET | 0 | 0 | 0 | 0 | 0 | 2 | 0 | 4 | 1810709770
157 | K | 612465202 | Vnútorná omietka stien, vápennocementová, strojné nanášanie, hr. 10 mm, vr. finálneho prehladenia | m2 | 109.229 |  | 0 |  |  |  | znížená |  | 0 | 0.0126 | 1.3763 | 0 | 0 | 4 | K | 2 | ROZPOCET | 0 | 0 | 0 | 0 | 0 | 2 | 0 | 4 | -1900387945
158 | K | 612465202r | Vyspravenie povrchu pod keramický obklad | m2 | 104.206 |  | 0 |  |  |  | znížená |  | 0 | 0.0126 | 1.313 | 0 | 0 | 4 | K | 2 | ROZPOCET | 0 | 0 | 0 | 0 | 0 | 2 | 0 | 4 | -1528816499
159 | K | 6224642220 | Vonkajšia omietka ostení, silikátová, vr.všetkých omietkových profilov, presieťkovania stykov rôznych mat. a pod. | m2 | 20.114 |  | 0 |  |  |  | znížená |  | 0 | 0.0033 | 0.066376 | 0 | 0 | 4 | K | 2 | ROZPOCET | 0 | 0 | 0 | 0 | 0 | 2 | 0 | 4 | -2063065131
160 | K | 622481119 | Potiahnutie vonkajších stien sklotextílnou mriežkou s celoplošným prilepením | m2 | 20.114 |  | 0 |  |  |  | znížená |  | 0 | 0.00415 | 0.083473 | 0 | 0 | 4 | K | 2 | ROZPOCET | 0 | 0 | 0 | 0 | 0 | 2 | 0 | 4 | 667185840
161 | K | 625250001 | Kontaktný zatepľovací systém stien hr. 60 mm, minerálna vlna, vrátane p.ú.silikátová omietka a všetkých potrebných certifikovaných prvkov a profilov zatepľovacieho systému | m2 | 289.419 |  | 0 |  |  |  | znížená |  | 0 | 0.01497 | 4.3326 | 0 | 0 | 4 | K | 2 | ROZPOCET | 0 | 0 | 0 | 0 | 0 | 2 | 0 | 4 | 445548492
162 | K | 625250002 | Kontaktný zatepľovací systém stien hr. 60 mm, extrudovaný polystyrén, vrátane p.ú.silikátová omietka a všetkých potrebných certifikovaných prvkov a profilov zatepľovacieho systému | m2 | 42.33 |  | 0 |  |  |  | znížená |  | 0 | 0.01497 | 0.63368 | 0 | 0 | 4 | K | 2 | ROZPOCET | 0 | 0 | 0 | 0 | 0 | 2 | 0 | 4 | -1453983406
163 | K | 631312661 | Mazanina z betónu prostého (m3) tr. C 20/25 hr.nad 50 do 80 mm | m3 | 28.596 |  | 0 |  |  |  | znížená |  | 0 | 2.2405 | 64.0688 | 0 | 0 | 4 | K | 2 | ROZPOCET | 0 | 0 | 0 | 0 | 0 | 2 | 0 | 4 | 477088021
164 | K | 631313661 | Mazanina z betónu prostého (m3) tr. C 20/25 hr.nad 80 do 120 mm | m3 | 0.687 |  | 0 |  |  |  | znížená |  | 0 | 2.2405 | 1.5392 | 0 | 0 | 4 | K | 2 | ROZPOCET | 0 | 0 | 0 | 0 | 0 | 2 | 0 | 4 | 1480903446
165 | K | 631319151 | Príplatok za prehlad. povrchu betónovej mazaniny min. tr.C 8/10 oceľ. hlad. hr. 50-80 mm | m3 | 28.596 |  | 0 |  |  |  | znížená |  | 0 | 0 | 0 | 0 | 0 | 4 | K | 2 | ROZPOCET | 0 | 0 | 0 | 0 | 0 | 2 | 0 | 4 | 232390821
166 | K | 631319153 | Príplatok za prehlad. povrchu betónovej mazaniny min. tr.C 8/10 oceľ. hlad. hr. 80-120 mm | m3 | 0.687 |  | 0 |  |  |  | znížená |  | 0 | 0 | 0 | 0 | 0 | 4 | K | 2 | ROZPOCET | 0 | 0 | 0 | 0 | 0 | 2 | 0 | 4 | -537725841
167 | K | 631319171 | Príplatok za strhnutie povrchu mazaniny latou pre hr. obidvoch vrstiev mazaniny nad 50 do 80 mm | m3 | 28.596 |  | 0 |  |  |  | znížená |  | 0 | 0 | 0 | 0 | 0 | 4 | K | 2 | ROZPOCET | 0 | 0 | 0 | 0 | 0 | 2 | 0 | 4 | 1851596931
168 | K | 631319173 | Príplatok za strhnutie povrchu mazaniny latou pre hr. obidvoch vrstiev mazaniny nad 80 do 120 mm | m3 | 0.687 |  | 0 |  |  |  | znížená |  | 0 | 0 | 0 | 0 | 0 | 4 | K | 2 | ROZPOCET | 0 | 0 | 0 | 0 | 0 | 2 | 0 | 4 | 540614860
169 | K | 631362021 | Výstuž mazanín z betónov (z kameniva) a z ľahkých betónov zo zváraných sietí z drôtov typu KARI | t | 1.45 |  | 0 |  |  |  | znížená |  | 0 | 1.203 | 1.7443 | 0 | 0 | 4 | K | 2 | ROZPOCET | 0 | 0 | 0 | 0 | 0 | 2 | 0 | 4 | -121094677
170 | K | 632001011 | Zhotovenie separačnej fólie v podlahových vrstvách z PE | m2 | 416.6 |  | 0 |  |  |  | znížená |  | 0 | 0 | 0 | 0 | 0 | 4 | K | 2 | ROZPOCET | 0 | 0 | 0 | 0 | 0 | 2 | 0 | 4 | 2134913821
171 | M | 283290003600 | Separačná fólia na oddelenie poterov, PE | m2 | 479.09 |  | 0 |  |  |  | znížená |  | 0 | 0.0001 | 0.047909 | 0 | 0 | 8 | M | 2 | ROZPOCET | 0 | 0 | 0 | 0 | 0 | 2 | 0 | 4 | -959256041
172 | K | 632001051R | Penetrácia podkladu pre nášľapné vrstvy | m2 | 405.94 |  | 0 |  |  |  | znížená |  | 0 | 0.0001 | 0.040594 | 0 | 0 | 4 | K | 2 | ROZPOCET | 0 | 0 | 0 | 0 | 0 | 2 | 0 | 4 | 1375236632
| D | 9 | Ostatné konštrukcie a práce-búranie |  |  |  | 0 | [5 empty] | 0 |  | 91.4598 |  | 8.1792 | 1 | D | 1 | ROZPOCET | [6 empty] | 0
173 | K | 916362112 | Osadenie cestného obrubníka betónového stojatého do lôžka z betónu prostého tr. C 16/20 s bočnou oporou | m | 143.7 |  | 0 |  |  |  | znížená |  | 0 | 0.15113 | 21.7174 | 0 | 0 | 4 | K | 2 | ROZPOCET | 0 | 0 | 0 | 0 | 0 | 2 | 0 | 4 | 78685423
174 | M | 592170002200 | Obrubník 250x150mm so skosenou hranou, dl. 1m | ks | 159 |  | 0 |  |  |  | znížená |  | 0 | 0.085 | 13.515 | 0 | 0 | 8 | M | 2 | ROZPOCET | 0 | 0 | 0 | 0 | 0 | 2 | 0 | 4 | 1317946601
175 | K | 918101112 | Lôžko pod obrubníky, krajníky alebo obruby z dlažobných kociek z betónu prostého tr. C 16/20 | m3 | 10.857 |  | 0 |  |  |  | znížená |  | 0 | 2.2151 | 24.0497 | 0 | 0 | 4 | K | 2 | ROZPOCET | 0 | 0 | 0 | 0 | 0 | 2 | 0 | 4 | 1676464412
176 | K | 931961115 | Vložky do dilatačných škár zvislé, z polystyrénovej dosky hr. 50 mm | m2 | 12.3 |  | 0 |  |  |  | znížená |  | 0 | 0.00046 | 0.005658 | 0 | 0 | 4 | K | 2 | ROZPOCET | 0 | 0 | 0 | 0 | 0 | 2 | 0 | 4 | -2023483195
177 | K | 9319611152 | Vložky do dilatačných škár zvislé, z polystyrénovej dosky Styrodur hr. 20 mm, ukončenie dilat. tesniacim povrazcom | m2 | 30.944 |  | 0 |  |  |  | znížená |  | 0 | 0.00046 | 0.014234 | 0 | 0 | 4 | K | 2 | ROZPOCET | 0 | 0 | 0 | 0 | 0 | 2 | 0 | 4 | -1469102289
178 | K | 935111111r | Osadenie odvodňovacieho žľabu zo žb, vrátane potrebných prvkov systému | m | 143.7 |  | 0 |  |  |  | znížená |  | 0 | 0.11812 | 16.9738 | 0 | 0 | 4 | K | 2 | ROZPOCET | 0 | 0 | 0 | 0 | 0 | 2 | 0 | 4 | -1563279270
179 | M | 592270000300 | Odvodňovací žlab zo železobetonového prefabrikátu v.100mm, šírky 400mm, vrátane ukončení, spojov, vpustov a pod. | m | 158.07 |  | 0 |  |  |  | znížená |  | 0 | 0.08 | 12.6456 | 0 | 0 | 8 | M | 2 | ROZPOCET | 0 | 0 | 0 | 0 | 0 | 2 | 0 | 4 | 1866155680
180 | K | 941955001 | Lešenie ľahké pracovné pomocné, s výškou lešeňovej podlahy do 1,20 m | m2 | 938.7 |  | 0 |  |  |  | znížená |  | 0 | 0.00153 | 1.4362 | 0 | 0 | 4 | K | 2 | ROZPOCET | 0 | 0 | 0 | 0 | 0 | 2 | 0 | 4 | -606004541
181 | K | 952901111 | Vyčistenie budov pri výške podlaží do 4 m | m2 | 1839.296 |  | 0 |  |  |  | znížená |  | 0 | 5e-05 | 0.091965 | 0 | 0 | 4 | K | 2 | ROZPOCET | 0 | 0 | 0 | 0 | 0 | 2 | 0 | 4 | 1591176418
182 | K | 959941112.S | Chemické kotvenie výstuže tesnené ampulkou do betónu, ŽB, kameňa, s vyvŕtaním otvoru pre D16mm, hl. 200mm - vybúraný základ -ZTI (vstavok A1,A2) | ks | 30 |  | 0 |  |  |  | znížená |  | 0 | 0.00012 | 0.0036 | 0 | 0 | 4 | K | 2 | ROZPOCET | 0 | 0 | 0 | 0 | 0 | 2 | 0 | 4 | 556512838
183 | K | 961055111.S | Búranie základov alebo vybúranie otvorov plochy nad 4 m2 v základoch železobetónových, -2,40000t | m3 | 0.858 |  | 0 |  |  |  | znížená |  | 0 | 0 | 0 | 2.4 | 2.0592 | 4 | K | 2 | ROZPOCET | 0 | 0 | 0 | 0 | 0 | 2 | 0 | 4 | -1889710225
184 | K | 965043331.S | Búranie podkladov pod dlažby, liatych dlažieb a mazanín,betón s poterom,teracom hr.do 100 mm, plochy do 4 m2 -2,20000t | m3 | 2.58 |  | 0 |  |  |  | znížená |  | 0 | 0 | 0 | 2.2 | 5.676 | 4 | K | 2 | ROZPOCET | 0 | 0 | 0 | 0 | 0 | 2 | 0 | 4 | -1814696915
185 | K | 965081712.S | Búranie dlažieb, bez podklad. lôžka z xylolit., alebo keramických dlaždíc hr. do 10 mm, -0,02000t | m2 | 2.58 |  | 0 |  |  |  | znížená |  | 0 | 0 | 0 | 0.02 | 0.0516 | 4 | K | 2 | ROZPOCET | 0 | 0 | 0 | 0 | 0 | 2 | 0 | 4 | 1670013071
186 | K | 971055021.S | Rezanie konštrukcií zo železobetónu hr. panelu 250 mm stenovou pílou -0,03000t | m | 8.4 |  | 0 |  |  |  | znížená |  | 0 | 5e-05 | 0.00042 | 0.03 | 0.252 | 4 | K | 2 | ROZPOCET | 0 | 0 | 0 | 0 | 0 | 2 | 0 | 4 | -820155091
187 | K | 971055041.S | Rezanie konštrukcií zo železobetónu hr. panelu 450 mm stenovou pílou -0,05400t | m | 2.6 |  | 0 |  |  |  | znížená |  | 0 | 9e-05 | 0.000234 | 0.054 | 0.1404 | 4 | K | 2 | ROZPOCET | 0 | 0 | 0 | 0 | 0 | 2 | 0 | 4 | 712835632
188 | K | 97403266r | Protipožiarne utesnenie prestupov do priemeru 100mm, TCHL-syst. certifikované, pri prestupoch inštalácií (protipožiarne upchávky ref.HILTI, Intumex, protipožiarne tesniace betónové tmely a pod.) v pož. úsekoch v zmysle PD podľa navrhovanej pož.odolnosti | ks | 10 |  | 0 |  |  |  | znížená |  | 0 | 0.1 | 1 | 0 | 0 | 4 | K | 2 | ROZPOCET | 0 | 0 | 0 | 0 | 0 | 2 | 0 | 4 | 1224462445
189 | K | 971036014.S | Jadrové vrty diamantovými korunkami do D 150 mm do stien - murivo tehlové -0,00028t | cm | 200 |  | 0 |  |  |  | znížená |  | 0 | 3e-05 | 0.006 | 0 | 0 | 4 | K | 2 | ROZPOCET | 0 | 0 | 0 | 0 | 0 | 2 | 0 | 4 | -1093610105
190 | K | 974032872.S | Vytváranie drážok ručným drážkovačom v nepálených pórobetónových tvárniciach hĺbky do 30 mm, š. do 70 mm | m | 50 |  | 0 |  |  |  | znížená |  | 0 | 0 | 0 | 0 | 0 | 4 | K | 2 | ROZPOCET | 0 | 0 | 0 | 0 | 0 | 2 | 0 | 4 | 91007486
191 | K | 97403270011 | Premiestnenie kontajnera odpadového hospodárstva na základovú dosku, vrátane naloženia, zloženia, ukotvenia na mieste | ks | 2 |  | 0 |  |  |  | znížená |  | 0 | 0 | 0 | 0 | 0 | 4 | K | 2 | ROZPOCET | 0 | 0 | 0 | 0 | 0 | 2 | 0 | 4 | 1487558315
192 | K | 97403270012 | Premiestnenie kontajnera kasy na základovú dosku, vrátane naloženia, zloženia, ukotvenia na mieste | ks | 2 |  | 0 |  |  |  | znížená |  | 0 | 0 | 0 | 0 | 0 | 4 | K | 2 | ROZPOCET | 0 | 0 | 0 | 0 | 0 | 2 | 0 | 4 | -742562144
193 | K | 979081111.S | Odvoz sutiny a vybúraných hmôt na skládku do 1 km | t | 8.944 |  | 0 |  |  |  | znížená |  | 0 | 0 | 0 | 0 | 0 | 4 | K | 2 | ROZPOCET | 0 | 0 | 0 | 0 | 0 | 2 | 0 | 4 | 883900055
194 | K | 979081121.S | Odvoz sutiny a vybúraných hmôt na skládku za každý ďalší 1 km | t | 80.496 |  | 0 |  |  |  | znížená |  | 0 | 0 | 0 | 0 | 0 | 4 | K | 2 | ROZPOCET | 0 | 0 | 0 | 0 | 0 | 2 | 0 | 4 | 195101179
195 | K | 979082111.S | Vnútrostavenisková doprava sutiny a vybúraných hmôt do 10 m | t | 8.944 |  | 0 |  |  |  | znížená |  | 0 | 0 | 0 | 0 | 0 | 4 | K | 2 | ROZPOCET | 0 | 0 | 0 | 0 | 0 | 2 | 0 | 4 | 937224875
196 | K | 979082121.S | Vnútrostavenisková doprava sutiny a vybúraných hmôt za každých ďalších 5 m | t | 35.776 |  | 0 |  |  |  | znížená |  | 0 | 0 | 0 | 0 | 0 | 4 | K | 2 | ROZPOCET | 0 | 0 | 0 | 0 | 0 | 2 | 0 | 4 | -64895373
197 | K | 979089012.S | Poplatok za skladovanie - betón, tehly, dlaždice (17 01) ostatné | t | 8.944 |  | 0 |  |  |  | znížená |  | 0 | 0 | 0 | 0 | 0 | 4 | K | 2 | ROZPOCET | 0 | 0 | 0 | 0 | 0 | 2 | 0 | 4 | -1826901597
| D | 99 | Presun hmôt HSV |  |  |  | 0 | [5 empty] | 0 |  | 0 |  | 0 | 1 | D | 1 | ROZPOCET | [6 empty] | 0
198 | K | 998014021 | Presun hmôt pre objekty 801-812, zvislá konštr.mont.,obv.plášť iný ako z tehál,viacposch.do 18 m výšky | t | 7473.666 |  | 0 |  |  |  | znížená |  | 0 | 0 | 0 | 0 | 0 | 4 | K | 2 | ROZPOCET | 0 | 0 | 0 | 0 | 0 | 2 | 0 | 4 | 598681477
| D | PSV | Práce a dodávky PSV |  |  |  | 0 | [5 empty] | 0 |  | 66.1483 |  | 0.01935 | 2 | D | 0 | ROZPOCET | [6 empty] | 0
| D | 711 | Izolácie proti vode a vlhkosti |  |  |  | 0 | [5 empty] | 0 |  | 8.0577 |  | 0 | 2 | D | 1 | ROZPOCET | [6 empty] | 0
199 | K | 711132107.1 | Ochrana TI nopovou fóloiu položenou voľne na ploche zvislej | m2 | 84.838 |  | 0 |  |  |  | znížená |  | 0 | 8e-05 | 0.006787 | 0 | 0 | 16 | K | 2 | ROZPOCET | 0 | 0 | 0 | 0 | 0 | 2 | 0 | 16 | 514388970
200 | M | 62880006402 | Nopová fólia 500g/m2 | m2 | 97.564 |  | 0 |  |  |  | znížená |  | 0 | 0.0015 | 0.14635 | 0 | 0 | 32 | M | 2 | ROZPOCET | 0 | 0 | 0 | 0 | 0 | 2 | 0 | 16 | 1074595913
201 | K | 711141559 | Zhotovenie izolácie proti zemnej vlhkosti a tlakovej vode vodorovná NAIP pritavením | m2 | 751.62 |  | 0 |  |  |  | znížená |  | 0 | 0.00054 | 0.40587 | 0 | 0 | 16 | K | 2 | ROZPOCET | 0 | 0 | 0 | 0 | 0 | 2 | 0 | 16 | 1204849725
202 | K | 711142559 | Zhotovenie izolácie proti zemnej vlhkosti a tlakovej vode zvislá NAIP pritavením | m2 | 300.193 |  | 0 |  |  |  | znížená |  | 0 | 0.00054 | 0.1621 | 0 | 0 | 16 | K | 2 | ROZPOCET | 0 | 0 | 0 | 0 | 0 | 2 | 0 | 16 | 1391061300
203 | M | 628310001000 | Asfaltový pás s vložkou z hliníkovej fólie | m2 | 1209.585 |  | 0 |  |  |  | znížená |  | 0 | 0.00425 | 5.1407 | 0 | 0 | 32 | M | 2 | ROZPOCET | 0 | 0 | 0 | 0 | 0 | 2 | 0 | 16 | 608322310
204 | K | 711111001.S | Zhotovenie izolácie proti zemnej vlhkosti vodorovná náterom penetračným za studena | m2 | 751.62 |  | 0 |  |  |  | znížená |  | 0 | 0 | 0 | 0 | 0 | 16 | K | 2 | ROZPOCET | 0 | 0 | 0 | 0 | 0 | 2 | 0 | 16 | 1475145281
205 | K | 711112001.S | Zhotovenie izolácie proti zemnej vlhkosti zvislá penetračným náterom za studena | m2 | 300.193 |  | 0 |  |  |  | znížená |  | 0 | 0 | 0 | 0 | 0 | 16 | K | 2 | ROZPOCET | 0 | 0 | 0 | 0 | 0 | 2 | 0 | 16 | -464826380
206 | M | 246170000900.S | Lak asfaltový penetračný | t | 0.368 |  | 0 |  |  |  | znížená |  | 0 | 1 | 0.368 | 0 | 0 | 32 | M | 2 | ROZPOCET | 0 | 0 | 0 | 0 | 0 | 2 | 0 | 16 | 1765568682
207 | K | 711462301 | Izolácia proti povrchovej a podpovrchovej tlakovej vode ref.AQUAFIN-2K hr. 2,5 mm na ploche vodorovnej | m2 | 320.88 |  | 0 |  |  |  | znížená |  | 0 | 0.00452 | 1.4504 | 0 | 0 | 16 | K | 2 | ROZPOCET | 0 | 0 | 0 | 0 | 0 | 2 | 0 | 16 | -68615568
208 | K | 711463301 | Izolácia proti povrchovej a podpovrchovej tlakovej vode ref.AQUAFIN-2K hr. 2,5 mm na ploche zvislej | m2 | 83.516 |  | 0 |  |  |  | znížená |  | 0 | 0.00452 | 0.37749 | 0 | 0 | 16 | K | 2 | ROZPOCET | 0 | 0 | 0 | 0 | 0 | 2 | 0 | 16 | -602870246
209 | K | 998711203 | Presun hmôt pre izoláciu proti vode v objektoch výšky nad 12 do 60 m | % |  |  | 0 |  |  |  | znížená |  | 0 | 0 | 0 | 0 | 0 | 16 | K | 2 | ROZPOCET | 0 | 0 | 0 | 0 | 0 | 2 | 0 | 16 | -1029121019
| D | 712 | Izolácie striech, povlakové krytiny |  |  |  | 0 | [5 empty] | 0 |  | 1.9866 |  | 0 | 2 | D | 1 | ROZPOCET | [6 empty] | 0
210 | K | 712290010 | Zhotovenie parozábrany pre strechy ploché do 10° , vrátane syst. detailov | m2 | 526.762 |  | 0 |  |  |  | znížená |  | 0 | 0 | 0 | 0 | 0 | 16 | K | 2 | ROZPOCET | 0 | 0 | 0 | 0 | 0 | 2 | 0 | 16 | -197492856
211 | M | 2832990192 | Parozábrana | m2 | 605.776 |  | 0 |  |  |  | znížená |  | 0 | 0.00018 | 0.10904 | 0 | 0 | 32 | M | 2 | ROZPOCET | 0 | 0 | 0 | 0 | 0 | 2 | 0 | 16 | -877438552
212 | K | 7122900102 | M+D Krycia PE fólia pre stropy/ podhľady | m2 | 470.578 |  | 0 |  |  |  | znížená |  | 0 | 0 | 0 | 0 | 0 | 16 | K | 2 | ROZPOCET | 0 | 0 | 0 | 0 | 0 | 2 | 0 | 16 | 1391247466
213 | K | 7123700500 | Zhotovenie povlakovej krytiny striech plochých do 10°PVC-P fóliou položenou voľne so zvarením spoju,vrátane všetkých systémových prvkov, profilov (ukončujúce PVC profily kútové profily, úprava detailov pri prestupoch a pod.) a syst. detailov | m2 | 471.544 |  | 0 |  |  |  | znížená |  | 0 | 0 | 0 | 0 | 0 | 16 | K | 2 | ROZPOCET | 0 | 0 | 0 | 0 | 0 | 2 | 0 | 16 | 1607075411
214 | K | 712370060.S | Zhotovenie povlakovej krytiny striech plochých do 10° PVC-P fóliou celoplošne lepenou so zvarením spoju, vrátane všetkých systémových prvkov, profilov (ukončujúce PVC profily kútové profily, úprava detailov pri prestupoch a pod.) a syst. detailov | m2 | 190 |  | 0 |  |  |  | znížená |  | 0 | 0 | 0 | 0 | 0 | 16 | K | 2 | ROZPOCET | 0 | 0 | 0 | 0 | 0 | 2 | 0 | 16 | 1657141561
215 | M | 283220002000.S | Hydroizolačná fólia PVC-P hr. 1,5 mm izolácia plochých striech | m2 | 218.5 |  | 0 |  |  |  | znížená |  | 0 | 0.0019 | 0.41515 | 0 | 0 | 32 | M | 2 | ROZPOCET | 0 | 0 | 0 | 0 | 0 | 2 | 0 | 16 | -1107367634
216 | K | 712873238 | Zhotovenie povlakovej krytiny vytiahnutím izol.povlaku z PVC-P fólie na konštrukcie prevyšujúce úroveň strechy do 50 cm so zvarením spoju,vrátane všetkých systémových prvkov, profilov (ukončujúce PVC profily kútové profily, úprava detailov pri prestupoch | m2 | 16.8 |  | 0 |  |  |  | znížená |  | 0 | 0 | 0 | 0 | 0 | 16 | K | 2 | ROZPOCET | 0 | 0 | 0 | 0 | 0 | 2 | 0 | 16 | -1690187707
217 | M | 2833000152 | Hydroizolácia strešná fólia | m2 | 561.596 |  | 0 |  |  |  | znížená |  | 0 | 0.0022 | 1.2355 | 0 | 0 | 32 | M | 2 | ROZPOCET | 0 | 0 | 0 | 0 | 0 | 2 | 0 | 16 | -2061379901
218 | K | 712990040 | Položenie geotextílie vodorovne alebo zvislo na strechy ploché do 10° | m2 | 488.344 |  | 0 |  |  |  | znížená |  | 0 | 0 | 0 | 0 | 0 | 16 | K | 2 | ROZPOCET | 0 | 0 | 0 | 0 | 0 | 2 | 0 | 16 | -391794173
219 | M | 6936651301 | Geotextília, min.200g/m2 | m2 | 561.596 |  | 0 |  |  |  | znížená |  | 0 | 0.0004 | 0.22464 | 0 | 0 | 32 | M | 2 | ROZPOCET | 0 | 0 | 0 | 0 | 0 | 2 | 0 | 16 | -61662131
220 | K | 7129900400 | M+D Kotvenie strešnej PVC fólie | m2 | 488.344 |  | 0 |  |  |  | znížená |  | 0 | 0 | 0 | 0 | 0 | 16 | K | 2 | ROZPOCET | 0 | 0 | 0 | 0 | 0 | 2 | 0 | 16 | -999467633
221 | K | 712997002.S | Montáž spádových atikových klinov z expandovaného polystyrénu | m | 344 |  | 0 |  |  |  | znížená |  | 0 | 0 | 0 | 0 | 0 | 16 | K | 2 | ROZPOCET | 0 | 0 | 0 | 0 | 0 | 2 | 0 | 16 | 1412636727
222 | M | 283760007400.S | Doska spádová EPS, pevnosť v tlaku 100 kPa, šedý polystyrén pre vyspádovanie plochých striech | m3 | 0.118 |  | 0 |  |  |  | znížená |  | 0 | 0.019 | 0.002242 | 0 | 0 | 32 | M | 2 | ROZPOCET | 0 | 0 | 0 | 0 | 0 | 2 | 0 | 16 | 1657377023
223 | K | 998712203 | Presun hmôt pre izoláciu povlakovej krytiny v objektoch výšky nad 12 do 24 m | % |  |  | 0 |  |  |  | znížená |  | 0 | 0 | 0 | 0 | 0 | 16 | K | 2 | ROZPOCET | 0 | 0 | 0 | 0 | 0 | 2 | 0 | 16 | 950023198
| D | 713 | Izolácie tepelné |  |  |  | 0 | [5 empty] | 0 |  | 12.5535 |  | 0.01161 | 2 | D | 1 | ROZPOCET | [6 empty] | 0
224 | K | 713000022.S | Odstránenie tepelnej izolácie podláh kladenej voľne z polystyrénu hr. do 10 cm -0,0045t | m2 | 2.58 |  | 0 |  |  |  | znížená |  | 0 | 0 | 0 | 0.0045 | 0.01161 | 16 | K | 2 | ROZPOCET | 0 | 0 | 0 | 0 | 0 | 2 | 0 | 16 | 61801365
225 | K | 713111111r | Montáž tepelnej izolácie stropov minerálnou vlnou- výplň medzi tribúnu a podhľad | m3 | 81.65 |  | 0 |  |  |  | znížená |  | 0 | 0 | 0 | 0 | 0 | 16 | K | 2 | ROZPOCET | 0 | 0 | 0 | 0 | 0 | 2 | 0 | 16 | -550798291
226 | M | 631440002900 | Tepelná izolácie z minerálnej vlny | m3 | 83.283 |  | 0 |  |  |  | znížená |  | 0 | 0.0112 | 0.93277 | 0 | 0 | 32 | M | 2 | ROZPOCET | 0 | 0 | 0 | 0 | 0 | 2 | 0 | 16 | 883051295
227 | K | 713122111 | Montáž tepelnej izolácie podláh polystyrénom, kladeným voľne v jednej vrstve | m2 | 416.6 |  | 0 |  |  |  | znížená |  | 0 | 0 | 0 | 0 | 0 | 16 | K | 2 | ROZPOCET | 0 | 0 | 0 | 0 | 0 | 2 | 0 | 16 | 1446952375
228 | M | 283720001300 | Podlahový polystyrén EPS hr. 90 mm | m2 | 424.932 |  | 0 |  |  |  | znížená |  | 0 | 0.00239 | 1.0156 | 0 | 0 | 32 | M | 2 | ROZPOCET | 0 | 0 | 0 | 0 | 0 | 2 | 0 | 16 | -596335947
229 | K | 713131133 | Montáž tepelnej izolácie stien minerálnou vlnou, bodovým prilepením | m2 | 13.208 |  | 0 |  |  |  | znížená |  | 0 | 0.0025 | 0.03302 | 0 | 0 | 16 | K | 2 | ROZPOCET | 0 | 0 | 0 | 0 | 0 | 2 | 0 | 16 | -1165794396
230 | M | 631440041700 | Doska z MV hr. 50mm | m2 | 11.959 |  | 0 |  |  |  | znížená |  | 0 | 0.002 | 0.023918 | 0 | 0 | 32 | M | 2 | ROZPOCET | 0 | 0 | 0 | 0 | 0 | 2 | 0 | 16 | -1008923218
231 | M | 631440042000 | Doska z MV hr. 100mm | m2 | 2.57 |  | 0 |  |  |  | znížená |  | 0 | 0.004 | 0.01028 | 0 | 0 | 32 | M | 2 | ROZPOCET | 0 | 0 | 0 | 0 | 0 | 2 | 0 | 16 | 1206058929
232 | K | 713132210 | Montáž tepelnej izolácie podzemných stien a základov xps bodovým prilepením | m2 | 85.35 |  | 0 |  |  |  | znížená |  | 0 | 0.001 | 0.08535 | 0 | 0 | 16 | K | 2 | ROZPOCET | 0 | 0 | 0 | 0 | 0 | 2 | 0 | 16 | -1531903252
233 | M | 283750000800 | Doska XPS hr. 60 mm | m2 | 93.885 |  | 0 |  |  |  | znížená |  | 0 | 0.0018 | 0.16899 | 0 | 0 | 32 | M | 2 | ROZPOCET | 0 | 0 | 0 | 0 | 0 | 2 | 0 | 16 | 1768423833
234 | K | 7131411510 | Montáž tepelnej izolácie striech plochých do 10° minerálnou vlnou, jednovrstvová | m2 | 13.654 |  | 0 |  |  |  | znížená |  | 0 | 0 | 0 | 0 | 0 | 16 | K | 2 | ROZPOCET | 0 | 0 | 0 | 0 | 0 | 2 | 0 | 16 | -631068133
235 | K | 7131412500 | Montáž tepelnej izolácie striech plochých do 10° minerálnou vlnou, dvojvrstvová | m2 | 459.927 |  | 0 |  |  |  | znížená |  | 0 | 0 | 0 | 0 | 0 | 16 | K | 2 | ROZPOCET | 0 | 0 | 0 | 0 | 0 | 2 | 0 | 16 | 593670821
236 | M | 631440000995 | Strešná minerálna vlna hr.50mm | m2 | 483.053 |  | 0 |  |  |  | znížená |  | 0 | 0.0108 | 5.217 | 0 | 0 | 32 | M | 2 | ROZPOCET | 0 | 0 | 0 | 0 | 0 | 2 | 0 | 16 | 887460974
237 | M | 631440000991 | Strešná minerálna vlna hr.100mm | m2 | 469.126 |  | 0 |  |  |  | znížená |  | 0 | 0.0108 | 5.0666 | 0 | 0 | 32 | M | 2 | ROZPOCET | 0 | 0 | 0 | 0 | 0 | 2 | 0 | 16 | -991568054
238 | K | 998713203 | Presun hmôt pre izolácie tepelné v objektoch výšky nad 12 m do 24 m | % |  |  | 0 |  |  |  | znížená |  | 0 | 0 | 0 | 0 | 0 | 16 | K | 2 | ROZPOCET | 0 | 0 | 0 | 0 | 0 | 2 | 0 | 16 | -388801098
| D | 715 | Izolácie proti chemickým vplyvom |  |  |  | 0 | [5 empty] | 0 |  | 0.00645 |  | 0.00774 | 2 | D | 1 | ROZPOCET | [6 empty] | 0
239 | K | 715101811.S | Odstránenie izolácie na ploche nad 1 m2 z tmelov asfaltových za tepla, -0,00300t | m2 | 2.58 |  | 0 |  |  |  | znížená |  | 0 | 0.0025 | 0.00645 | 0.003 | 0.00774 | 16 | K | 2 | ROZPOCET | 0 | 0 | 0 | 0 | 0 | 2 | 0 | 16 | -1074739882
| D | 722 | Zdravotechnika - protipožiarne zariadenia |  |  |  | 0 | [5 empty] | 0 |  | 1.3782 |  | 0 | 2 | D | 1 | ROZPOCET | [6 empty] | 0
240 | K | 722110115r | M+D Grafické značenie smeru úniku, požiarne tabuľky a pod. | ks | 20 |  | 0 |  |  |  | znížená |  | 0 | 0.06697 | 1.3394 | 0 | 0 | 16 | K | 2 | ROZPOCET | 0 | 0 | 0 | 0 | 0 | 2 | 0 | 16 | 221470994
241 | K | 722241101 | M+D Hasiaci prístroj prenosný, ABC - práškový, náplň 6kg, vrátane príslušenstva | ks | 1 |  | 0 |  |  |  | znížená |  | 0 | 0.03881 | 0.03881 | 0 | 0 | 16 | K | 2 | ROZPOCET | 0 | 0 | 0 | 0 | 0 | 2 | 0 | 16 | -1831383324
242 | K | 998722203 | Presun hmôt pre vnútorný vodovod v objektoch výšky nad 12 do 24 m | % |  |  | 0 |  |  |  | znížená |  | 0 | 0 | 0 | 0 | 0 | 16 | K | 2 | ROZPOCET | 0 | 0 | 0 | 0 | 0 | 2 | 0 | 16 | -1433357002
| D | 762 | Konštrukcie tesárske |  |  |  | 0 | [5 empty] | 0 |  | 1.491 |  | 0 | 2 | D | 1 | ROZPOCET | [6 empty] | 0
243 | K | 762341001.S | Montáž debnenia jednoduchých striech, na kontralaty drevotrieskovými OSB doskami na zráz - vytvorenie žlabu | m2 | 155 |  | 0 |  |  |  | znížená |  | 0 | 0 | 0 | 0 | 0 | 16 | K | 2 | ROZPOCET | 0 | 0 | 0 | 0 | 0 | 2 | 0 | 16 | -39250404
244 | M | 607260000240.S | Doska OSB nebrúsená hr. 15 mm | m2 | 167.4 |  | 0 |  |  |  | znížená |  | 0 | 0.0066 | 1.1048 | 0 | 0 | 32 | M | 2 | ROZPOCET | 0 | 0 | 0 | 0 | 0 | 2 | 0 | 16 | -1812904050
245 | K | 762431303 | Obloženie stien z dosiek OSB skrutkovaných na zraz hr. dosky 15 mm | m2 | 44.286 |  | 0 |  |  |  | znížená |  | 0 | 0.00848 | 0.37555 | 0 | 0 | 16 | K | 2 | ROZPOCET | 0 | 0 | 0 | 0 | 0 | 2 | 0 | 16 | 1052307419
246 | K | 762495000 | Spojovacie prostriedky pre olištovanie škár, obloženie stropov, strešných podhľadov a stien - klince, závrtky | m2 | 44.286 |  | 0 |  |  |  | znížená |  | 0 | 0.00024 | 0.010629 | 0 | 0 | 16 | K | 2 | ROZPOCET | 0 | 0 | 0 | 0 | 0 | 2 | 0 | 16 | -1008140478
247 | K | 998762203 | Presun hmôt pre konštrukcie tesárske v objektoch výšky od 12 do 24 m | % |  |  | 0 |  |  |  | znížená |  | 0 | 0 | 0 | 0 | 0 | 16 | K | 2 | ROZPOCET | 0 | 0 | 0 | 0 | 0 | 2 | 0 | 16 | 495603125
| D | 763 | Konštrukcie - drevostavby |  |  |  | 0 | [5 empty] | 0 |  | 26.2608 |  | 0 | 2 | D | 1 | ROZPOCET | [6 empty] | 0
248 | K | 763112113i | Priečka SDK hr. 125 mm, jednoduchá kca CW 75, UW 75, dosky 2x GKB +2xGKBI hr. 12,5 mm s TI 75 mm - IW 06.2 | m2 | 7.676 |  | 0 |  |  |  | znížená |  | 0 | 0.04156 | 0.31901 | 0 | 0 | 16 | K | 2 | ROZPOCET | 0 | 0 | 0 | 0 | 0 | 2 | 0 | 16 | 780008221
249 | K | 763112114 | Priečka SDK hr. 150 mm, jednoduchá kca CW 100, UW 100, dosky 2x GKB +2xGKB hr. 12,5 mm s TI 100 mm - IW 07.1 | m2 | 16.977 |  | 0 |  |  |  | znížená |  | 0 | 0.04228 | 0.71779 | 0 | 0 | 16 | K | 2 | ROZPOCET | 0 | 0 | 0 | 0 | 0 | 2 | 0 | 16 | 1542875545
250 | K | 763112114i | Priečka SDK hr. 150 mm, jednoduchá kca CW 100, UW 100, dosky 2x GKB +2xGKBI hr. 12,5 mm s TI 100 mm - IW 07.2 | m2 | 25.079 |  | 0 |  |  |  | znížená |  | 0 | 0.04228 | 1.0603 | 0 | 0 | 16 | K | 2 | ROZPOCET | 0 | 0 | 0 | 0 | 0 | 2 | 0 | 16 | -1326342039
251 | K | 763112132 | Priečka SDK hr. 100 mm, jednoduchá kca CW 50, UW 50, dosky 2x GKBI +2xGKBI hr. 12,5 mm s TI 50 mm -IW 03.3 | m2 | 22.129 |  | 0 |  |  |  | znížená |  | 0 | 0.04085 | 0.90397 | 0 | 0 | 16 | K | 2 | ROZPOCET | 0 | 0 | 0 | 0 | 0 | 2 | 0 | 16 | -92424491
252 | K | 763112134 | Priečka SDK hr. 150 mm, jednoduchá kca CW 100, UW 100, dosky 2x GKBI +2xGKBI hr. 12,5 mm s TI 100 mm, krycia PE folia -IW 07.3 | m2 | 187.612 |  | 0 |  |  |  | znížená |  | 0 | 0.04228 | 7.9322 | 0 | 0 | 16 | K | 2 | ROZPOCET | 0 | 0 | 0 | 0 | 0 | 2 | 0 | 16 | 1005572861
253 | K | 763122311 | Predsadená SDK stena hr. 75 mm, jednoduchá kca UD a CD dosky 2x GKB hr. 12,5 mm s TI hr. 50mm, krycia PE folia -IW 01.1 | m2 | 25.416 |  | 0 |  |  |  | znížená |  | 0 | 0.02152 | 0.54695 | 0 | 0 | 16 | K | 2 | ROZPOCET | 0 | 0 | 0 | 0 | 0 | 2 | 0 | 16 | 1622979294
254 | K | 76312231112 | Predsadená SDK stena hr. 125 mm, jednoduchá kca UD a CD dosky 2x GKB hr. 12,5 mm TI hr. 75 mm, krycia PE folia -IW 04.1 | m2 | 40.33 |  | 0 |  |  |  | znížená |  | 0 | 0.02152 | 0.8679 | 0 | 0 | 16 | K | 2 | ROZPOCET | 0 | 0 | 0 | 0 | 0 | 2 | 0 | 16 | -1184921426
255 | K | 76312231185 | Predsadená SDK stena hr. 85 mm, jednoduchá kca UD a CD dosky 2x GKB hr. 12,5 mm TI hr. 60 mm, krycia PE folia -IW 09.1 | m2 | 19.5 |  | 0 |  |  |  | znížená |  | 0 | 0.02152 | 0.41964 | 0 | 0 | 16 | K | 2 | ROZPOCET | 0 | 0 | 0 | 0 | 0 | 2 | 0 | 16 | 1246179831
256 | K | 76312232175 | Predsadená SDK stena, jednoduchá kca UD a CD dosky 2x GKBI hr. 12,5 mm bez TI, vrátane zvrchu opláštená kapotáž, krycia PE folia -IW 15.3 | m2 | 53.512 |  | 0 |  |  |  | znížená |  | 0 | 0.02446 | 1.3089 | 0 | 0 | 16 | K | 2 | ROZPOCET | 0 | 0 | 0 | 0 | 0 | 2 | 0 | 16 | 32228513
257 | K | 763122331 | Predsadená SDK stena hr. 75 mm, jednoduchá kca UD a CD dosky 2x GKBI hr. 12,5 mm TI hr. 50mm, krycia PE folia - IW 01.2 | m2 | 94.396 |  | 0 |  |  |  | znížená |  | 0 | 0.02152 | 2.0314 | 0 | 0 | 16 | K | 2 | ROZPOCET | 0 | 0 | 0 | 0 | 0 | 2 | 0 | 16 | 1568384207
258 | K | 76312233112 | Predsadená SDK stena hr. 125 mm, jednoduchá kca UD a CD dosky 2x GKBI hr. 12,5 mm TI hr. 75mm, krycia PE folia - IW 04.2 | m2 | 246.083 |  | 0 |  |  |  | znížená |  | 0 | 0.02152 | 5.2957 | 0 | 0 | 16 | K | 2 | ROZPOCET | 0 | 0 | 0 | 0 | 0 | 2 | 0 | 16 | 1481780094
259 | K | 76312233185 | Predsadená SDK stena hr. 85 mm, jednoduchá kca UD a CD dosky 2x GKBI hr. 12,5 mm TI hr. 60 mm, krycia PE folia -IW 09.2 | m2 | 7.818 |  | 0 |  |  |  | znížená |  | 0 | 0.02152 | 0.16824 | 0 | 0 | 16 | K | 2 | ROZPOCET | 0 | 0 | 0 | 0 | 0 | 2 | 0 | 16 | -270464476
260 | K | 763131211 | SDK podhľad, spodná kca s priamym uchytením na šikmé plochy, dosky 2x GKB hr. 12,5 mm, krycia PE folia -C2 -SDK | m2 | 45.755 |  | 0 |  |  |  | znížená |  | 0 | 0.01259 | 0.57606 | 0 | 0 | 16 | K | 2 | ROZPOCET | 0 | 0 | 0 | 0 | 0 | 2 | 0 | 16 | -614477828
261 | K | 763131231 | SDK podhľad, spodná kca s priamym uchytením na šikmé plochy, dosky 2x GKBI hr. 12, 5 mm, krycia PE folia - C2 -SDK-I | m2 | 148.345 |  | 0 |  |  |  | znížená |  | 0 | 0.01259 | 1.8677 | 0 | 0 | 16 | K | 2 | ROZPOCET | 0 | 0 | 0 | 0 | 0 | 2 | 0 | 16 | -839505630
262 | K | 7631350201 | Zavesený kazetový podhľad s podkonštrukciou, krycia PE folia- C2 | m2 | 71.293 |  | 0 |  |  |  | znížená |  | 0 | 0.00812 | 0.5789 | 0 | 0 | 16 | K | 2 | ROZPOCET | 0 | 0 | 0 | 0 | 0 | 2 | 0 | 16 | 238876984
263 | K | 7631350202 | Zavesený vodeodolný kazetový podhľad s podkonštrukciou, krycia PE folia- C2 do vlhkého prostredia | m2 | 205.185 |  | 0 |  |  |  | znížená |  | 0 | 0.00812 | 1.6661 | 0 | 0 | 16 | K | 2 | ROZPOCET | 0 | 0 | 0 | 0 | 0 | 2 | 0 | 16 | 668547673
264 | K | 998763403 | Presun hmôt pre sádrokartónové konštrukcie v stavbách(objektoch )výšky od 7 do 24 m | % |  |  | 0 |  |  |  | znížená |  | 0 | 0 | 0 | 0 | 0 | 16 | K | 2 | ROZPOCET | 0 | 0 | 0 | 0 | 0 | 2 | 0 | 16 | -1713845065
| D | 764 | Konštrukcie klampiarske |  |  |  | 0 | [5 empty] | 0 |  | 0 |  | 0 | 2 | D | 1 | ROZPOCET | [6 empty] | 0
265 | K | 76443022K001 | M+D Oplechovanie atiky PZ plechom hr.0,6mm, r.š. 422mm,kotvené do oceľového profilu pomocou vodotesných nitov,lakovaný pozinkovaný plech RAL 9010, podrobný popis viď PD - K.001 | m | 141 |  | 0 |  |  |  | znížená |  | 0 | 0 | 0 | 0 | 0 | 16 | K | 2 | ROZPOCET | 0 | 0 | 0 | 0 | 0 | 2 | 0 | 16 | -1489125584
266 | K | 76443022K002 | M+D Oplechovanie atiky PZ plechom hr.0,6mm, r.š.347mm,kotvené do oceľového profilu pomocou vodotesných nitov,pozinkovaný plech, podrobný popis viď PD - K.002 | m | 7.2 |  | 0 |  |  |  | znížená |  | 0 | 0 | 0 | 0 | 0 | 16 | K | 2 | ROZPOCET | 0 | 0 | 0 | 0 | 0 | 2 | 0 | 16 | -629968454
267 | K | 76443022K003 | M+D Oplechovanie atiky PZ plechom hr.0,6mm, r.š.240mm,kotvené do oceľového profilu pomocou vodotesných nitov,pozinkovaný plech, podrobný popis viď PD - K.003 | m | 48 |  | 0 |  |  |  | znížená |  | 0 | 0 | 0 | 0 | 0 | 16 | K | 2 | ROZPOCET | 0 | 0 | 0 | 0 | 0 | 2 | 0 | 16 | 1152158610
268 | K | 76443022K004 | M+D Oceľový plech strechy vstavkov hr.1,0mm, rš.300mm, podrobný popis viď PD - K.004 | m | 172 |  | 0 |  |  |  | znížená |  | 0 | 0 | 0 | 0 | 0 | 16 | K | 2 | ROZPOCET | 0 | 0 | 0 | 0 | 0 | 2 | 0 | 16 | 207605923
269 | K | 76443023K001.1 | M+D Vpusť+redukcia na DN150mm z PZ plechu, dĺžky0,5m, podrobný popis viď PD - K.001 | ks | 12 |  | 0 |  |  |  | znížená |  | 0 | 0 | 0 | 0 | 0 | 16 | K | 2 | ROZPOCET | 0 | 0 | 0 | 0 | 0 | 2 | 0 | 16 | 367474955
270 | K | 76443023K001.2 | M+D Zvod z PZ plechu priemeru DN 150mm, vrátane ukotvenia, dl.0,32m, podrobný popis viď PD - K.001 | ks | 12 |  | 0 |  |  |  | znížená |  | 0 | 0 | 0 | 0 | 0 | 16 | K | 2 | ROZPOCET | 0 | 0 | 0 | 0 | 0 | 2 | 0 | 16 | 1762812421
271 | K | 76443023K001.3 | M+D Koleno 45st. z PZ plechu priemeru DN 150mm, vrátane ukotvenia, podrobný popis viď PD - K.001 | ks | 48 |  | 0 |  |  |  | znížená |  | 0 | 0 | 0 | 0 | 0 | 16 | K | 2 | ROZPOCET | 0 | 0 | 0 | 0 | 0 | 2 | 0 | 16 | 1531873793
272 | K | 76443023K001.4 | M+D Zvod z PZ plechu priemeru DN 150mm, vrátane ukotvenia, dl.1,9m, podrobný popis viď PD - K.001 | ks | 12 |  | 0 |  |  |  | znížená |  | 0 | 0 | 0 | 0 | 0 | 16 | K | 2 | ROZPOCET | 0 | 0 | 0 | 0 | 0 | 2 | 0 | 16 | 1949960462
273 | K | 76443023K001.5 | M+D Zvod z PZ plechu priemeru DN 150mm, vrátane ukotvenia, dl.2,9m, podrobný popis viď PD - K.001 | ks | 12 |  | 0 |  |  |  | znížená |  | 0 | 0 | 0 | 0 | 0 | 16 | K | 2 | ROZPOCET | 0 | 0 | 0 | 0 | 0 | 2 | 0 | 16 | -1966118500
274 | K | 76443023K001.6 | M+D Zvod z PZ plechu priemeru DN 150mm, vrátane ukotvenia, dl.0,28m, podrobný popis viď PD - K.001 | ks | 12 |  | 0 |  |  |  | znížená |  | 0 | 0 | 0 | 0 | 0 | 16 | K | 2 | ROZPOCET | 0 | 0 | 0 | 0 | 0 | 2 | 0 | 16 | -1248673800
275 | K | 76443023K001.7 | M+D Zvod z PZ plechu priemeru DN 150mm, vrátane ukotvenia, dl.5,5m, podrobný popis viď PD - K.001 | ks | 12 |  | 0 |  |  |  | znížená |  | 0 | 0 | 0 | 0 | 0 | 16 | K | 2 | ROZPOCET | 0 | 0 | 0 | 0 | 0 | 2 | 0 | 16 | -1691681944
276 | K | 76443023K001.8 | M+D Zvod z nerez plechu antivandal priemeru DN 150mm, vrátane ukotvenia do obyč. objímok, dl.3,0m, podrobný popis viď PD - K.001 | ks | 12 |  | 0 |  |  |  | znížená |  | 0 | 0 | 0 | 0 | 0 | 16 | K | 2 | ROZPOCET | 0 | 0 | 0 | 0 | 0 | 2 | 0 | 16 | 1091171930
277 | K | 76443023K003 | M+D Oplechovanie pozinkovaným plechom medzi žľabom tribúny a plachtou,hr.0,6mm, rš.834mm, kotvený vodotesnými nitmi, lakovaný plech RAL 9010, podrobný popis viď PD - K.003 | m | 172 |  | 0 |  |  |  | znížená |  | 0 | 0 | 0 | 0 | 0 | 16 | K | 2 | ROZPOCET | 0 | 0 | 0 | 0 | 0 | 2 | 0 | 16 | 460616697
278 | K | 76443023K006 | M+D Okapnica žľabu z PZ plechu,hr.0,6mm, rš.146mm, kotvený do oceľových profilov, lakovaný plech RAL 9010, podrobný popis viď PD - K.006 | m | 344 |  | 0 |  |  |  | znížená |  | 0 | 0 | 0 | 0 | 0 | 16 | K | 2 | ROZPOCET | 0 | 0 | 0 | 0 | 0 | 2 | 0 | 16 | 94618108
279 | K | 76443023K007 | M+D Dilatácia tribúny, oceľ.PZ plech hr.1,0mm,rš.320mm,kotvený do trapéz. Plechu a do oceľ.profilov lemujúcich dilatačné špáry, lakovaný plech RAL 9010, podrobný popis viď PD - K.007 | m | 73 |  | 0 |  |  |  | znížená |  | 0 | 0 | 0 | 0 | 0 | 16 | K | 2 | ROZPOCET | 0 | 0 | 0 | 0 | 0 | 2 | 0 | 16 | -390982321
280 | K | 76443023K008 | M+D Dilatácia tribúny, oceľ.PZ plech hr.1,0mm,rš.275mm,kotvený do trapéz. Plechu a do oceľ.profilov lemujúcich dilatačné špáry, lakovaný plech RAL 9010, podrobný popis viď PD - K.008 | m | 73 |  | 0 |  |  |  | znížená |  | 0 | 0 | 0 | 0 | 0 | 16 | K | 2 | ROZPOCET | 0 | 0 | 0 | 0 | 0 | 2 | 0 | 16 | 1645116623
281 | K | 998764203 | Presun hmôt pre konštrukcie klampiarske v objektoch výšky nad 12 do 24 m | % |  |  | 0 |  |  |  | znížená |  | 0 | 0 | 0 | 0 | 0 | 16 | K | 2 | ROZPOCET | 0 | 0 | 0 | 0 | 0 | 2 | 0 | 16 | -92417134
| D | 766 | Konštrukcie stolárske |  |  |  | 0 | [5 empty] | 0 |  | 0 |  | 0 | 2 | D | 1 | ROZPOCET | [6 empty] | 0
282 | K | 766702120r | M+D WC kabíny, š. kab.: 865mm, hĺbka kab.:1225mm, š.dv.:700mm, kovanie: ref.ALU ELO X, T 001, VS_S01, 6xVS_S02, VS_S03, VS_S04, dvere 7xP VS_D1 | ks | 1 |  | 0 |  |  |  | znížená |  | 0 | 0 | 0 | 0 | 0 | 16 | K | 2 | ROZPOCET | 0 | 0 | 0 | 0 | 0 | 2 | 0 | 16 | -1691694984
283 | K | 766702120r2 | M+D WC kabíny, š. kab.: 910mm, hĺbka kab.:1225mm, š.dv.:700mm, kovanie: ref.ALU ELO X, T 002, VS_S02, VS_S05, dvere 2xP VS_D1 | ks | 1 |  | 0 |  |  |  | znížená |  | 0 | 0 | 0 | 0 | 0 | 16 | K | 2 | ROZPOCET | 0 | 0 | 0 | 0 | 0 | 2 | 0 | 16 | -323783579
284 | K | 766702120 | M+D WC kabíny, š. kab.: 865mm, hĺbka kab.:1100mm, š.dv.:700mm, kovanie: ref.ALU ELO X, T 003, VS_S06, dvere 1xP VS_D2 | ks | 1 |  | 0 |  |  |  | znížená |  | 0 | 0 | 0 | 0 | 0 | 16 | K | 2 | ROZPOCET | 0 | 0 | 0 | 0 | 0 | 2 | 0 | 16 | -1344211012
285 | K | 766702121 | M+D WC kabíny, š. kab.:od 800mm do 985 mm, hĺbka kab.:od 1225mm do 1795 mm, š.dv.:700mm, kovanie: ref.ALU ELO X, T 004, VS_S07, 2xVS_S08, VS_S09, VS_S11, VS_S12, dvere 4xP+1xL VS_D1 | ks | 1 |  | 0 |  |  |  | znížená |  | 0 | 0 | 0 | 0 | 0 | 16 | K | 2 | ROZPOCET | 0 | 0 | 0 | 0 | 0 | 2 | 0 | 16 | 2076658347
286 | K | 766702122 | M+D WC kabíny, š. kab.:865mm, hĺbka kab.:1225mm, š.dv.:700mm, kovanie: ref.ALU ELO X, T 005, 4xVS_S02, VS_S03, VS_S13, dvere 5xL VS_D1 | ks | 1 |  | 0 |  |  |  | znížená |  | 0 | 0 | 0 | 0 | 0 | 16 | K | 2 | ROZPOCET | 0 | 0 | 0 | 0 | 0 | 2 | 0 | 16 | -1459811539
287 | K | 766702123 | M+D WC kabíny, š. kab.:865mm, hĺbka kab.:1225mm, š.dv.:700mm, kovanie: ref.ALU ELO X, T 006, VS_S01, 6xVS_S02, VS_S03, VS_S14, dvere 7xL VS_D1 | ks | 1 |  | 0 |  |  |  | znížená |  | 0 | 0 | 0 | 0 | 0 | 16 | K | 2 | ROZPOCET | 0 | 0 | 0 | 0 | 0 | 2 | 0 | 16 | -979490423
288 | K | 766702125 | M+D WC kabíny, š. kab.:od 840 mm do 900 mm, hĺbka kab.:od 1225mm, š.dv.:700mm, kovanie: ref.ALU ELO X, T 008, 3xVS_S02, VS_S16, 2xVS_S18, VS_S19, dvere 1xP+6xL VS_D1 | ks | 1 |  | 0 |  |  |  | znížená |  | 0 | 0 | 0 | 0 | 0 | 16 | K | 2 | ROZPOCET | 0 | 0 | 0 | 0 | 0 | 2 | 0 | 16 | -329325651
289 | K | 766702127 | M+D WC kabíny, š. kab.:900 mm, hĺbka kab.:1740mm, š.dv. 700mm, kovanie: ref.ALU ELO X, T 028, VS_S26, dvere 1xP VS_D1 | ks | 1 |  | 0 |  |  |  | znížená |  | 0 | 0 | 0 | 0 | 0 | 16 | K | 2 | ROZPOCET | 0 | 0 | 0 | 0 | 0 | 2 | 0 | 16 | 475470740
290 | K | 766702146 | M+D WC kabíny, š. kab.:865 mm, hĺbka kab.:1225mm, š.dv.:700mm, kovanie: ref.ALU ELO X, T 029, 2xVS_S01, 6xVS_S02, VS_S27, dvere 7xP VS_D1 | ks | 1 |  | 0 |  |  |  | znížená |  | 0 | 0 | 0 | 0 | 0 | 16 | K | 2 | ROZPOCET | 0 | 0 | 0 | 0 | 0 | 2 | 0 | 16 | -2123823438
291 | K | 766702147 | M+D WC kabíny, š. kab.:865 mm, hĺbka kab.:1225mm, š.dv.:700mm, kovanie: ref.ALU ELO X, T 030, VS_S01, 4xVS_S02, VS_S28, dvere 5xP VS_D1 | ks | 1 |  | 0 |  |  |  | znížená |  | 0 | 0 | 0 | 0 | 0 | 16 | K | 2 | ROZPOCET | 0 | 0 | 0 | 0 | 0 | 2 | 0 | 16 | -1611762099
292 | K | 766702148 | M+D WC kabíny, š. kab.:od 800 mm, hĺbka kab.:od 1250mm, š.dv.:700mm, kovanie: ref.ALU ELO X, T 031, 2xVS_S08, VS_S12, VS_S29, VS_S30, VS_S32, dvere 2xP+3xL VS_D1 | ks | 1 |  | 0 |  |  |  | znížená |  | 0 | 0 | 0 | 0 | 0 | 16 | K | 2 | ROZPOCET | 0 | 0 | 0 | 0 | 0 | 2 | 0 | 16 | 106437228
293 | K | 766702149 | M+D WC kabíny, š. kab.:865 mm, hĺbka kab.:od 1100mm, š.dv.:700mm, kovanie: ref.ALU ELO X, T 032, VS_S01, 7xVS_S02, VS_S03, VS_S17, dvere 8xP VS_D1 | ks | 1 |  | 0 |  |  |  | znížená |  | 0 | 0 | 0 | 0 | 0 | 16 | K | 2 | ROZPOCET | 0 | 0 | 0 | 0 | 0 | 2 | 0 | 16 | -1986240908
294 | K | 766702149r | M+D WC kabíny, š. kab.:910 mm, hĺbka kab.:od 1225mm, š.dv.:700mm, kovanie: ref.ALU ELO X, T 033, VS_S02, VS_S31, dvere 2xP VS_D1 | ks | 1 |  | 0 |  |  |  | znížená |  | 0 | 0 | 0 | 0 | 0 | 16 | K | 2 | ROZPOCET | 0 | 0 | 0 | 0 | 0 | 2 | 0 | 16 | -777304625
295 | K | 766702416 | M+D, Vstupné plastové dvere, 1-kr., 900x1970, hr ost.: 260, Bezbariérové, núdzové otváranie, plastová zárubňa rámová, kľučka, FAB, ED V.14/L | ks | 1 |  | 0 |  |  |  | znížená |  | 0 | 0 | 0 | 0 | 0 | 16 | K | 2 | ROZPOCET | 0 | 0 | 0 | 0 | 0 | 2 | 0 | 16 | 1730809742
296 | K | 766702417R | M+D, Vstupné plastové dvere, 2-kr., 900+900x1970, hr ost.: 260, Bezbariérové, núdzové otváranie, plastová zárubňa rámová, kľučka, FAB,hl.krídlo plné,sekund.zasklené-bezp.zasklenie,mliečne ED V.15 | ks | 1 |  | 0 |  |  |  | znížená |  | 0 | 0 | 0 | 0 | 0 | 16 | K | 2 | ROZPOCET | 0 | 0 | 0 | 0 | 0 | 2 | 0 | 16 | -1472124481
297 | K | 766702418 | M+D, Vnútorné drevené dvere, 1-kr., 800x1970, hr ost.: 125, Bezbariérové, oceľová zárubňa CGAS, kľučka, FAB, mriežka, ID V.05/L | ks | 1 |  | 0 |  |  |  | znížená |  | 0 | 0 | 0 | 0 | 0 | 16 | K | 2 | ROZPOCET | 0 | 0 | 0 | 0 | 0 | 2 | 0 | 16 | -1020907056
298 | K | 766702419 | M+D, Vstupné plastové dvere, 1-kr., 900x1970, hr ost.: 260, Bezbariérové, núdzové otváranie, vrátane samozatvárača, plastová zárubňa rámová, guľa, valčekový zámok, mriežka, ED V.16/P | ks | 1 |  | 0 |  |  |  | znížená |  | 0 | 0 | 0 | 0 | 0 | 16 | K | 2 | ROZPOCET | 0 | 0 | 0 | 0 | 0 | 2 | 0 | 16 | 2115485849
299 | K | 766702420 | M+D, Vstupné plastové dvere, 1-kr., 900x1970, hr ost.: 260, Bezbariérové, núdzové otváranie, vrátane samozatvárača, plastová zárubňa rámová, guľa, valčekový zámok, mriežka, ED V.17/P | ks | 1 |  | 0 |  |  |  | znížená |  | 0 | 0 | 0 | 0 | 0 | 16 | K | 2 | ROZPOCET | 0 | 0 | 0 | 0 | 0 | 2 | 0 | 16 | -646374462
300 | K | 766702421 | M+D, Vstupné plastové dvere, 1-kr., 900x1970, hr ost.: 260, Bezbariérové, núdzové otváranie, vrátane samozatvárača, plastová zárubňa rámová, guľa, valčekový zámok, mriežka, ED V.18/L | ks | 1 |  | 0 |  |  |  | znížená |  | 0 | 0 | 0 | 0 | 0 | 16 | K | 2 | ROZPOCET | 0 | 0 | 0 | 0 | 0 | 2 | 0 | 16 | -686501999
301 | K | 766702422 | M+D, Vstupné plastové dvere, 1-kr., 900x1970, hr ost.: 260, Bezbariérové, núdzové otváranie, plastová zárubňa rámová, guľa, kľučka, FAB, ED V.19/L | ks | 1 |  | 0 |  |  |  | znížená |  | 0 | 0 | 0 | 0 | 0 | 16 | K | 2 | ROZPOCET | 0 | 0 | 0 | 0 | 0 | 2 | 0 | 16 | -602403566
302 | K | 766702423 | M+D, Vstupné plastové dvere, 1-kr., 900x1970, hr ost.: 260, Bezbariérové, núdzové otváranie, plastová zárubňa rámová, guľa, kľučka, FAB, ED V.20/P | ks | 1 |  | 0 |  |  |  | znížená |  | 0 | 0 | 0 | 0 | 0 | 16 | K | 2 | ROZPOCET | 0 | 0 | 0 | 0 | 0 | 2 | 0 | 16 | -1869145601
303 | K | 766702424 | M+D, Vstupné plastové dvere, 1-kr., 900x1970, hr ost.: 260, Bezbariérové, núdzové otváranie, plastová zárubňa rámová, guľa, kľučka, FAB, mriežka, ED V.21/P | ks | 1 |  | 0 |  |  |  | znížená |  | 0 | 0 | 0 | 0 | 0 | 16 | K | 2 | ROZPOCET | 0 | 0 | 0 | 0 | 0 | 2 | 0 | 16 | -1049507159
304 | K | 766702431 | M+D, Vstupné plastové dvere, 1-kr., 900x1970, hr ost.: 260, Bezbariérové, núdzové otváranie, vrátane samozatvárača, plastová zárubňa rámová, guľa, valčekový zámok, mriežka, ED V.22/L | ks | 1 |  | 0 |  |  |  | znížená |  | 0 | 0 | 0 | 0 | 0 | 16 | K | 2 | ROZPOCET | 0 | 0 | 0 | 0 | 0 | 2 | 0 | 16 | 550549876
305 | K | 766702432 | M+D, Vstupné plastové dvere, 1-kr., 900x1970, hr ost.: 260, Bezbariérové, núdzové otváranie, vrátane samozatvárača, plastová zárubňa rámová, guľa, valčekový zámok, mriežka, ED V.23/L | ks | 1 |  | 0 |  |  |  | znížená |  | 0 | 0 | 0 | 0 | 0 | 16 | K | 2 | ROZPOCET | 0 | 0 | 0 | 0 | 0 | 2 | 0 | 16 | -735151031
306 | K | 766702433 | M+D, Vstupné plastové dvere, 1-kr., 900x1970, hr ost.: 260, Bezbariérové, núdzové otváranie, vrátane samozatvárača, plastová zárubňa rámová, guľa, valčekový zámok, mriežka, ED V.24/P | ks | 1 |  | 0 |  |  |  | znížená |  | 0 | 0 | 0 | 0 | 0 | 16 | K | 2 | ROZPOCET | 0 | 0 | 0 | 0 | 0 | 2 | 0 | 16 | 1767209854
307 | K | 766702469 | M+D, Vstupné plastové dvere, 1-kr., 900x1970, hr ost.: 260, Bezbariérové, núdzové otváranie, vrátane samozatvárača, plastová zárubňa rámová, guľa, valčekový zámok, mriežka, ED V.49/P | ks | 1 |  | 0 |  |  |  | znížená |  | 0 | 0 | 0 | 0 | 0 | 16 | K | 2 | ROZPOCET | 0 | 0 | 0 | 0 | 0 | 2 | 0 | 16 | 356656927
308 | K | 766702470 | M+D, Vstupné plastové dvere, 1-kr., 900x1970, hr ost.: 260, Bezbariérové, núdzové otváranie, vrátane samozatvárača, plastová zárubňa rámová, guľa, valčekový zámok, mriežka, ED V.50/P | ks | 1 |  | 0 |  |  |  | znížená |  | 0 | 0 | 0 | 0 | 0 | 16 | K | 2 | ROZPOCET | 0 | 0 | 0 | 0 | 0 | 2 | 0 | 16 | -1753979167
309 | K | 766702472 | M+D, Vstupné plastové dvere, 1-kr., 900x1970, hr ost.: 260, Bezbariérové, núdzové otváranie, plastová zárubňa rámová, guľa, kľučka, FAB, mriežka, ED V.51/P | ks | 1 |  | 0 |  |  |  | znížená |  | 0 | 0 | 0 | 0 | 0 | 16 | K | 2 | ROZPOCET | 0 | 0 | 0 | 0 | 0 | 2 | 0 | 16 | 726152380
310 | K | 766702473 | M+D, Vstupné plastové dvere, 1-kr., 900x1970, hr ost.: 260, Bezbariérové, núdzové otváranie, plastová zárubňa rámová, guľa, kľučka, FAB, ED V.52/L | ks | 1 |  | 0 |  |  |  | znížená |  | 0 | 0 | 0 | 0 | 0 | 16 | K | 2 | ROZPOCET | 0 | 0 | 0 | 0 | 0 | 2 | 0 | 16 | -622434714
311 | K | 766702474 | M+D, Vstupné plastové dvere, 1-kr., 900x1970, hr ost.: 260, Bezbariérové, núdzové otváranie, plastová zárubňa rámová, guľa, kľučka, FAB, ED V.53/L | ks | 1 |  | 0 |  |  |  | znížená |  | 0 | 0 | 0 | 0 | 0 | 16 | K | 2 | ROZPOCET | 0 | 0 | 0 | 0 | 0 | 2 | 0 | 16 | 1739009118
312 | K | 766702481 | M+D, Vstupné plastové dvere, 1-kr., 900x1970, hr ost.: 260, Bezbariérové, núdzové otváranie, vrátane samozatvárača, plastová zárubňa rámová, guľa, valčekový zámok, mriežka, ED V.54/L | ks | 1 |  | 0 |  |  |  | znížená |  | 0 | 0 | 0 | 0 | 0 | 16 | K | 2 | ROZPOCET | 0 | 0 | 0 | 0 | 0 | 2 | 0 | 16 | 196001177
313 | K | 766702482 | M+D, Vstupné plastové dvere, 1-kr., 900x1970, hr ost.: 260, Bezbariérové, núdzové otváranie, vrátane samozatvárača, plastová zárubňa rámová, guľa, valčekový zámok, mriežka, ED V.55/P | ks | 1 |  | 0 |  |  |  | znížená |  | 0 | 0 | 0 | 0 | 0 | 16 | K | 2 | ROZPOCET | 0 | 0 | 0 | 0 | 0 | 2 | 0 | 16 | -325893488
314 | K | 766702483 | M+D, Vstupné plastové dvere, 1-kr., 900x1970, hr ost.: 260, Bezbariérové, núdzové otváranie, vrátane samozatvárača, plastová zárubňa rámová, guľa, valčekový zámok, mriežka, ED V.56/P | ks | 1 |  | 0 |  |  |  | znížená |  | 0 | 0 | 0 | 0 | 0 | 16 | K | 2 | ROZPOCET | 0 | 0 | 0 | 0 | 0 | 2 | 0 | 16 | -73043179
315 | K | 766702484 | M+D, Vstupné plastové dvere, 1-kr., 900x1970, hr ost.: 260, Bezbariérové, núdzové otváranie, vrátane samozatvárača, plastová zárubňa rámová, kľučka, FAB, mriežka, ED V.57/L | ks | 1 |  | 0 |  |  |  | znížená |  | 0 | 0 | 0 | 0 | 0 | 16 | K | 2 | ROZPOCET | 0 | 0 | 0 | 0 | 0 | 2 | 0 | 16 | 756945867
316 | K | 766702484d | M+D, Vstupné plastové dvere, 1-kr., 900x1970, hr ost.: 260, Bezbariérové, núdzové otváranie, plastová zárubňa rámová, kľučka, FAB, mriežka, ED V.57/P | ks | 1 |  | 0 |  |  |  | znížená |  | 0 | 0 | 0 | 0 | 0 | 16 | K | 2 | ROZPOCET | 0 | 0 | 0 | 0 | 0 | 2 | 0 | 16 | -1968574535
317 | K | 766702485 | M+D, Vstupné plastové dvere, 1-kr., 900x1970, hr ost.: 260, Bezbariérové, núdzové otváranie, vrátane samozatvárača, plastová zárubňa rámová, guľa, valčekový zámok, mriežka, ED V.58/P | ks | 1 |  | 0 |  |  |  | znížená |  | 0 | 0 | 0 | 0 | 0 | 16 | K | 2 | ROZPOCET | 0 | 0 | 0 | 0 | 0 | 2 | 0 | 16 | 1299778398
318 | K | 766702486 | M+D, Vstupné plastové dvere, 1-kr., 900x1970, hr ost.: 260, Bezbariérové, núdzové otváranie, vrátane samozatvárača, plastová zárubňa rámová, guľa, valčekový zámok, mriežka, ED V.59/L | ks | 1 |  | 0 |  |  |  | znížená |  | 0 | 0 | 0 | 0 | 0 | 16 | K | 2 | ROZPOCET | 0 | 0 | 0 | 0 | 0 | 2 | 0 | 16 | 1253592735
319 | K | 766702487 | M+D, Vstupné plastové dvere, 1-kr., 900x1970, hr ost.: 260, Bezbariérové, núdzové otváranie, vrátane samozatvárača, plastová zárubňa rámová, guľa, valčekový zámok, mriežka, ED V.60/P | ks | 1 |  | 0 |  |  |  | znížená |  | 0 | 0 | 0 | 0 | 0 | 16 | K | 2 | ROZPOCET | 0 | 0 | 0 | 0 | 0 | 2 | 0 | 16 | 1558467503
320 | K | 766702488 | M+D, Vstupné plastové dvere, 1-kr., 900x1970, hr ost.: 260, Bezbariérové, núdzové otváranie, plastová zárubňa rámová, guľa, kľučka, FAB, ED V.61/P | ks | 1 |  | 0 |  |  |  | znížená |  | 0 | 0 | 0 | 0 | 0 | 16 | K | 2 | ROZPOCET | 0 | 0 | 0 | 0 | 0 | 2 | 0 | 16 | -1952850353
321 | K | 766702488L | M+D, Vstupné plastové dvere, 1-kr., 900x1970, hr ost.: 260, Bezbariérové, núdzové otváranie, plastová zárubňa rámová, guľa, kľučka, FAB, mriežka, ED V.61/L | ks | 1 |  | 0 |  |  |  | znížená |  | 0 | 0 | 0 | 0 | 0 | 16 | K | 2 | ROZPOCET | 0 | 0 | 0 | 0 | 0 | 2 | 0 | 16 | 1708064910
322 | K | 766702490 | M+D, Vnútorné drevené dvere, 1-kr., 900x1970, hr ost.: 150, Bezbariérové, oceľová zárubňa CGAS, kľučka, FAB, mriežka, ID V.33/P | ks | 1 |  | 0 |  |  |  | znížená |  | 0 | 0 | 0 | 0 | 0 | 16 | K | 2 | ROZPOCET | 0 | 0 | 0 | 0 | 0 | 2 | 0 | 16 | -869819849
323 | K | 998766203 | Presun hmot pre konštrukcie stolárske v objektoch výšky nad 12 do 24 m | % |  |  | 0 |  |  |  | znížená |  | 0 | 0 | 0 | 0 | 0 | 16 | K | 2 | ROZPOCET | 0 | 0 | 0 | 0 | 0 | 2 | 0 | 16 | -671502849
| D | 767 | Konštrukcie doplnkové kovové |  |  |  | 0 | [5 empty] | 0 |  | 4.7001 |  | 0 | 2 | D | 1 | ROZPOCET | [6 empty] | 0
324 | K | 766702414R | M+D Vstupná posuvno zdvižná brána z tepelno izolovaných lamelov, 5000x2250, hr ost.: 260, EW 60/D1-C, Bezbariérové- EB V.01/- | ks | 1 |  | 0 |  |  |  | znížená |  | 0 | 0 | 0 | 0 | 0 | 16 | K | 2 | ROZPOCET | 0 | 0 | 0 | 0 | 0 | 2 | 0 | 16 | 1680214794
325 | K | 7671612Z1.1 | M+D Oceľové pozink.madlo, bočná stena vomitória (rúra 51/4, kotevné platne 200/100/10, chem.kotvy M12), výšky 400mm, dl.2,83m, 27,035kg, vr. Povrchovej úpravy a kotvenia, podrobný popis viď PD - Z.1.1 | ks | 12 |  | 0 |  |  |  | znížená |  | 0 | 0 | 0 | 0 | 0 | 16 | K | 2 | ROZPOCET | 0 | 0 | 0 | 0 | 0 | 2 | 0 | 16 | 2081380967
326 | K | 7671612Z1.2 | M+D Oceľové pozink. madlo, bočná stena vomitória (rúra 51/4, kotevné platne 200/100/10, chem.kotvy M12), výšky 400mm, dl.3,725m, 35,64kg, vr. Povrchovej úpravy a kotvenia, podrobný popis viď PD - Z.1.2 | ks | 5 |  | 0 |  |  |  | znížená |  | 0 | 0 | 0 | 0 | 0 | 16 | K | 2 | ROZPOCET | 0 | 0 | 0 | 0 | 0 | 2 | 0 | 16 | 1225730596
327 | K | 7671612Z1.4 | M+D Oceľové pozink. madlo,mantinel (rúra 51/4, kotevné platne 200/100/10, chem.kotvy M12), výšky 300mm, dl.19,4m, 151,204kg, vr. Povrchovej úpravy a kotvenia, podrobný popis viď PD - Z.1.4 | ks | 4 |  | 0 |  |  |  | znížená |  | 0 | 0 | 0 | 0 | 0 | 16 | K | 2 | ROZPOCET | 0 | 0 | 0 | 0 | 0 | 2 | 0 | 16 | 82906409
328 | K | 7671612Z1.5 | M+D Oceľové pozink. madlo,mantinel (rúra 51/4, kotevné platne 200/100/10, chem.kotvy M12), výšky 300mm, dl.11,91m, 94,216kg, vr. Povrchovej úpravy a kotvenia, podrobný popis viď PD - Z.1.5 | ks | 3 |  | 0 |  |  |  | znížená |  | 0 | 0 | 0 | 0 | 0 | 16 | K | 2 | ROZPOCET | 0 | 0 | 0 | 0 | 0 | 2 | 0 | 16 | -1258748604
329 | K | 7671612Z3.10 | M+D Oceľové pozink.zábradlie,terasa fotografi a KFA(rúra 51/4, kotevné platne 200/100/10, chem.kotvy M12), výšky 900mm, dl.5,003m,115,836kg, vr. Povrchovej úpravy a kotvenia, podrobný popis viď PD - Z.3.10 | ks | 1 |  | 0 |  |  |  | znížená |  | 0 | 0 | 0 | 0 | 0 | 16 | K | 2 | ROZPOCET | 0 | 0 | 0 | 0 | 0 | 2 | 0 | 16 | -1653550382
330 | K | 767161Z1.23 | M+D Oceľové pozink. bočná stena-fotograf (rúra 51/4, kotevné platne 200/100/10, chem.kotvy M12), výšky 400mm, dl.2,24m, 27,17kg, vr. Povrchovej úpravy a kotvenia, podrobný popis viď PD - Z.1.23 | ks | 1 |  | 0 |  |  |  | znížená |  | 0 | 0 | 0 | 0 | 0 | 16 | K | 2 | ROZPOCET | 0 | 0 | 0 | 0 | 0 | 2 | 0 | 16 | -264268694
331 | K | 767161Z2.1 | M+D Oceľové pozink.madlo,schodiska vomitórií(rúra 51/4, kotevné platne 160/100/10, chem.kotvy M12), dl.4,856m,36,75kg, vr. Povrchovej úpravy a kotvenia, podrobný popis viď PD - Z.2.1 | ks | 12 |  | 0 |  |  |  | znížená |  | 0 | 0 | 0 | 0 | 0 | 16 | K | 2 | ROZPOCET | 0 | 0 | 0 | 0 | 0 | 2 | 0 | 16 | -1406968386
332 | K | 767161Z3.1 | M+D Oceľové pozink.zábradlie,schodisko vomitórií(rúra 51/4, kotevné platne 200/100/10, chem.kotvy M12), výšky 984mm, dl.5,09m,97,22kg, vr. Povrchovej úpravy a kotvenia, podrobný popis viď PD - Z.3.1 | ks | 5 |  | 0 |  |  |  | znížená |  | 0 | 0 | 0 | 0 | 0 | 16 | K | 2 | ROZPOCET | 0 | 0 | 0 | 0 | 0 | 2 | 0 | 16 | 176849398
333 | K | 767161Z3.2 | M+D Oceľové pozink.zábradlie,schodisko vomitórií(rúra 51/4, kotevné platne 100+100/100/10, chem.kotvy M12), výšky 990mm, dl.4,25m,79,57kg, vr. Povrchovej úpravy a kotvenia, podrobný popis viď PD - Z.3.2 | ks | 5 |  | 0 |  |  |  | znížená |  | 0 | 0 | 0 | 0 | 0 | 16 | K | 2 | ROZPOCET | 0 | 0 | 0 | 0 | 0 | 2 | 0 | 16 | -1446534178
334 | K | 767161Z3.27 | M+D Oceľové pozink.zábradlie,koridor pred turniketom(rúra 51/4, kotevné platne 150/150/10, chem.kotvy M12),výšky 1300mm, dl.2,35m,51,98kg, vr.povrch.j úpravy,kotv.,základov a zemných prác,podr.popis viď PD - Z.3.27 | ks | 10 |  | 0 |  |  |  | znížená |  | 0 | 0 | 0 | 0 | 0 | 16 | K | 2 | ROZPOCET | 0 | 0 | 0 | 0 | 0 | 2 | 0 | 16 | -1819379211
335 | K | 767161Z3.28 | M+D Oceľové pozink.zábradlie,koridor pred turniketom(rúra 51/4, kotevné platne 150/150/10, chem.kotvy M12),výšky 1300mm, dl.1,55m,34,48kg, vr.povrch.j úpravy,kotv.,základov a zemných prác,podr.popis viď PD - Z.3.28 | ks | 5 |  | 0 |  |  |  | znížená |  | 0 | 0 | 0 | 0 | 0 | 16 | K | 2 | ROZPOCET | 0 | 0 | 0 | 0 | 0 | 2 | 0 | 16 | -769023186
336 | K | 767161Z3.3 | M+D Oceľové pozink.zábradlie,schodisko vomitórií(rúra 51/4, kotevné platne 100+100/100/10, chem.kotvy M12), výšky 990mm, dl.4,25m,79,57kg, vr. Povrchovej úpravy a kotvenia, podrobný popis viď PD - Z.3.3 | ks | 5 |  | 0 |  |  |  | znížená |  | 0 | 0 | 0 | 0 | 0 | 16 | K | 2 | ROZPOCET | 0 | 0 | 0 | 0 | 0 | 2 | 0 | 16 | -838601723
337 | K | 767161Z3.4 | M+D Oceľové pozink.zábradlie,schodisko vomitórií(rúra 51/4, kotevné platne 100+100/100/10, chem.kotvy M12), výšky 990mm, dl.4,15m,79,036kg, vr. Povrchovej úpravy a kotvenia, podrobný popis viď PD - Z.3.4 | ks | 1 |  | 0 |  |  |  | znížená |  | 0 | 0 | 0 | 0 | 0 | 16 | K | 2 | ROZPOCET | 0 | 0 | 0 | 0 | 0 | 2 | 0 | 16 | 622800527
338 | K | 767161Z3.5 | M+D Oceľové pozink.zábradlie,schodisko vomitórií(rúra 51/4, kotevné platne 100+100/100/10, chem.kotvy M12), výšky 990mm, dl.4,15m,79,036kg, vr. Povrchovej úpravy a kotvenia, podrobný popis viď PD - Z.3.5 | ks | 1 |  | 0 |  |  |  | znížená |  | 0 | 0 | 0 | 0 | 0 | 16 | K | 2 | ROZPOCET | 0 | 0 | 0 | 0 | 0 | 2 | 0 | 16 | -859856319
339 | K | 767161Z3.8 | M+D Oceľové pozink.zábradlie,boč VIP/normal sektor (rúra 51/4, kotevné platne 200/100/10, chem.kotvy M12), výšky 1299mm, dl.10,05m,171,12kg, vr. Povrchovej úpravy a kotvenia, podrobný popis viď PD - Z.3.8 | ks | 1 |  | 0 |  |  |  | znížená |  | 0 | 0 | 0 | 0 | 0 | 16 | K | 2 | ROZPOCET | 0 | 0 | 0 | 0 | 0 | 2 | 0 | 16 | 186852531
340 | K | 767161Z3.9 | M+D Oceľové pozink.zábradlie,terasa fotografi a KFA(rúra 51/4, kotevné platne 100+100/100/10, chem.kotvy M12), výšky 900mm, dl.7,237m,115,752kg, vr. Povrchovej úpravy a kotvenia, podrobný popis viď PD - Z.3.9 | ks | 1 |  | 0 |  |  |  | znížená |  | 0 | 0 | 0 | 0 | 0 | 16 | K | 2 | ROZPOCET | 0 | 0 | 0 | 0 | 0 | 2 | 0 | 16 | 41955267
341 | K | 767161Z4.1 | M+D Oceľové pozink.bránka,mantinel(rúra 51/4,navarovacie pánty),výšky 900mm, dl.1,3m,40,02kg, vr. Povrchovej úpravy a kotvenia, podrobný popis viď PD - Z.4.1 | ks | 2 |  | 0 |  |  |  | znížená |  | 0 | 0 | 0 | 0 | 0 | 16 | K | 2 | ROZPOCET | 0 | 0 | 0 | 0 | 0 | 2 | 0 | 16 | 552830116
342 | K | 767161Z4.2 | M+D Oceľové pozink.bránka,mantinel(rúra 51/4,navarovacie pánty),výšky 900mm, dl.1,3m,40,02kg, vr. Povrchovej úpravy a kotvenia, podrobný popis viď PD - Z.4.2 | ks | 2 |  | 0 |  |  |  | znížená |  | 0 | 0 | 0 | 0 | 0 | 16 | K | 2 | ROZPOCET | 0 | 0 | 0 | 0 | 0 | 2 | 0 | 16 | 47980295
343 | K | 767161Z4.3 | M+D Oceľové pozink.bránka,mantinel(rúra 51/4,navarovacie pánty),výšky 900mm, dl.2,115m,45,04kg, vr. Povrchovej úpravy a kotvenia, podrobný popis viď PD - Z.4.3 | ks | 2 |  | 0 |  |  |  | znížená |  | 0 | 0 | 0 | 0 | 0 | 16 | K | 2 | ROZPOCET | 0 | 0 | 0 | 0 | 0 | 2 | 0 | 16 | -1819933075
343.1 | K | 767161Z4.8 | M+D Oceľové pozink.bránka,mantinel(rúra 51/4,navarovacie pánty),výšky 900mm, dl.0,955m,32kg, vr. Povrchovej úpravy a kotvenia, podrobný popis viď PD - Z.4.8 (kusy su tvarovo zrkadlovo) | ks | 2 |  | 0 | [10 empty] | 17 | K | 3 | ROZPOCET | 0 | 0 | 0 | 0 | 0 | 3 | 0 | 16 | -1819933075
343.2 | K | 767161Z4.9 | M+D Oceľové pozink.bránka,mantinel(rúra 51/4,navarovacie pánty),výšky 900mm, dl.0,955m,32kg, vr. Povrchovej úpravy a kotvenia, podrobný popis viď PD - Z.4.9 (kusy su tvarovo zrkadlovo) | ks | 2 |  | 0 | [10 empty] | 18 | K | 4 | ROZPOCET | 0 | 0 | 0 | 0 | 0 | 4 | 0 | 16 | -1819933075
344 | K | 767161Z6.1 | M+D Únikové schodisko (5 stupňov)+zábradlie po stranách ( materiál:TRCTV 40x3, POROŠTOVÉ STUPNE, TRUBKA 51/3), šírky ramena 1,2m, 161kg, vrátane povrchovej úpravy, kotvenia, podrobný popis viď PD - Z.6.1 | ks | 4 |  | 0 |  |  |  | znížená |  | 0 | 0 | 0 | 0 | 0 | 16 | K | 2 | ROZPOCET | 0 | 0 | 0 | 0 | 0 | 2 | 0 | 16 | 1273714525
345 | K | 767161Z6.2 | M+D Únikové schodisko (5 stupňov)+zábradlie po stranách ( materiál:TRCTV 40x3, POROŠTOVÉ STUPNE, TRUBKA 51/3), šírky ramena 2,015m, 218,5kg, vrátane povrchovej úpravy, kotvenia, podrobný popis viď PD - Z.6.2 | ks | 2 |  | 0 |  |  |  | znížená |  | 0 | 0 | 0 | 0 | 0 | 16 | K | 2 | ROZPOCET | 0 | 0 | 0 | 0 | 0 | 2 | 0 | 16 | -1656173427
346 | K | 767161Z6.5 | M+D Únikové schodisko (5 stupňov)+zábradlie po stranách ( materiál:TRCTV 40x3, POROŠTOVÉ STUPNE, TRUBKA 51/3), šírky ramena 1,2m, 161kg, vrátane povrchovej úpravy, kotvenia, podrobný popis viď PD - Z.6.5 | ks | 2 |  | 0 |  |  |  | znížená |  | 0 | 0 | 0 | 0 | 0 | 16 | K | 2 | ROZPOCET | 0 | 0 | 0 | 0 | 0 | 2 | 0 | 16 | -714753583
347 | K | 767161Z6.6 | M+D Únikové schodisko (5 stupňov)+zábradlie po stranách ( materiál:TRCTV 40x3, POROŠTOVÉ STUPNE, TRUBKA 51/3), šírky ramena 2,015m, 219,7kg, vrátane povrchovej úpravy, kotvenia, podrobný popis viď PD - Z.6.6 | ks | 2 |  | 0 |  |  |  | znížená |  | 0 | 0 | 0 | 0 | 0 | 16 | K | 2 | ROZPOCET | 0 | 0 | 0 | 0 | 0 | 2 | 0 | 16 | -828220851
348 | K | 767161Z8.1 | M+D Dištančný prvok pod turnikety z HEA140, platňa 150x150x10mm, celk. hm. 6,9kg, vrátane povrchovej úpravy, kotvenia, podrobný popis viď PD - Z.8.1 | ks | 36 |  | 0 |  |  |  | znížená |  | 0 | 0 | 0 | 0 | 0 | 16 | K | 2 | ROZPOCET | 0 | 0 | 0 | 0 | 0 | 2 | 0 | 16 | 1744257252
349 | K | 767161Z8.2 | M+D Dištančný prvok pre turnikety z HEA140, platňa 360x150x10mm, celk. hm. 9,75kg, vrátane povrchovej úpravy, kotvenia, podrobný popis viď PD - Z.8.2 | ks | 12 |  | 0 |  |  |  | znížená |  | 0 | 0 | 0 | 0 | 0 | 16 | K | 2 | ROZPOCET | 0 | 0 | 0 | 0 | 0 | 2 | 0 | 16 | 148642540
350 | K | 767161Z9.0 | M+D Dilatácia tribúny - strecha, oceľový profil hr.1,5m r.š. 190mm, lemujúci dilatačné špáry medzi trapezovými plechmi kotvený do oceľových väzníc, v každej dil. tribúny sú dva kusy, vrátane povrchovej úpravy RAL 9010, kotvenia,podrobný popis viď PD - Z.9 | m | 92 |  | 0 |  |  |  | znížená |  | 0 | 0 | 0 | 0 | 0 | 16 | K | 2 | ROZPOCET | 0 | 0 | 0 | 0 | 0 | 2 | 0 | 16 | 1831651481
351 | K | 767171Z001 | M+D Oceľový profil tvoriaci konštrukciu atiky pre podporu osb dosku,hr.3,0mm, rozvinutej šírky 417mm, kotveného do trapéz. plechu po cca 600mm,vrátane povrchovej úpravy ochranný náter/pozink, kotvenia, podrobný popis viď PD - Z.001 | ks | 257 |  | 0 |  |  |  | znížená |  | 0 | 0 | 0 | 0 | 0 | 16 | K | 2 | ROZPOCET | 0 | 0 | 0 | 0 | 0 | 2 | 0 | 16 | -218548417
352 | K | 767171Z002 | M+D Oceľový profil tvoriaci konštrukciu atiky pre podporu osb dosku,hr.3,0mm, rozvinutej šírky 370mm, kotveného do trapéz. plechu po cca 600mm,vrátane povrchovej úpravy ochranný náter/pozink, kotvenia, podrobný popis viď PD - Z.002 | ks | 90 |  | 0 |  |  |  | znížená |  | 0 | 0 | 0 | 0 | 0 | 16 | K | 2 | ROZPOCET | 0 | 0 | 0 | 0 | 0 | 2 | 0 | 16 | 714587586
353 | K | 767171Z003 | M+D Oceľový pozink.uholník s prelisom zabezp.kotvenie OSB dosky do ŽB venca,rozmer 35x50x50 hr.2,0mm, kotveného do ŽB venca po cca 600mm,vrátane povrchovej úpravy, kotvenia, podrobný popis viď PD - Z.003 | ks | 337 |  | 0 |  |  |  | znížená |  | 0 | 0 | 0 | 0 | 0 | 16 | K | 2 | ROZPOCET | 0 | 0 | 0 | 0 | 0 | 2 | 0 | 16 | 1342948801
354 | K | 767171Z004 | M+D Oceľový pozink. L uholník ,rozmer 60x60x6mm, kotvený do poteru pomocou kotviaceho profilu na L uholníku,vrátane povrchovej úpravy, kotvenia, podrobný popis viď PD - Z.004 | m | 5 |  | 0 |  |  |  | znížená |  | 0 | 0 | 0 | 0 | 0 | 16 | K | 2 | ROZPOCET | 0 | 0 | 0 | 0 | 0 | 2 | 0 | 16 | -1768388487
355 | K | 767171Z005 | M+D Oplechovanie stĺpa-dilat.profil z PZ plechu pre natavenie strešnej HI,kotvený do trapéz.plechu, hr.1,5mm,r.š. 300mm, dĺžka typ 810x610mm, dĺžka plechov 2,84m,vrátane povrchovej úpravy, kotvenia, podrobný popis viď PD - Z.005 | ks | 20 |  | 0 |  |  |  | znížená |  | 0 | 0 | 0 | 0 | 0 | 16 | K | 2 | ROZPOCET | 0 | 0 | 0 | 0 | 0 | 2 | 0 | 16 | 795856371
356 | K | 767171Z007 | M+D Oplechovanie prestupov VZT-dilatačný profil pre natavenie HI,kotv.do trapéz.plechu, prechádzajúci pozdĺž potrubia nad úroveň strechy, PZ plechhr.1,5mm,r.š.300mm,vrátane povrchovej úpravy, kotvenia, podrobný popis viď PD - Z.007 | m | 33.1 |  | 0 |  |  |  | znížená |  | 0 | 0 | 0 | 0 | 0 | 16 | K | 2 | ROZPOCET | 0 | 0 | 0 | 0 | 0 | 2 | 0 | 16 | 992468836
357 | K | 767171Z701 | M+D Oplotenie výšky 2,35m, celk. dl. 6,6m, z panelov oká 200x50mm, drôty 2x8mm a 6mm, stĺpiky jakl 80x60x2,5mm, platne 200x200x10mm, vrátane povrchovej úpravy, kotvenia, podrobný popis viď PD - Z.7.1 | ks | 16 |  | 0 |  |  |  | znížená |  | 0 | 0 | 0 | 0 | 0 | 16 | K | 2 | ROZPOCET | 0 | 0 | 0 | 0 | 0 | 2 | 0 | 16 | -1741416176
358 | K | 767171Z702 | M+D Oplotenie výšky 2,35m, celk. dl. 2,74m, z panelov oká 200x50mm, drôty 2x8mm a 6mm, stĺpiky jakl 80x60x2,5mm, platne 200x200x10mm, vrátane povrchovej úpravy, kotvenia, podrobný popis viď PD - Z.7.2 | ks | 4 |  | 0 |  |  |  | znížená |  | 0 | 0 | 0 | 0 | 0 | 16 | K | 2 | ROZPOCET | 0 | 0 | 0 | 0 | 0 | 2 | 0 | 16 | -1398383788
359 | K | 767171Z703 | M+D Oplotenie výšky 2,35m, celk. dl. 6,6m, z panelov oká 200x50mm, drôty 2x8mm a 6mm, stĺpiky jakl 80x60x2,5mm, platne 200x200x10mm, vrátane povrchovej úpravy, kotvenia, podrobný popis viď PD - Z.7.3 | ks | 2 |  | 0 |  |  |  | znížená |  | 0 | 0 | 0 | 0 | 0 | 16 | K | 2 | ROZPOCET | 0 | 0 | 0 | 0 | 0 | 2 | 0 | 16 | -357641649
360 | K | 767171Z704 | M+D Oplotenie výšky 2,35m, celk. dl. 7,6m, z panelov oká 200x50mm, drôty 2x8mm a 6mm, stĺpiky jakl 80x60x2,5mm, platne 200x200x10mm, vrátane povrchovej úpravy, kotvenia, podrobný popis viď PD - Z.7.4 | ks | 4 |  | 0 |  |  |  | znížená |  | 0 | 0 | 0 | 0 | 0 | 16 | K | 2 | ROZPOCET | 0 | 0 | 0 | 0 | 0 | 2 | 0 | 16 | -787902265
361 | K | 767171Z711 | M+D Oplotenie na tribúne výšky 2,4m, celk. dl. 17,34m, z panelov oká 200x50mm, drôty 2x8mm a 6mm, stĺpiky jakl 80x60x2,5mm, rám jakl 40x40x2mm, platne 200x200x10mm, vrátane povrchovej úpravy, kotvenia, podrobný popis viď PD - Z.7.11 | ks | 2 |  | 0 |  |  |  | znížená |  | 0 | 0 | 0 | 0 | 0 | 16 | K | 2 | ROZPOCET | 0 | 0 | 0 | 0 | 0 | 2 | 0 | 16 | 192450229
362 | K | 767171Z712 | M+D Oplotenie na tribúne výšky 1,9m, celk. dl. 12,05m, z panelov oká 200x50mm, drôty 2x8mm a 6mm, stĺpiky jakl 80x60x2,5mm, rám jakl 40x40x2mm, platne 200x200x10mm, vrátane povrchovej úpravy, kotvenia, podrobný popis viď PD - Z.7.12 | ks | 1 |  | 0 |  |  |  | znížená |  | 0 | 0 | 0 | 0 | 0 | 16 | K | 2 | ROZPOCET | 0 | 0 | 0 | 0 | 0 | 2 | 0 | 16 | -894980732
363 | K | 767171Z712z | M+D Oplotenie na tribúne výšky 1,9m, celk. dl. 12,05m, z panelov oká 200x50mm, drôty 2x8mm a 6mm, stĺpiky jakl 80x60x2,5mm, rám jakl 40x40x2mm, platne 200x200x10mm, vrátane povrchovej úpravy, kotvenia, podrobný popis viď PD - Z.7.12 | ks | 1 |  | 0 |  |  |  | znížená |  | 0 | 0 | 0 | 0 | 0 | 16 | K | 2 | ROZPOCET | 0 | 0 | 0 | 0 | 0 | 2 | 0 | 16 | -264101590
364 | K | 767171Z713 | M+D Oplotenie na tribúne výšky 2,5m, celk. dl. 12,05m, z panelov oká 200x50mm, drôty 2x8mm a 6mm, stĺpiky jakl 80x60x2,5mm, rám jakl 40x40x2mm, platne 200x200x10mm, vrátane povrchovej úpravy, kotvenia, podrobný popis viď PD - Z.7.13 | ks | 2 |  | 0 |  |  |  | znížená |  | 0 | 0 | 0 | 0 | 0 | 16 | K | 2 | ROZPOCET | 0 | 0 | 0 | 0 | 0 | 2 | 0 | 16 | -491915455
365 | K | 767171Z714 | M+D Oplotenie na tribúne výšky 2,5m, celk. dl. 7,925m, z panelov oká 200x50mm, drôty 2x8mm a 6mm, stĺpiky jakl 80x60x2,5mm, rám jakl 40x40x2mm, platne 200x200x10mm, vrátane povrchovej úpravy, kotvenia, podrobný popis viď PD - Z.7.14 | ks | 2 |  | 0 |  |  |  | znížená |  | 0 | 0 | 0 | 0 | 0 | 16 | K | 2 | ROZPOCET | 0 | 0 | 0 | 0 | 0 | 2 | 0 | 16 | -1718101880
366 | K | 767171Z715 | M+D Oplotenie na tribúne výšky 1,94m, celk. dl. 4,025m, z panelov oká 200x50mm, drôty 2x8mm a 6mm, stĺpiky jakl 80x60x2,5mm, rám jakl 40x40x2mm, platne 200x200x10+200x170x10mm, vrátane povrchovej úpravy, kotvenia, podrobný popis viď PD - Z.7.15 | ks | 2 |  | 0 |  |  |  | znížená |  | 0 | 0 | 0 | 0 | 0 | 16 | K | 2 | ROZPOCET | 0 | 0 | 0 | 0 | 0 | 2 | 0 | 16 | -304641333
367 | K | 767171Z716 | M+D Oplotenie výšky 3m, celk. dl. 6,41m, z panelov oká 200x50mm, drôty 2x6mm a 5mm, stĺpiky jakl 120x60x3mm, platne 200x200x10mm, vrátane povrchovej úpravy, kotvenia, podrobný popis viď PD - Z.7.16 | ks | 2 |  | 0 |  |  |  | znížená |  | 0 | 0 | 0 | 0 | 0 | 16 | K | 2 | ROZPOCET | 0 | 0 | 0 | 0 | 0 | 2 | 0 | 16 | -839578349
368 | K | 767171Z717 | M+D Oplotenie výšky 3m, celk. dl. 2,5m, z panelov oká 200x50mm, drôty 2x6mm a 5mm, vrátane povrchovej úpravy, kotvenia, podrobný popis viď PD - Z.7.17 | ks | 2 |  | 0 |  |  |  | znížená |  | 0 | 0 | 0 | 0 | 0 | 16 | K | 2 | ROZPOCET | 0 | 0 | 0 | 0 | 0 | 2 | 0 | 16 | -1687170349
369 | K | 767171Z718 | M+D Oplotenie výšky 3m, celk. dl. 6,4m, z panelov oká 200x50mm, drôty 2x6mm a 5mm, stĺpiky jakl 120x60x3mm, platne 200x200x10mm, vrátane povrchovej úpravy, kotvenia, podrobný popis viď PD - Z.7.18 | ks | 6 |  | 0 |  |  |  | znížená |  | 0 | 0 | 0 | 0 | 0 | 16 | K | 2 | ROZPOCET | 0 | 0 | 0 | 0 | 0 | 2 | 0 | 16 | 1862596986
370 | K | 767171Z719 | M+D Oplotenie výšky 3m, celk. dl. 2,815m, z panelov oká 200x50mm, drôty 2x6mm a 5mm, stĺpiky jakl 120x60x3mm, platne 200x200x10mm, vrátane povrchovej úpravy, kotvenia, podrobný popis viď PD - Z.7.19 | ks | 2 |  | 0 |  |  |  | znížená |  | 0 | 0 | 0 | 0 | 0 | 16 | K | 2 | ROZPOCET | 0 | 0 | 0 | 0 | 0 | 2 | 0 | 16 | 930752334
371 | K | 767171Z720 | M+D Oplotenie výšky 3m, celk. dl. 2,815m, z panelov oká 200x50mm, drôty 2x6mm a 5mm, stĺpiky jakl 120x60x3mm, platne 200x200x10mm, vrátane povrchovej úpravy, kotvenia, podrobný popis viď PD - Z.7.20 | ks | 2 |  | 0 |  |  |  | znížená |  | 0 | 0 | 0 | 0 | 0 | 16 | K | 2 | ROZPOCET | 0 | 0 | 0 | 0 | 0 | 2 | 0 | 16 | -1969970516
372 | K | 767171Z723 | M+D Oplotenie výšky 3m, celk. dl. 1,45m, z panelov oká 200x50mm, drôty 2x6mm a 5mm, stĺpiky jakl 120x60x3mm, platne 200x200x10mm, vrátane povrchovej úpravy, kotvenia, podrobný popis viď PD - Z.7.23 | ks | 4 |  | 0 |  |  |  | znížená |  | 0 | 0 | 0 | 0 | 0 | 16 | K | 2 | ROZPOCET | 0 | 0 | 0 | 0 | 0 | 2 | 0 | 16 | 1717027332
373 | K | 767171Z724 | M+D Oplotenie výšky 3m, celk. dl. 1,45m, z panelov oká 200x50mm, drôty 2x6mm a 5mm, stĺpiky jakl 120x60x3mm, platne 200x200x10mm, vrátane povrchovej úpravy, kotvenia, podrobný popis viď PD - Z.7.24 | ks | 4 |  | 0 |  |  |  | znížená |  | 0 | 0 | 0 | 0 | 0 | 16 | K | 2 | ROZPOCET | 0 | 0 | 0 | 0 | 0 | 2 | 0 | 16 | 1150539836
374 | K | 767171Z725 | M+D Oplotenie nad turniketom výšky 0,7m, celk. dl. 2,45m, z panelov oká 200x50mm, drôty 2x6mm a 5mm, rám jakl 100x60x3mm, vrátane povrchovej úpravy, kotvenia, podrobný popis viď PD - Z.7.25 | ks | 6 |  | 0 |  |  |  | znížená |  | 0 | 0 | 0 | 0 | 0 | 16 | K | 2 | ROZPOCET | 0 | 0 | 0 | 0 | 0 | 2 | 0 | 16 | 1103517244
375 | K | 767171Z727 | M+D Oplotenie výšky 3m, celk. dl. 6,07m, z panelov oká 200x50mm, drôty 2x6mm a 5mm, stĺpiky jakl 100x60x3mm, platne 200x200x10mm, vrátane povrchovej úpravy, kotvenia, podrobný popis viď PD - Z.7.27 | ks | 2 |  | 0 |  |  |  | znížená |  | 0 | 0 | 0 | 0 | 0 | 16 | K | 2 | ROZPOCET | 0 | 0 | 0 | 0 | 0 | 2 | 0 | 16 | 282933067
376 | K | 767171Z730 | M+D Oplotenie výšky 3m, celk. dl. 5,47m, z panelov oká 200x50mm, drôty 2x6mm a 5mm, stĺpiky jakl 120x60x3mm, platne 200x200x10mm, vrátane povrchovej úpravy, kotvenia, podrobný popis viď PD - Z.7.30 | ks | 1 |  | 0 |  |  |  | znížená |  | 0 | 0 | 0 | 0 | 0 | 16 | K | 2 | ROZPOCET | 0 | 0 | 0 | 0 | 0 | 2 | 0 | 16 | -1731606129
377 | K | 767171Z7B11 | M+D Brána výšky 3m, dvojkrídlová, šírka 1,75m, z panelov oká 200x50mm, drôty 2x6mm a 5mm, stĺpiky jakl 100x60x3mm, rám jakl 60x40x2mm, platne 200x100x10mm, napojene na EPS, vrátane kovania, zámku, kľučky, povrch. úpravy, kotv., podr. popis viď PD - ZB1.1 | ks | 6 |  | 0 |  |  |  | znížená |  | 0 | 0 | 0 | 0 | 0 | 16 | K | 2 | ROZPOCET | 0 | 0 | 0 | 0 | 0 | 2 | 0 | 16 | 874122729
378 | K | 767171Z7B12 | M+D Brána výšky 3m, dvojkrídlová, šírka 1,75m, z panelov oká 200x50mm, drôty 2x6mm a 5mm, stĺpiky jakl 100x60x3mm, rám jakl 60x40x2mm, platne 200x100x10mm, napojene na EPS, vrátane kovania, zámku, kľučky, povrch. úpravy, kotv., podr. popis viď PD - ZB1.2 | ks | 6 |  | 0 |  |  |  | znížená |  | 0 | 0 | 0 | 0 | 0 | 16 | K | 2 | ROZPOCET | 0 | 0 | 0 | 0 | 0 | 2 | 0 | 16 | 1113838773
379 | K | 767171Z7B3 | M+D Brána výšky 3m, dvojkrídlová, šírka 3m, z panelov oká 200x50mm, drôty 2x6mm a 5mm, stĺpiky jakl 100x100x6mm, rám jakl 60x40x2mm, vrátane kovania, zámku, kľučky, povrchovej úpravy, kotvenia, podrobný popis viď PD - ZB3 | ks | 4 |  | 0 |  |  |  | znížená |  | 0 | 0 | 0 | 0 | 0 | 16 | K | 2 | ROZPOCET | 0 | 0 | 0 | 0 | 0 | 2 | 0 | 16 | -2064646705
382 | K | 767392112 | Montáž krytiny striech plechom tvarovaným skrutkovaním | m2 | 421.82 |  | 0 |  |  |  | znížená |  | 0 | 0.0014 | 0.59055 | 0 | 0 | 16 | K | 2 | ROZPOCET | 0 | 0 | 0 | 0 | 0 | 2 | 0 | 16 | 130965867
383 | M | 1388034000-3 | ref.Trapézový plech MASLEN T130, hr. 0,75mm | m2 | 455.566 |  | 0 |  |  |  | znížená |  | 0 | 0.0059 | 2.6878 | 0 | 0 | 32 | M | 2 | ROZPOCET | 0 | 0 | 0 | 0 | 0 | 2 | 0 | 16 | 1809556068
384 | K | 767411130 | M+D Plná nepriesvitná krytina nad tribúnou, trapézový plech MASLEN T50, hr. 0,7mm, vrátane dilatácie podľa det.9062 vid PD | m2 | 1786 |  | 0 |  |  |  | znížená |  | 0 | 0.00027 | 0.48222 | 0 | 0 | 16 | K | 2 | ROZPOCET | 0 | 0 | 0 | 0 | 0 | 2 | 0 | 16 | 1828212187
385 | K | 767411131 | M+D Priesvitná krytina - Polykarbonátové dutinkové dosky 32 8W, UV stále, nad tribúnou | m2 | 950 |  | 0 |  |  |  | znížená |  | 0 | 0.00027 | 0.2565 | 0 | 0 | 16 | K | 2 | ROZPOCET | 0 | 0 | 0 | 0 | 0 | 2 | 0 | 16 | 766024606
386 | K | 76741112s | M+D Perforovaná fasáda štadiónu,vrátane lešenia resp. montážnej plošiny,vr.potrebných úprav a systémových prvkov fasády (NAPÍNANÉ MEMBRÁNOVÉ PRVKY UPEVNENÉ HLINIKOVÝMI LIŠTAMI Komponenty: Napnutá membránová konštrukcia zo sieťovej tkaniny: Verseidag TXM-3200.30 Sieťová tkanina materiál PES (DIN 60001) typ nánosa PVC typu Verseidag B3704 Hmotnosť: 480g/m2 Pevnosť v ťahu : 3200/3200 N/5cm Otvorenosť: 30% Priepustnosť svetla: 36% Požiarna odolnosť: B1 (DIN 4102) Hliníkové spoje – Hliník Zliatina: EN AW 6005 EN755-1:2008 Hliník – Zliatina : EN AW 6063/ C01T EN 755-9 EN 12020 Spojovacie prvky – Nehrdzavejúce A2 Farba Biela) | m2 | 2400 |  | 0 |  |  |  | znížená |  | 0 | 0.00027 | 0.648 | 0 | 0 | 16 | K | 2 | ROZPOCET | 0 | 0 | 0 | 0 | 0 | 2 | 0 | 16 | -939908819
387 | K | 76799510OK2s | M+D Uloženie slzičkového plechu P5/7 pre plošinu kamery a žlaby, vrátane pomocného materiálu, zvarov a povrchovej úpravy | m2 | 33.118 |  | 0 |  |  |  | znížená |  | 0 | 5e-05 | 0.0016559 | 0 | 0 | 16 | K | 2 | ROZPOCET | 0 | 0 | 0 | 0 | 0 | 2 | 0 | 16 | 313809192
388 | K | 767111110vs | M+D Výlez na strechu 800x800, vrátane oplechovania, kotvenia a potr. príslušenstva a povrchovej úpravy | ks | 2 |  | 0 |  |  |  | znížená |  | 0 | 0.00017 | 0.00034 | 0 | 0 | 16 | K | 2 | ROZPOCET | 0 | 0 | 0 | 0 | 0 | 2 | 0 | 16 | 459835295
389 | K | 7674111OP01.01 | M+D Bezpečnostná roleta, tepelne izolovaná, v.1250mm, dl.3214mm, farba biela, vr.príslušenstva - OP 01.01 | ks | 1 |  | 0 |  |  |  | znížená |  | 0 | 0.00027 | 0.00027 | 0 | 0 | 16 | K | 2 | ROZPOCET | 0 | 0 | 0 | 0 | 0 | 2 | 0 | 16 | 1493321801
390 | K | 7674111OP01.02 | M+D Bezpečnostná roleta, tepelne izolovaná, v.1250mm, dl.3500mm, farba biela, vr.príslušenstva - OP 01.02 | ks | 5 |  | 0 |  |  |  | znížená |  | 0 | 0.00027 | 0.00135 | 0 | 0 | 16 | K | 2 | ROZPOCET | 0 | 0 | 0 | 0 | 0 | 2 | 0 | 16 | -1089184634
391 | K | 7674111OP02.01 | M+D Parapet, podkonštrukcia 50mm+obloženie: š.ostenia 260mm, dl.otvoru 3,124m, so skosenou hranou,f.biela - OP 02.01 | m | 3.21 |  | 0 |  |  |  | znížená |  | 0 | 0.00027 | 0.0008667 | 0 | 0 | 16 | K | 2 | ROZPOCET | 0 | 0 | 0 | 0 | 0 | 2 | 0 | 16 | 2112686814
392 | K | 7674111OP02.02 | M+D Parapet, podkonštrukcia 50mm+obloženie:š.ostenia 260mm,dl.otvoru 3,5m,f.biela - OP 02.02 | m | 17.5 |  | 0 |  |  |  | znížená |  | 0 | 0.00027 | 0.004725 | 0 | 0 | 16 | K | 2 | ROZPOCET | 0 | 0 | 0 | 0 | 0 | 2 | 0 | 16 | -1615488226
393 | K | 7674111OP03.01 | M+D Vetracia mriežka 200x200mm - OP 03.01 | ks | 10 |  | 0 |  |  |  | znížená |  | 0 | 0.00027 | 0.0027 | 0 | 0 | 16 | K | 2 | ROZPOCET | 0 | 0 | 0 | 0 | 0 | 2 | 0 | 16 | -1795572875
394 | K | 76799510OK1 | M+D Oceľová konštrukcia pre fasádu a strechu, vrátane pomocného materiálu, zvarov a povrchovej úpravy | t | 270.98 |  | 0 |  |  |  | znížená |  | 0 | 5e-05 | 0.013549 | 0 | 0 | 16 | K | 2 | ROZPOCET | 0 | 0 | 0 | 0 | 0 | 2 | 0 | 16 | -2097657403
395 | K | 76799510OK2 | M+D Oceľová konštrukcia pre plošinu kamery a žlaby, vrátane pomocného materiálu, zvarov a povrchovej úpravy | t | 24.918 |  | 0 |  |  |  | znížená |  | 0 | 5e-05 | 0.0012459 | 0 | 0 | 16 | K | 2 | ROZPOCET | 0 | 0 | 0 | 0 | 0 | 2 | 0 | 16 | -596441294
396 | K | 76799510OK5 | M+D Oceľová konštrukcia pre vstavky , vrátane pomocného materiálu, zvarov a povrchovej úpravy | t | 8.237 |  | 0 |  |  |  | znížená |  | 0 | 5e-05 | 0.00041185 | 0 | 0 | 16 | K | 2 | ROZPOCET | 0 | 0 | 0 | 0 | 0 | 2 | 0 | 16 | -584315337
397 | K | 76799510OK6 | M+D Oceľová konštrukcia pre kotevné prvky plachty, vrátane pomocného materiálu, zvarov a povrchovej úpravy | t | 3.199 |  | 0 |  |  |  | znížená |  | 0 | 5e-05 | 0.00015995 | 0 | 0 | 16 | K | 2 | ROZPOCET | 0 | 0 | 0 | 0 | 0 | 2 | 0 | 16 | -1506412306
398 | K | 767995122 | M+D Záchytný lanový strešný systém (systém lán , kotiev a záchytných bodov pre práce na fasáde horelezeckou technikou ) | m | 154.72 |  | 0 |  |  |  | znížená |  | 0 | 5e-05 | 0.007736 | 0 | 0 | 16 | K | 2 | ROZPOCET | 0 | 0 | 0 | 0 | 0 | 2 | 0 | 16 | 520777478
399 | K | 998767203 | Presun hmôt pre kovové stavebné doplnkové konštrukcie v objektoch výšky nad 12 do 24 m | % | 10 |  | 0 |  |  |  | znížená |  | 0 | 0 | 0 | 0 | 0 | 16 | K | 2 | ROZPOCET | 0 | 0 | 0 | 0 | 0 | 2 | 0 | 16 | 1663558903
| D | 771 | Podlahy z dlaždíc |  |  |  | 0 | [5 empty] | 0 |  | 6.4004 |  | 0 | 2 | D | 1 | ROZPOCET | [6 empty] | 0
400 | K | 771415015 | Montáž soklíkov z obkladačiek do tmelu, vrátane všetkých potrebných profilov a špárovania | m | 24.108 |  | 0 |  |  |  | znížená |  | 0 | 0.00118 | 0.028447 | 0 | 0 | 16 | K | 2 | ROZPOCET | 0 | 0 | 0 | 0 | 0 | 2 | 0 | 16 | -564841036
401 | K | 771575109 | Montáž podláh z dlaždíc keramických do tmelu, vrátane všetkých potrebných profilov a špárovania | m2 | 405.94 |  | 0 |  |  |  | znížená |  | 0 | 0.00385 | 1.5629 | 0 | 0 | 16 | K | 2 | ROZPOCET | 0 | 0 | 0 | 0 | 0 | 2 | 0 | 16 | 965295799
402 | M | 597740001200 | Keramická dlažba - presná špecifikácia podľa investora | m2 | 424.83 |  | 0 |  |  |  | znížená |  | 0 | 0.01132 | 4.8091 | 0 | 0 | 32 | M | 2 | ROZPOCET | 0 | 0 | 0 | 0 | 0 | 2 | 0 | 16 | 50747188
403 | K | 998771203 | Presun hmôt pre podlahy z dlaždíc v objektoch výšky nad 12 do 24 m | % |  |  | 0 |  |  |  | znížená |  | 0 | 0 | 0 | 0 | 0 | 16 | K | 2 | ROZPOCET | 0 | 0 | 0 | 0 | 0 | 2 | 0 | 16 | -35172156
| D | 777 | Podlahy syntetické |  |  |  | 0 | [5 empty] | 0 |  | 0.04176 |  | 0 | 2 | D | 1 | ROZPOCET | [6 empty] | 0
404 | K | 777531010R | Protišmykový náter na betón | m2 | 8.08 |  | 0 |  |  |  | znížená |  | 0 | 0.002 | 0.01616 | 0 | 0 | 16 | K | 2 | ROZPOCET | 0 | 0 | 0 | 0 | 0 | 2 | 0 | 16 | -959559300
405 | K | 777531010S | Sokel protišmykového náteru na betón vytiahnutie | m | 12.8 |  | 0 |  |  |  | znížená |  | 0 | 0.002 | 0.0256 | 0 | 0 | 16 | K | 2 | ROZPOCET | 0 | 0 | 0 | 0 | 0 | 2 | 0 | 16 | 678703622
406 | K | 998777203 | Presun hmôt pre podlahy syntetické v objektoch výšky nad 12 do 24 m | % |  |  | 0 |  |  |  | znížená |  | 0 | 0 | 0 | 0 | 0 | 16 | K | 2 | ROZPOCET | 0 | 0 | 0 | 0 | 0 | 2 | 0 | 16 | -1467955846
| D | 781 | Obklady |  |  |  | 0 | [5 empty] | 0 |  | 3.1229 |  | 0 | 2 | D | 1 | ROZPOCET | [6 empty] | 0
407 | K | 781445103 | Montáž obkladov vnútor. stien z obkladačiek kladených do tmelu, vrátane všetkých potrebných profilov a špárovania | m2 | 706.358 |  | 0 |  |  |  | znížená |  | 0 | 0.00335 | 2.3663 | 0 | 0 | 16 | K | 2 | ROZPOCET | 0 | 0 | 0 | 0 | 0 | 2 | 0 | 16 | 716623844
408 | M | 597640001500 | Obkladačky keramické - presná špecifikácia podľa investora | m2 | 734.612 |  | 0 |  |  |  | znížená |  | 0 | 0.00103 | 0.75665 | 0 | 0 | 32 | M | 2 | ROZPOCET | 0 | 0 | 0 | 0 | 0 | 2 | 0 | 16 | 1936849514
409 | K | 998781203 | Presun hmôt pre obklady keramické v objektoch výšky nad 12 do 24 m | % |  |  | 0 |  |  |  | znížená |  | 0 | 0 | 0 | 0 | 0 | 16 | K | 2 | ROZPOCET | 0 | 0 | 0 | 0 | 0 | 2 | 0 | 16 | 707438559
| D | 784 | Maľby |  |  |  | 0 | [5 empty] | 0 |  | 0.14888 |  | 0 | 2 | D | 1 | ROZPOCET | [6 empty] | 0
410 | K | 784410100 | Penetrovanie jednonásobné jemnozrnných podkladov výšky do 3,80 m | m2 | 480.259 |  | 0 |  |  |  | znížená |  | 0 | 0.0001 | 0.048026 | 0 | 0 | 16 | K | 2 | ROZPOCET | 0 | 0 | 0 | 0 | 0 | 2 | 0 | 16 | -1686922603
411 | K | 784452271 | Maľby z maliarskych zmesí ref.Primalex, Farmal, ručne nanášané dvojnásobné základné na podklad jemnozrnný výšky do 3,80 m | m2 | 480.259 |  | 0 |  |  |  | znížená |  | 0 | 0.00021 | 0.10085 | 0 | 0 | 16 | K | 2 | ROZPOCET | 0 | 0 | 0 | 0 | 0 | 2 | 0 | 16 | -1029914523
| D | OST | Ostatné |  |  |  | 0 | [5 empty] | 0 |  | 0 |  | 0 | 4 | D | 0 | ROZPOCET | [6 empty] | 0
412 | K | OST1 | Pomocný výkaz výmer podláh. Prosím neoceňovať! | m2 | 414.02 |  | 0 |  |  |  | znížená |  | 0 | 0 | 0 | 0 | 0 | 512 | K | 1 | ROZPOCET | 0 | 0 | 0 | 0 | 0 | 2 | 0 | 512 | -880118498
legenda
Zmenená/upravená/doplnená položka

## 003 - SO 10.1-3.etapa
[9 empty] | >> skryté stĺpce << | [9 empty] | {bf75fd80-3ca2-4c5c-b984-7516d0f7cdd5}
0
| KRYCÍ LIST ZADANIA | [8 empty] | v --- nižšie sa nachádzajú doplnkové a pomocné údaje k zostavám --- v | [8 empty] | False
Stavba:
KFA - Košická futbalová aréna II. a III. etapa
Objekt:
SO 10.1 - Futbalový štadión
Časť:
003 - SO 10.1-3.etapa
| JKSO: |  |  |  |  | KS:
| Miesto: |  | Košice IV, Košice |  |  | Dátum: | 4.10.2022 - REV05
| Objednávateľ: |  |  |  |  | IČO:
IČ DPH:
| Zhotoviteľ: |  |  |  |  | IČO: | Vyplň údaj
|  | Vyplň údaj |  |  |  | IČ DPH: | Vyplň údaj
| Projektant: |  |  |  |  | IČO:
|  | HESCON,s.r.o. |  |  |  | IČ DPH:
| Spracovateľ: |  |  |  |  | IČO:
|  | Rosoft,s.r.o. |  |  |  | IČ DPH:
Poznámka:
K správnemu naceneniu výkazu výmer je potrebné naštudovanie PD. Naceniť je potrebné jestvujúci výkaz výmer podľa pokynov tendrového zadávateľa, resp. navrhu zmluvy o dielo. Výkaz výmer je neoddeliteľnou súčasťou celej PD. Materiál výrobkov je definovaný vo VV a zároveň sú položky jednoznačne určené a spárovateľné k výkresovej alebo textovej časti projektovej dokumentácie, ktorá dané materiály, v potrebných prípadoch ešte presnejšie podrobnejšie špecifikuje, upresňuje ci konkretizuje technicky, parametricky alebo referenčným výrobkom. Informácie o materiáloch výrobkov vo výkresovej časti alebo technických správach môžu byť aj výrazne rozsiahlejšie ako je možné uviesť technicky v texte názvu položky vo výkaze výmer, preto je potrebné naštudovanie projektovej dokumentácie a oceňovať výkaz výmer ako celok a neoddeliteňú súčasť projektovej dokumentácie. Výmery položiek presunov hmot PSV vyjadrených mernými jednotkami v percentách % si uchádzač výpĺna sám podla metodiky rozpočtárskych programov napr. Cenkros, ODIS. Dodávateľ si zahrnie do jednotkových cien všetky náklady podla ZoD, vrátane VRN-ov: napr. označenie staveniska, čistenie, opatrenia pre stav. v zimnom období, poistenie, geodet. merania a dokumentáciu, skúšky, vzorky, dielenskú dokumentáciu, vyčistenie všetkých dotknutých plôch od stavebného odpadu.
| Náklady z rozpočtu | [5 empty] | 0
| Ostatné náklady | [5 empty] | 0
| Cena bez DPH | [5 empty] | 0
|  |  | Základ dane |  |  | Sadzba dane | Výška dane
| DPH | základná | 0 |  |  | 20% | 0
|  | znížená | 0 |  |  | 20% | 0
|  | zákl. prenesená | 0 |  |  | 20% | 0
|  | zníž. prenesená | 0 |  |  | 20% | 0
|  | nulová | 0 |  |  | 0% | 0
| Cena s DPH |  |  | v | EUR |  | 0
| Projektant |  |  | Spracovateľ
| Dátum a podpis: |  | Pečiatka | Dátum a podpis: |  |  | Pečiatka
| Objednávateľ |  |  | Zhotoviteľ
| Dátum a podpis: |  | Pečiatka | Dátum a podpis: |  |  | Pečiatka
REKAPITULÁCIA ZADANIA
Stavba:
KFA - Košická futbalová aréna II. a III. etapa
Objekt:
SO 10.1 - Futbalový štadión
Časť:
003 - SO 10.1-3.etapa
Miesto: |  |  | Košice IV, Košice |  |  | Dátum: | 4.10.2022 - REV05
Objednávateľ: | [5 empty] | Projektant: | HESCON,s.r.o.
Zhotoviteľ: |  |  | Vyplň údaj |  |  | Spracovateľ: | Rosoft,s.r.o.
Kód dielu - Popis | [6 empty] | Cena celkom [EUR]
1) Náklady z rozpočtu | [6 empty] | 0 | [12 empty] | -1
| HSV - Práce a dodávky HSV | [5 empty] | 0
| 1 - Zemné práce | [5 empty] | 0
| 2 - Zakladanie | [5 empty] | 0
| 3 - Zvislé a kompletné konštrukcie | [5 empty] | 0
| 4 - Vodorovné konštrukcie | [5 empty] | 0
| 5 - Komunikácie | [5 empty] | 0
| 6 - Úpravy povrchov, podlahy, osadenie | [5 empty] | 0
| 9 - Ostatné konštrukcie a práce-búranie | [5 empty] | 0
| 99 - Presun hmôt HSV | [5 empty] | 0
| PSV - Práce a dodávky PSV | [5 empty] | 0
| 711 - Izolácie proti vode a vlhkosti | [5 empty] | 0
| 712 - Izolácie striech, povlakové krytiny | [5 empty] | 0
| 713 - Izolácie tepelné | [5 empty] | 0
| 722 - Zdravotechnika - vnútorný vodovod | [5 empty] | 0
| 762 - Konštrukcie tesárske | [5 empty] | 0
| 763 - Konštrukcie - drevostavby | [5 empty] | 0
| 764 - Konštrukcie klampiarske | [5 empty] | 0
| 766 - Konštrukcie stolárske | [5 empty] | 0
| 767 - Konštrukcie doplnkové kovové | [5 empty] | 0
| 771 - Podlahy z dlaždíc | [5 empty] | 0
| 781 - Obklady | [5 empty] | 0
| 784 - Maľby | [5 empty] | 0
| OST - Ostatné | [5 empty] | 0
2) Ostatné náklady | [6 empty] | 0 |  |  |  | DPH
| GZS | [5 empty] | 0 |  |  |  | znížená | [9 empty] | VRN | 0 | 0 | 0 | 0 | 0 | 2
| Projektové práce | [5 empty] | 0 |  |  |  | znížená | [9 empty] | VRN | 0 | 0 | 0 | 0 | 0 | 2
| Sťažené podmienky | [5 empty] | 0 |  |  |  | znížená | [9 empty] | VRN | 0 | 0 | 0 | 0 | 0 | 2
| Vplyv prostredia | [5 empty] | 0 |  |  |  | znížená | [9 empty] | VRN | 0 | 0 | 0 | 0 | 0 | 2
| Iné VRN | [5 empty] | 0 |  |  |  | znížená | [9 empty] | VRN | 0 | 0 | 0 | 0 | 0 | 2
| Kompletačná činnosť | [5 empty] | 0 |  |  |  | znížená | [9 empty] | KOMPLETACNA | 0 | 0 | 0 | 0 | 0 | 2
Celkové náklady za stavbu 1) + 2) | [6 empty] | 0
ZADANIE
Stavba:
KFA - Košická futbalová aréna II. a III. etapa
Objekt:
SO 10.1 - Futbalový štadión
Časť:
003 - SO 10.1-3.etapa
Miesto: |  |  | Košice IV, Košice |  |  | Dátum: | 4.10.2022 - REV05
Objednávateľ: | [5 empty] | Projektant: | HESCON,s.r.o.
Zhotoviteľ: |  |  | Vyplň údaj |  |  | Spracovateľ: | Rosoft,s.r.o.
PČ | Typ | Kód | Popis | MJ | Množstvo | J.cena [EUR] | Cena celkom [EUR] | Cenová sústava |  |  | DPH | J. Nh [h] | Nh celkom [h] | J. hmotnosť [t] | Hmotnosť celkom [t] | J. suť [t] | Suť Celkom [t]
Náklady z rozpočtu | [6 empty] | 0 | [5 empty] | 0 |  | 2644.0876 |  | 10.6433 |  | D | -1 | [7 empty] | 0
| D | HSV | Práce a dodávky HSV |  |  |  | 0 | [5 empty] | 0 |  | 2632.7122 |  | 8.6338 | 1 | D | 0 | ROZPOCET | [6 empty] | 0
| D | 1 | Zemné práce |  |  |  | 0 | [5 empty] | 0 |  | 774.297 |  | 0 | 1 | D | 1 | ROZPOCET | [6 empty] | 0
1 | K | 131211101.S | Hĺbenie jám v hornine tr.3 súdržných - ručným náradím | m3 | 2.338 |  | 0 |  |  |  | znížená |  | 0 | 0 | 0 | 0 | 0 | 4 | K | 2 | ROZPOCET | 0 | 0 | 0 | 0 | 0 | 2 | 0 | 4 | -1940792451
2 | K | 131211119.S | Príplatok za lepivosť pri hĺbení jám ručným náradím v hornine tr. 3 | m3 | 2.338 |  | 0 |  |  |  | znížená |  | 0 | 0 | 0 | 0 | 0 | 4 | K | 2 | ROZPOCET | 0 | 0 | 0 | 0 | 0 | 2 | 0 | 4 | -1160997396
3 | K | 174101102.S | Zásyp sypaninou v uzavretých priestoroch s urovnaním povrchu zásypu | m3 | 457.807 |  | 0 |  |  |  | znížená |  | 0 | 0 | 0 | 0 | 0 | 4 | K | 2 | ROZPOCET | 0 | 0 | 0 | 0 | 0 | 2 | 0 | 4 | 205150350
4 | M | 103640000200.S | Zemina pre terénne úpravy netriedená - zásypová | t | 774.297 |  | 0 |  |  |  | znížená |  | 0 | 1 | 774.297 | 0 | 0 | 8 | M | 2 | ROZPOCET | 0 | 0 | 0 | 0 | 0 | 2 | 0 | 4 | -1589609106
5 | K | 174101102xr | Dodatočné výkopy a zásypy nezachtené v PD, napr. obnaženie základov pre potrebné práce a pod., vrátane nakladania a presunu | m3 | 1 |  | 0 |  |  |  | znížená |  | 0 | 0 | 0 | 0 | 0 | 4 | K | 2 | ROZPOCET | 0 | 0 | 0 | 0 | 0 | 2 | 0 | 4 | -1346340178
| D | 2 | Zakladanie |  |  |  | 0 | [5 empty] | 0 |  | 151.9425 |  | 0 | 1 | D | 1 | ROZPOCET | [6 empty] | 0
6 | K | 271521111 | Zhutnené štrkové lôžko | m3 | 19.128 |  | 0 |  |  |  | znížená |  | 0 | 2.066 | 39.5184 | 0 | 0 | 4 | K | 2 | ROZPOCET | 0 | 0 | 0 | 0 | 0 | 2 | 0 | 4 | -263220474
7 | K | 273313521 | Betón základových dosiek, prostý tr. C 12/15- XC0- podkladný betón | m3 | 6.276 |  | 0 |  |  |  | znížená |  | 0 | 2.2354 | 14.0296 | 0 | 0 | 4 | K | 2 | ROZPOCET | 0 | 0 | 0 | 0 | 0 | 2 | 0 | 4 | 103867034
8 | K | 273321411 | Betón základových dosiek, železový (bez výstuže), tr. C 25/30-XC2, XA1, XD1(SK)-Cl 0,4-Dmax 16-S3 | m3 | 37 |  | 0 |  |  |  | znížená |  | 0 | 2.4157 | 89.3816 | 0 | 0 | 4 | K | 2 | ROZPOCET | 0 | 0 | 0 | 0 | 0 | 2 | 0 | 4 | 1552527806
9 | K | 273351215 | Debnenie stien základových dosiek, zhotovenie-dielce | m2 | 48.308 |  | 0 |  |  |  | znížená |  | 0 | 0.00067 | 0.032366 | 0 | 0 | 4 | K | 2 | ROZPOCET | 0 | 0 | 0 | 0 | 0 | 2 | 0 | 4 | -324345456
10 | K | 273351216 | Debnenie stien základových dosiek, odstránenie-dielce | m2 | 48.308 |  | 0 |  |  |  | znížená |  | 0 | 0 | 0 | 0 | 0 | 4 | K | 2 | ROZPOCET | 0 | 0 | 0 | 0 | 0 | 2 | 0 | 4 | -87361728
11 | K | 273361821 | Výstuž základových dosiek z ocele B500B | t | 1.738 |  | 0 |  |  |  | znížená |  | 0 | 1.019 | 1.7709 | 0 | 0 | 4 | K | 2 | ROZPOCET | 0 | 0 | 0 | 0 | 0 | 2 | 0 | 4 | -1313247466
12 | K | 273362021 | Výstuž základových dosiek zo zvár. sietí KARI | t | 1.688 |  | 0 |  |  |  | znížená |  | 0 | 1.203 | 2.0306 | 0 | 0 | 4 | K | 2 | ROZPOCET | 0 | 0 | 0 | 0 | 0 | 2 | 0 | 4 | -1630871511
13 | K | 2751012125 | Vytvorenie prestupov betónu a železobetónu vložkami s vonkajšou prierezovou plochou do 0,06 m2 | m | 0.9 |  | 0 |  |  |  | znížená |  | 0 | 0 | 0 | 0 | 0 | 4 | K | 2 | ROZPOCET | 0 | 0 | 0 | 0 | 0 | 2 | 0 | 4 | -1561335234
14 | K | 275313612.S | Betón základových pätiek, prostý tr. C 20/25 - pre oplotenie | m3 | 2.338 |  | 0 |  |  |  | znížená |  | 0 | 2.2151 | 5.179 | 0 | 0 | 4 | K | 2 | ROZPOCET | 0 | 0 | 0 | 0 | 0 | 2 | 0 | 4 | 1705940294
| D | 3 | Zvislé a kompletné konštrukcie |  |  |  | 0 | [5 empty] | 0 |  | 462.9786 |  | 0 | 1 | D | 1 | ROZPOCET | [6 empty] | 0
15 | K | 310239211.S | Zamurovanie otvoru s plochou nad 1 do 4 m2 v murive nadzákladného tehlami na maltu vápennocementovú | m3 | 4.346 |  | 0 |  |  |  | znížená |  | 0 | 1.6781 | 7.2928 | 0 | 0 | 4 | K | 2 | ROZPOCET | 0 | 0 | 0 | 0 | 0 | 2 | 0 | 4 | -1751344226
16 | K | 311272561 | Murivo nosné (m3) z tvárnic pórobetónových hr. 200 mm, na lepidlo | m3 | 15.984 |  | 0 |  |  |  | znížená |  | 0 | 0.84748 | 13.5461 | 0 | 0 | 4 | K | 2 | ROZPOCET | 0 | 0 | 0 | 0 | 0 | 2 | 0 | 4 | -1743755764
17 | K | 3134111OP0402/V | M+D Zostava nosných prekladov v obvod.stene hr.200mm, svetl.šírka stav.otvoru 1,06m,min.uloženie v závislosti od výrobcu - OP 04.02 | ks | 8 |  | 0 |  |  |  | znížená |  | 0 | 0.01 | 0.08 | 0 | 0 | 16 | K | 2 | ROZPOCET | 0 | 0 | 0 | 0 | 0 | 2 | 0 | 16 | 1634326740
18 | K | 3431452020.01 | M+D Stena ST41/BC, betón C30/37, objem 2,07 m3 na 1ks, vrátane systémových prvkov pre osadenie | ks | 2 |  | 0 |  |  |  | znížená |  | 0 | 5.175 | 10.35 | 0 | 0 | 4 | K | 2 | ROZPOCET | 0 | 0 | 0 | 0 | 0 | 2 | 0 | 4 | 1734374460
19 | K | 3431452020.010 | M+D Stena ST43/AD, betón C30/37, objem 0,97 m3 na 1ks, vrátane systémových prvkov pre osadenie | ks | 2 |  | 0 |  |  |  | znížená |  | 0 | 2.475 | 4.95 | 0 | 0 | 4 | K | 2 | ROZPOCET | 0 | 0 | 0 | 0 | 0 | 2 | 0 | 4 | 969981879
20 | K | 3431452020.011 | M+D Stena ST43/BC, betón C30/37, objem 0,97 m3 na 1ks, vrátane systémových prvkov pre osadenie | ks | 2 |  | 0 |  |  |  | znížená |  | 0 | 2.475 | 4.95 | 0 | 0 | 4 | K | 2 | ROZPOCET | 0 | 0 | 0 | 0 | 0 | 2 | 0 | 4 | 1895213891
21 | K | 3431452020.012 | M+D Stena ST43/CD, betón C30/37, objem 0,97 m3 na 1ks, vrátane systémových prvkov pre osadenie | ks | 2 |  | 0 |  |  |  | znížená |  | 0 | 2.475 | 4.95 | 0 | 0 | 4 | K | 2 | ROZPOCET | 0 | 0 | 0 | 0 | 0 | 2 | 0 | 4 | 1023444246
22 | K | 3431452020.013 | M+D Stena ST44/AB, betón C30/37, objem 2,49 m3 na 1ks, vrátane systémových prvkov pre osadenie | ks | 2 |  | 0 |  |  |  | znížená |  | 0 | 6.225 | 12.45 | 0 | 0 | 4 | K | 2 | ROZPOCET | 0 | 0 | 0 | 0 | 0 | 2 | 0 | 4 | 361045588
23 | K | 3431452020.014 | M+D Stena ST44/AD, betón C30/37, objem 2,49 m3 na 1ks, vrátane systémových prvkov pre osadenie | ks | 2 |  | 0 |  |  |  | znížená |  | 0 | 6.225 | 12.45 | 0 | 0 | 4 | K | 2 | ROZPOCET | 0 | 0 | 0 | 0 | 0 | 2 | 0 | 4 | 1388966200
24 | K | 3431452020.015 | M+D Stena ST44/BC, betón C30/37, objem 2,49 m3 na 1ks, vrátane systémových prvkov pre osadenie | ks | 2 |  | 0 |  |  |  | znížená |  | 0 | 6.225 | 12.45 | 0 | 0 | 4 | K | 2 | ROZPOCET | 0 | 0 | 0 | 0 | 0 | 2 | 0 | 4 | -1234416339
25 | K | 3431452020.016 | M+D Stena ST44/CD, betón C30/37, objem 2,49 m3 na 1ks, vrátane systémových prvkov pre osadenie | ks | 2 |  | 0 |  |  |  | znížená |  | 0 | 6.225 | 12.45 | 0 | 0 | 4 | K | 2 | ROZPOCET | 0 | 0 | 0 | 0 | 0 | 2 | 0 | 4 | 411761754
26 | K | 3431452020.017 | M+D Stena ST45/AB, betón C30/37, objem 1,87 m3 na 1ks, vrátane systémových prvkov pre osadenie | ks | 2 |  | 0 |  |  |  | znížená |  | 0 | 4.675 | 9.35 | 0 | 0 | 4 | K | 2 | ROZPOCET | 0 | 0 | 0 | 0 | 0 | 2 | 0 | 4 | 2061706972
27 | K | 3431452020.018 | M+D Stena ST45/AD, betón C30/37, objem 1,87 m3 na 1ks, vrátane systémových prvkov pre osadenie | ks | 2 |  | 0 |  |  |  | znížená |  | 0 | 4.675 | 9.35 | 0 | 0 | 4 | K | 2 | ROZPOCET | 0 | 0 | 0 | 0 | 0 | 2 | 0 | 4 | -1150609567
28 | K | 3431452020.019 | M+D Stena ST45/BC, betón C30/37, objem 1,87 m3 na 1ks, vrátane systémových prvkov pre osadenie | ks | 2 |  | 0 |  |  |  | znížená |  | 0 | 4.675 | 9.35 | 0 | 0 | 4 | K | 2 | ROZPOCET | 0 | 0 | 0 | 0 | 0 | 2 | 0 | 4 | -1448175232
29 | K | 3431452020.02 | M+D Stena ST41/AD, betón C30/37, objem 2,07 m3 na 1ks, vrátane systémových prvkov pre osadenie | ks | 2 |  | 0 |  |  |  | znížená |  | 0 | 5.175 | 10.35 | 0 | 0 | 4 | K | 2 | ROZPOCET | 0 | 0 | 0 | 0 | 0 | 2 | 0 | 4 | 825708007
30 | K | 3431452020.020 | M+D Stena ST45/CD, betón C30/37, objem 1,87 m3 na 1ks, vrátane systémových prvkov pre osadenie | ks | 2 |  | 0 |  |  |  | znížená |  | 0 | 4.675 | 9.35 | 0 | 0 | 4 | K | 2 | ROZPOCET | 0 | 0 | 0 | 0 | 0 | 2 | 0 | 4 | -1980859371
31 | K | 3431452020.021 | M+D Stena ST46/AB, betón C30/37, objem 1,54 m3 na 1ks, vrátane systémových prvkov pre osadenie | ks | 2 |  | 0 |  |  |  | znížená |  | 0 | 3.85 | 7.7 | 0 | 0 | 4 | K | 2 | ROZPOCET | 0 | 0 | 0 | 0 | 0 | 2 | 0 | 4 | 1396985712
32 | K | 3431452020.022 | M+D Stena ST46/AD, betón C30/37, objem 1,54 m3 na 1ks, vrátane systémových prvkov pre osadenie | ks | 2 |  | 0 |  |  |  | znížená |  | 0 | 3.85 | 7.7 | 0 | 0 | 4 | K | 2 | ROZPOCET | 0 | 0 | 0 | 0 | 0 | 2 | 0 | 4 | 1848096750
33 | K | 3431452020.023 | M+D Stena ST46/BC, betón C30/37, objem 1,54 m3 na 1ks, vrátane systémových prvkov pre osadenie | ks | 2 |  | 0 |  |  |  | znížená |  | 0 | 3.85 | 7.7 | 0 | 0 | 4 | K | 2 | ROZPOCET | 0 | 0 | 0 | 0 | 0 | 2 | 0 | 4 | -676285371
34 | K | 3431452020.024 | M+D Stena ST46/CD, betón C30/37, objem 1,54 m3 na 1ks, vrátane systémových prvkov pre osadenie | ks | 2 |  | 0 |  |  |  | znížená |  | 0 | 3.85 | 7.7 | 0 | 0 | 4 | K | 2 | ROZPOCET | 0 | 0 | 0 | 0 | 0 | 2 | 0 | 4 | 2098120393
35 | K | 3431452020.025 | M+D Stena ST47/AB, betón C30/37, objem 1,23 m3 na 1ks, vrátane systémových prvkov pre osadenie | ks | 2 |  | 0 |  |  |  | znížená |  | 0 | 3.075 | 6.15 | 0 | 0 | 4 | K | 2 | ROZPOCET | 0 | 0 | 0 | 0 | 0 | 2 | 0 | 4 | -215268775
36 | K | 3431452020.026 | M+D Stena ST47/AD, betón C30/37, objem 1,23 m3 na 1ks, vrátane systémových prvkov pre osadenie | ks | 2 |  | 0 |  |  |  | znížená |  | 0 | 3.075 | 6.15 | 0 | 0 | 4 | K | 2 | ROZPOCET | 0 | 0 | 0 | 0 | 0 | 2 | 0 | 4 | -791016527
37 | K | 3431452020.027 | M+D Stena ST47/BC, betón C30/37, objem 1,23 m3 na 1ks, vrátane systémových prvkov pre osadenie | ks | 2 |  | 0 |  |  |  | znížená |  | 0 | 3.075 | 6.15 | 0 | 0 | 4 | K | 2 | ROZPOCET | 0 | 0 | 0 | 0 | 0 | 2 | 0 | 4 | -1072523693
38 | K | 3431452020.028 | M+D Stena ST47/CD, betón C30/37, objem 1,23 m3 na 1ks, vrátane systémových prvkov pre osadenie | ks | 2 |  | 0 |  |  |  | znížená |  | 0 | 3.075 | 6.15 | 0 | 0 | 4 | K | 2 | ROZPOCET | 0 | 0 | 0 | 0 | 0 | 2 | 0 | 4 | 1757311376
39 | K | 3431452020.029 | M+D Stena ST48/AB, betón C30/37, objem 0,94 m3 na 1ks, vrátane systémových prvkov pre osadenie | ks | 2 |  | 0 |  |  |  | znížená |  | 0 | 2.35 | 4.7 | 0 | 0 | 4 | K | 2 | ROZPOCET | 0 | 0 | 0 | 0 | 0 | 2 | 0 | 4 | 1052160584
40 | K | 3431452020.03 | M+D Stena ST41/AB, betón C30/37, objem 2,07 m3 na 1ks, vrátane systémových prvkov pre osadenie | ks | 2 |  | 0 |  |  |  | znížená |  | 0 | 5.175 | 10.35 | 0 | 0 | 4 | K | 2 | ROZPOCET | 0 | 0 | 0 | 0 | 0 | 2 | 0 | 4 | -655835644
41 | K | 3431452020.030 | M+D Stena ST48/AD, betón C30/37, objem 0,94 m3 na 1ks, vrátane systémových prvkov pre osadenie | ks | 2 |  | 0 |  |  |  | znížená |  | 0 | 2.35 | 4.7 | 0 | 0 | 4 | K | 2 | ROZPOCET | 0 | 0 | 0 | 0 | 0 | 2 | 0 | 4 | 104916642
42 | K | 3431452020.031 | M+D Stena ST48/BC, betón C30/37, objem 0,94 m3 na 1ks, vrátane systémových prvkov pre osadenie | ks | 2 |  | 0 |  |  |  | znížená |  | 0 | 2.35 | 4.7 | 0 | 0 | 4 | K | 2 | ROZPOCET | 0 | 0 | 0 | 0 | 0 | 2 | 0 | 4 | -647360907
43 | K | 3431452020.032 | M+D Stena ST48/CD, betón C30/37, objem 0,94 m3 na 1ks, vrátane systémových prvkov pre osadenie | ks | 2 |  | 0 |  |  |  | znížená |  | 0 | 2.35 | 4.7 | 0 | 0 | 4 | K | 2 | ROZPOCET | 0 | 0 | 0 | 0 | 0 | 2 | 0 | 4 | 759037204
44 | K | 3431452020.033 | M+D Stena ST49/AB, betón C30/37, objem 1,15 m3 na 1ks, vrátane systémových prvkov pre osadenie | ks | 2 |  | 0 |  |  |  | znížená |  | 0 | 2.85 | 5.7 | 0 | 0 | 4 | K | 2 | ROZPOCET | 0 | 0 | 0 | 0 | 0 | 2 | 0 | 4 | 451842189
45 | K | 3431452020.034 | M+D Stena ST49/AD, betón C30/37, objem 1,15 m3 na 1ks, vrátane systémových prvkov pre osadenie | ks | 2 |  | 0 |  |  |  | znížená |  | 0 | 2.85 | 5.7 | 0 | 0 | 4 | K | 2 | ROZPOCET | 0 | 0 | 0 | 0 | 0 | 2 | 0 | 4 | 549852907
46 | K | 3431452020.035 | M+D Stena ST49/BC, betón C30/37, objem 1,15 m3 na 1ks, vrátane systémových prvkov pre osadenie | ks | 2 |  | 0 |  |  |  | znížená |  | 0 | 2.85 | 5.7 | 0 | 0 | 4 | K | 2 | ROZPOCET | 0 | 0 | 0 | 0 | 0 | 2 | 0 | 4 | -1701383588
47 | K | 3431452020.036 | M+D Stena ST49/CD, betón C30/37, objem 1,15 m3 na 1ks, vrátane systémových prvkov pre osadenie | ks | 2 |  | 0 |  |  |  | znížená |  | 0 | 2.85 | 5.7 | 0 | 0 | 4 | K | 2 | ROZPOCET | 0 | 0 | 0 | 0 | 0 | 2 | 0 | 4 | -834565626
48 | K | 3431452020.039 | M+D Stena ST51/AB, betón C30/37, objem 0,71 m3 na 1ks, vrátane systémových prvkov pre osadenie | ks | 1 |  | 0 |  |  |  | znížená |  | 0 | 1.775 | 1.775 | 0 | 0 | 4 | K | 2 | ROZPOCET | 0 | 0 | 0 | 0 | 0 | 2 | 0 | 4 | 1231377616
49 | K | 3431452020.04 | M+D Stena ST41/CD, betón C30/37, objem 2,07 m3 na 1ks, vrátane systémových prvkov pre osadenie | ks | 2 |  | 0 |  |  |  | znížená |  | 0 | 5.175 | 10.35 | 0 | 0 | 4 | K | 2 | ROZPOCET | 0 | 0 | 0 | 0 | 0 | 2 | 0 | 4 | -1367640178
50 | K | 3431452020.040 | M+D Stena ST51/AD, betón C30/37, objem 0,71 m3 na 1ks, vrátane systémových prvkov pre osadenie | ks | 1 |  | 0 |  |  |  | znížená |  | 0 | 1.775 | 1.775 | 0 | 0 | 4 | K | 2 | ROZPOCET | 0 | 0 | 0 | 0 | 0 | 2 | 0 | 4 | 818978379
51 | K | 3431452020.041 | M+D Stena ST51/BC, betón C30/37, objem 0,71 m3 na 1ks, vrátane systémových prvkov pre osadenie | ks | 1 |  | 0 |  |  |  | znížená |  | 0 | 1.775 | 1.775 | 0 | 0 | 4 | K | 2 | ROZPOCET | 0 | 0 | 0 | 0 | 0 | 2 | 0 | 4 | -1874801718
52 | K | 3431452020.042 | M+D Stena ST51/CD, betón C30/37, objem 0,71 m3 na 1ks, vrátane systémových prvkov pre osadenie | ks | 1 |  | 0 |  |  |  | znížená |  | 0 | 1.775 | 1.775 | 0 | 0 | 4 | K | 2 | ROZPOCET | 0 | 0 | 0 | 0 | 0 | 2 | 0 | 4 | 1170879583
53 | K | 3431452020.043 | M+D Stena ST52/AB, betón C30/37, objem 0,14 m3 na 1ks, vrátane systémových prvkov pre osadenie | ks | 2 |  | 0 |  |  |  | znížená |  | 0 | 0.425 | 0.85 | 0 | 0 | 4 | K | 2 | ROZPOCET | 0 | 0 | 0 | 0 | 0 | 2 | 0 | 4 | -172597160
54 | K | 3431452020.043n | M+D Stena ST52/AD, betón C30/37, objem 0,14 m3 na 1ks, vrátane systémových prvkov pre osadenie | ks | 2 |  | 0 |  |  |  | znížená |  | 0 | 0.425 | 0.85 | 0 | 0 | 4 | K | 2 | ROZPOCET | 0 | 0 | 0 | 0 | 0 | 2 | 0 | 4 | 1180498100
55 | K | 3431452020.044 | M+D Stena ST52/BC, betón C30/37, objem 0,14 m3 na 1ks, vrátane systémových prvkov pre osadenie | ks | 2 |  | 0 |  |  |  | znížená |  | 0 | 0.425 | 0.85 | 0 | 0 | 4 | K | 2 | ROZPOCET | 0 | 0 | 0 | 0 | 0 | 2 | 0 | 4 | 1528912547
56 | K | 3431452020.044n | M+D Stena ST52/CD, betón C30/37, objem 0,14 m3 na 1ks, vrátane systémových prvkov pre osadenie | ks | 2 |  | 0 |  |  |  | znížená |  | 0 | 0.425 | 0.85 | 0 | 0 | 4 | K | 2 | ROZPOCET | 0 | 0 | 0 | 0 | 0 | 2 | 0 | 4 | 237930628
57 | K | 3431452020.05 | M+D Stena ST42/AB, betón C30/37, objem 1,42 m3 na 1ks, vrátane systémových prvkov pre osadenie | ks | 2 |  | 0 |  |  |  | znížená |  | 0 | 3.55 | 7.1 | 0 | 0 | 4 | K | 2 | ROZPOCET | 0 | 0 | 0 | 0 | 0 | 2 | 0 | 4 | 19342197
58 | K | 3431452020.06 | M+D Stena ST42/AD, betón C30/37, objem 1,42 m3 na 1ks, vrátane systémových prvkov pre osadenie | ks | 2 |  | 0 |  |  |  | znížená |  | 0 | 3.55 | 7.1 | 0 | 0 | 4 | K | 2 | ROZPOCET | 0 | 0 | 0 | 0 | 0 | 2 | 0 | 4 | 173438806
59 | K | 3431452020.07 | M+D Stena ST42/BC, betón C30/37, objem 1,42 m3 na 1ks, vrátane systémových prvkov pre osadenie | ks | 2 |  | 0 |  |  |  | znížená |  | 0 | 3.55 | 7.1 | 0 | 0 | 4 | K | 2 | ROZPOCET | 0 | 0 | 0 | 0 | 0 | 2 | 0 | 4 | 2070108857
60 | K | 3431452020.08 | M+D Stena ST42/CD, betón C30/37, objem 1,42 m3 na 1ks, vrátane systémových prvkov pre osadenie | ks | 2 |  | 0 |  |  |  | znížená |  | 0 | 3.55 | 7.1 | 0 | 0 | 4 | K | 2 | ROZPOCET | 0 | 0 | 0 | 0 | 0 | 2 | 0 | 4 | 215391684
61 | K | 3431452020.080 | M+D Stena ST65/AB, betón C30/37, objem 0,06 m3 na 1ks, vrátane systémových prvkov pre osadenie | ks | 2 |  | 0 |  |  |  | znížená |  | 0 | 0.16 | 0.32 | 0 | 0 | 4 | K | 2 | ROZPOCET | 0 | 0 | 0 | 0 | 0 | 2 | 0 | 4 | -155328845
62 | K | 3431452020.081 | M+D Stena ST65/BC, betón C30/37, objem 0,06 m3 na 1ks, vrátane systémových prvkov pre osadenie | ks | 2 |  | 0 |  |  |  | znížená |  | 0 | 0.16 | 0.32 | 0 | 0 | 4 | K | 2 | ROZPOCET | 0 | 0 | 0 | 0 | 0 | 2 | 0 | 4 | -382802617
63 | K | 3431452020.082 | M+D Stena ST65/CD, betón C30/37, objem 0,06 m3 na 1ks, vrátane systémových prvkov pre osadenie | ks | 2 |  | 0 |  |  |  | znížená |  | 0 | 0.16 | 0.32 | 0 | 0 | 4 | K | 2 | ROZPOCET | 0 | 0 | 0 | 0 | 0 | 2 | 0 | 4 | -1283472306
64 | K | 3431452020.083 | M+D Stena ST65/AD, betón C30/37, objem 0,06 m3 na 1ks, vrátane systémových prvkov pre osadenie | ks | 2 |  | 0 |  |  |  | znížená |  | 0 | 0.16 | 0.32 | 0 | 0 | 4 | K | 2 | ROZPOCET | 0 | 0 | 0 | 0 | 0 | 2 | 0 | 4 | -1122893502
65 | K | 3431452020.084 | M+D Stena ST64/CD, betón C30/37, objem 0,24 m3 na 1ks, vrátane systémových prvkov pre osadenie | ks | 2 |  | 0 |  |  |  | znížená |  | 0 | 0.65 | 1.3 | 0 | 0 | 4 | K | 2 | ROZPOCET | 0 | 0 | 0 | 0 | 0 | 2 | 0 | 4 | 2026095571
66 | K | 3431452020.085 | M+D Stena ST64/AD, betón C30/37, objem 0,24 m3 na 1ks, vrátane systémových prvkov pre osadenie | ks | 2 |  | 0 |  |  |  | znížená |  | 0 | 0.65 | 1.3 | 0 | 0 | 4 | K | 2 | ROZPOCET | 0 | 0 | 0 | 0 | 0 | 2 | 0 | 4 | -1241391594
67 | K | 3431452020.086 | M+D Stena ST64/BC, betón C30/37, objem 0,24 m3 na 1ks, vrátane systémových prvkov pre osadenie | ks | 2 |  | 0 |  |  |  | znížená |  | 0 | 0.65 | 1.3 | 0 | 0 | 4 | K | 2 | ROZPOCET | 0 | 0 | 0 | 0 | 0 | 2 | 0 | 4 | 1360576530
68 | K | 3431452020.087 | M+D Stena ST64/AB, betón C30/37, objem 0,24 m3 na 1ks, vrátane systémových prvkov pre osadenie | ks | 2 |  | 0 |  |  |  | znížená |  | 0 | 0.65 | 1.3 | 0 | 0 | 4 | K | 2 | ROZPOCET | 0 | 0 | 0 | 0 | 0 | 2 | 0 | 4 | -2083097989
69 | K | 3431452020.088 | M+D Stena ST54/AD, betón C30/37, objem 0,03 m3 na 1ks, vrátane systémových prvkov pre osadenie | ks | 2 |  | 0 |  |  |  | znížená |  | 0 | 0.08 | 0.16 | 0 | 0 | 4 | K | 2 | ROZPOCET | 0 | 0 | 0 | 0 | 0 | 2 | 0 | 4 | -750977214
70 | K | 3431452020.089 | M+D Stena ST54/CD, betón C30/37, objem 0,03 m3 na 1ks, vrátane systémových prvkov pre osadenie | ks | 2 |  | 0 |  |  |  | znížená |  | 0 | 0.08 | 0.16 | 0 | 0 | 4 | K | 2 | ROZPOCET | 0 | 0 | 0 | 0 | 0 | 2 | 0 | 4 | -266284845
71 | K | 3431452020.09 | M+D Stena ST43/AB, betón C30/37, objem 0,97 m3 na 1ks, vrátane systémových prvkov pre osadenie | ks | 2 |  | 0 |  |  |  | znížená |  | 0 | 2.475 | 4.95 | 0 | 0 | 4 | K | 2 | ROZPOCET | 0 | 0 | 0 | 0 | 0 | 2 | 0 | 4 | 167301287
72 | K | 3431452020.090 | M+D Stena ST54/AB, betón C30/37, objem 0,03 m3 na 1ks, vrátane systémových prvkov pre osadenie | ks | 2 |  | 0 |  |  |  | znížená |  | 0 | 0.08 | 0.16 | 0 | 0 | 4 | K | 2 | ROZPOCET | 0 | 0 | 0 | 0 | 0 | 2 | 0 | 4 | -1441885852
73 | K | 3431452020.091 | M+D Stena ST54/BC, betón C30/37, objem 0,03 m3 na 1ks, vrátane systémových prvkov pre osadenie | ks | 2 |  | 0 |  |  |  | znížená |  | 0 | 0.08 | 0.16 | 0 | 0 | 4 | K | 2 | ROZPOCET | 0 | 0 | 0 | 0 | 0 | 2 | 0 | 4 | -844366040
74 | K | 3431452020.092 | M+D Stena ST59/AB, betón C30/37, objem 0,06 m3 na 1ks, vrátane systémových prvkov pre osadenie | ks | 2 |  | 0 |  |  |  | znížená |  | 0 | 0.16 | 0.32 | 0 | 0 | 4 | K | 2 | ROZPOCET | 0 | 0 | 0 | 0 | 0 | 2 | 0 | 4 | 1658730245
75 | K | 3431452020.093 | M+D Stena ST59/BC, betón C30/37, objem 0,06 m3 na 1ks, vrátane systémových prvkov pre osadenie | ks | 2 |  | 0 |  |  |  | znížená |  | 0 | 0.16 | 0.32 | 0 | 0 | 4 | K | 2 | ROZPOCET | 0 | 0 | 0 | 0 | 0 | 2 | 0 | 4 | -2059133317
76 | K | 3431452020.094 | M+D Stena ST59/AD, betón C30/37, objem 0,06 m3 na 1ks, vrátane systémových prvkov pre osadenie | ks | 2 |  | 0 |  |  |  | znížená |  | 0 | 0.16 | 0.32 | 0 | 0 | 4 | K | 2 | ROZPOCET | 0 | 0 | 0 | 0 | 0 | 2 | 0 | 4 | 1591965542
77 | K | 3431452020.095 | M+D Stena ST59/CD, betón C30/37, objem 0,06 m3 na 1ks, vrátane systémových prvkov pre osadenie | ks | 2 |  | 0 |  |  |  | znížená |  | 0 | 0.16 | 0.32 | 0 | 0 | 4 | K | 2 | ROZPOCET | 0 | 0 | 0 | 0 | 0 | 2 | 0 | 4 | 988123452
78 | K | 3431452021.1 | M+D Stĺp S1/AB_U, betón C50/60, objem 5,62 m3 na 1ks, vrátane systémových prvkov pre osadenie | ks | 2 |  | 0 |  |  |  | znížená |  | 0 | 14.612 | 29.224 | 0 | 0 | 4 | K | 2 | ROZPOCET | 0 | 0 | 0 | 0 | 0 | 2 | 0 | 4 | -1514627327
79 | K | 3431452021.10 | M+D Stĺp S1/CD_U, betón C50/60, objem 5,62 m3 na 1ks, vrátane systémových prvkov pre osadenie | ks | 2 |  | 0 |  |  |  | znížená |  | 0 | 14.612 | 29.224 | 0 | 0 | 4 | K | 2 | ROZPOCET | 0 | 0 | 0 | 0 | 0 | 2 | 0 | 4 | -871437511
80 | K | 3431452021.9 | M+D Stĺp S1/BC_U, betón C50/60, objem 5,62 m3 na 1ks, vrátane systémových prvkov pre osadenie | ks | 2 |  | 0 |  |  |  | znížená |  | 0 | 14.612 | 29.224 | 0 | 0 | 4 | K | 2 | ROZPOCET | 0 | 0 | 0 | 0 | 0 | 2 | 0 | 4 | -959070630
81 | K | 3431452021.11 | M+D Stĺp S2/BC, betón C50/60, objem 1,19 m3 na 1ks, vrátane systémových prvkov pre osadenie | ks | 2 |  | 0 |  |  |  | znížená |  | 0 | 3.094 | 6.188 | 0 | 0 | 4 | K | 2 | ROZPOCET | 0 | 0 | 0 | 0 | 0 | 2 | 0 | 4 | 2007511611
82 | K | 3431452021.12 | M+D Stĺp S2/CD, betón C50/60, objem 1,19 m3 na 1ks, vrátane systémových prvkov pre osadenie | ks | 2 |  | 0 |  |  |  | znížená |  | 0 | 3.094 | 6.188 | 0 | 0 | 4 | K | 2 | ROZPOCET | 0 | 0 | 0 | 0 | 0 | 2 | 0 | 4 | -909515623
83 | K | 3431452021.2 | M+D Stĺp S1/AD_U, betón C50/60, objem 5,62 m3 na 1ks, vrátane systémových prvkov pre osadenie | ks | 2 |  | 0 |  |  |  | znížená |  | 0 | 14.612 | 29.224 | 0 | 0 | 4 | K | 2 | ROZPOCET | 0 | 0 | 0 | 0 | 0 | 2 | 0 | 4 | 227891825
84 | K | 3431452021.3 | M+D Stĺp S2/AB, betón C50/60, objem 1,19 m3 na 1ks, vrátane systémových prvkov pre osadenie | ks | 2 |  | 0 |  |  |  | znížená |  | 0 | 3.094 | 6.188 | 0 | 0 | 4 | K | 2 | ROZPOCET | 0 | 0 | 0 | 0 | 0 | 2 | 0 | 4 | -499121205
85 | K | 3431452021.4 | M+D Stĺp S2/AD, betón C50/60, objem 1,19 m3 na 1ks, vrátane systémových prvkov pre osadenie | ks | 2 |  | 0 |  |  |  | znížená |  | 0 | 3.094 | 6.188 | 0 | 0 | 4 | K | 2 | ROZPOCET | 0 | 0 | 0 | 0 | 0 | 2 | 0 | 4 | -1307272857
86 | K | 3431452020.062 | M+D Oceľová platňa OP03, S235JR+B500B | ks | 212 |  | 0 |  |  |  | znížená |  | 0 | 0.01 | 2.12 | 0 | 0 | 4 | K | 2 | ROZPOCET | 0 | 0 | 0 | 0 | 0 | 2 | 0 | 4 | 8174882
87 | K | 3431452021.5 | M+D Bodový prvok, ref.HPKM 30 | ks | 32 |  | 0 |  |  |  | znížená |  | 0 | 0.08737 | 2.7958 | 0 | 0 | 4 | K | 2 | ROZPOCET | 0 | 0 | 0 | 0 | 0 | 2 | 0 | 4 | 2129355924
88 | K | 3431452021.6 | M+D Bodový prvok, ref.PEC 52 | ks | 32 |  | 0 |  |  |  | znížená |  | 0 | 0.08737 | 2.7958 | 0 | 0 | 4 | K | 2 | ROZPOCET | 0 | 0 | 0 | 0 | 0 | 2 | 0 | 4 | 471279995
| D | 4 | Vodorovné konštrukcie |  |  |  | 0 | [5 empty] | 0 |  | 570.4726 |  | 0 | 1 | D | 1 | ROZPOCET | [6 empty] | 0
89 | K | 411321718.S | Zálievka z betónu tr. C 50/60 | m3 | 0.72 |  | 0 |  |  |  | znížená |  | 0 | 2.4225 | 1.7442 | 0 | 0 | 4 | K | 2 | ROZPOCET | 0 | 0 | 0 | 0 | 0 | 2 | 0 | 4 | -1741359597
90 | K | 4131251010.10 | M+D Tribúnová lavica TL47/BC, betón C40/50, objem 1,15 m3 na 1ks, vrátane systémových prvkov pre osadenie | ks | 2 |  | 0 |  |  |  | znížená |  | 0 | 3.162 | 6.324 | 0 | 0 | 4 | K | 2 | ROZPOCET | 0 | 0 | 0 | 0 | 0 | 2 | 0 | 4 | -789814415
91 | K | 4131251010.11 | M+D Tribúnová lavica TL39/AB, betón C40/50, objem 0,93 m3 na 1ks, vrátane systémových prvkov pre osadenie | ks | 2 |  | 0 |  |  |  | znížená |  | 0 | 2.4735 | 4.947 | 0 | 0 | 4 | K | 2 | ROZPOCET | 0 | 0 | 0 | 0 | 0 | 2 | 0 | 4 | 760631396
92 | K | 4131251010.12 | M+D Tribúnová lavica TL41/AD, betón C40/50, objem 0,96 m3 na 1ks, vrátane systémových prvkov pre osadenie | ks | 2 |  | 0 |  |  |  | znížená |  | 0 | 2.55 | 5.1 | 0 | 0 | 4 | K | 2 | ROZPOCET | 0 | 0 | 0 | 0 | 0 | 2 | 0 | 4 | -1884183981
93 | K | 4131251010.14 | M+D Tribúnová lavica TL47/AB, betón C40/50, objem 1,15 m3 na 1ks, vrátane systémových prvkov pre osadenie | ks | 2 |  | 0 |  |  |  | znížená |  | 0 | 3.162 | 6.324 | 0 | 0 | 4 | K | 2 | ROZPOCET | 0 | 0 | 0 | 0 | 0 | 2 | 0 | 4 | 1701862546
94 | K | 4131251010.15 | M+D Tribúnová lavica TL47/CD, betón C40/50, objem 1,16 m3 na 1ks, vrátane systémových prvkov pre osadenie | ks | 2 |  | 0 |  |  |  | znížená |  | 0 | 3.1875 | 6.375 | 0 | 0 | 4 | K | 2 | ROZPOCET | 0 | 0 | 0 | 0 | 0 | 2 | 0 | 4 | -162591342
95 | K | 4131251010.16 | M+D Tribúnová lavica TL38/AB, betón C40/50, objem 0,42 m3 na 1ks, vrátane systémových prvkov pre osadenie | ks | 2 |  | 0 |  |  |  | znížená |  | 0 | 1.122 | 2.244 | 0 | 0 | 4 | K | 2 | ROZPOCET | 0 | 0 | 0 | 0 | 0 | 2 | 0 | 4 | -1402962515
96 | K | 4131251010.17 | M+D Tribúnová lavica TL47/AD, betón C40/50, objem 1,15 m3 na 1ks, vrátane systémových prvkov pre osadenie | ks | 2 |  | 0 |  |  |  | znížená |  | 0 | 3.162 | 6.324 | 0 | 0 | 4 | K | 2 | ROZPOCET | 0 | 0 | 0 | 0 | 0 | 2 | 0 | 4 | 890190817
97 | K | 4131251010.19 | M+D Tribúnová lavica TL37/AB, betón C40/50, objem 0,10 m3 na 1ks, vrátane systémových prvkov pre osadenie | ks | 2 |  | 0 |  |  |  | znížená |  | 0 | 0.255 | 0.51 | 0 | 0 | 4 | K | 2 | ROZPOCET | 0 | 0 | 0 | 0 | 0 | 2 | 0 | 4 | -160569828
98 | K | 4131251010.20 | M+D Tribúnová lavica TL4/AB, betón C40/50, objem 1,19 m3 na 1ks, vrátane systémových prvkov pre osadenie | ks | 1 |  | 0 |  |  |  | znížená |  | 0 | 3.0345 | 3.0345 | 0 | 0 | 4 | K | 2 | ROZPOCET | 0 | 0 | 0 | 0 | 0 | 2 | 0 | 4 | 1571289941
99 | K | 4131251010.21 | M+D Tribúnová lavica TL1/CD, betón C40/50, objem 2,35 m3 na 1ks, vrátane systémových prvkov pre osadenie | ks | 1 |  | 0 |  |  |  | znížená |  | 0 | 5.9925 | 5.9925 | 0 | 0 | 4 | K | 2 | ROZPOCET | 0 | 0 | 0 | 0 | 0 | 2 | 0 | 4 | 1705803378
100 | K | 4131251010.22 | M+D Tribúnová lavica TL1/BC, betón C40/50, objem 2,35 m3 na 1ks, vrátane systémových prvkov pre osadenie | ks | 1 |  | 0 |  |  |  | znížená |  | 0 | 5.9925 | 5.9925 | 0 | 0 | 4 | K | 2 | ROZPOCET | 0 | 0 | 0 | 0 | 0 | 2 | 0 | 4 | -625031620
101 | K | 4131251010.23 | M+D Tribúnová lavica TL1/CD, betón C40/50, objem 2,37 m3 na 1ks, vrátane systémových prvkov pre osadenie | ks | 1 |  | 0 |  |  |  | znížená |  | 0 | 6.0435 | 6.0435 | 0 | 0 | 4 | K | 2 | ROZPOCET | 0 | 0 | 0 | 0 | 0 | 2 | 0 | 4 | 1717209183
102 | K | 4131251010.24 | M+D Tribúnová lavica TL1/BC, betón C40/50, objem 2,37 m3 na 1ks, vrátane systémových prvkov pre osadenie | ks | 1 |  | 0 |  |  |  | znížená |  | 0 | 6.0435 | 6.0435 | 0 | 0 | 4 | K | 2 | ROZPOCET | 0 | 0 | 0 | 0 | 0 | 2 | 0 | 4 | -277244590
103 | K | 4131251010.25 | M+D Tribúnová lavica TL39/AD, betón C40/50, objem 0,93 m3 na 1ks, vrátane systémových prvkov pre osadenie | ks | 2 |  | 0 |  |  |  | znížená |  | 0 | 2.4735 | 4.947 | 0 | 0 | 4 | K | 2 | ROZPOCET | 0 | 0 | 0 | 0 | 0 | 2 | 0 | 4 | 1725024305
104 | K | 4131251010.26 | M+D Tribúnová lavica TL37/AD, betón C40/50, objem 0,10 m3 na 1ks, vrátane systémových prvkov pre osadenie | ks | 2 |  | 0 |  |  |  | znížená |  | 0 | 0.255 | 0.51 | 0 | 0 | 4 | K | 2 | ROZPOCET | 0 | 0 | 0 | 0 | 0 | 2 | 0 | 4 | 2026331026
105 | K | 4131251010.27 | M+D Tribúnová lavica TL40/AD, betón C40/50, objem 0,73 m3 na 1ks, vrátane systémových prvkov pre osadenie | ks | 2 |  | 0 |  |  |  | znížená |  | 0 | 1.938 | 3.876 | 0 | 0 | 4 | K | 2 | ROZPOCET | 0 | 0 | 0 | 0 | 0 | 2 | 0 | 4 | -774872416
106 | K | 4131251010.28 | M+D Tribúnová lavica TL1/CD, betón C40/50, objem 2,38 m3 na 1ks, vrátane systémových prvkov pre osadenie | ks | 2 |  | 0 |  |  |  | znížená |  | 0 | 6.069 | 12.138 | 0 | 0 | 4 | K | 2 | ROZPOCET | 0 | 0 | 0 | 0 | 0 | 2 | 0 | 4 | -602927538
107 | K | 4131251010.29 | M+D Tribúnová lavica TL1/BC, betón C40/50, objem 2,38 m3 na 1ks, vrátane systémových prvkov pre osadenie | ks | 2 |  | 0 |  |  |  | znížená |  | 0 | 6.069 | 12.138 | 0 | 0 | 4 | K | 2 | ROZPOCET | 0 | 0 | 0 | 0 | 0 | 2 | 0 | 4 | 1696661164
108 | K | 4131251010.3 | M+D Tribúnová lavica TL41/AB, betón C40/50, objem 0,96 m3 na 1ks, vrátane systémových prvkov pre osadenie | ks | 2 |  | 0 |  |  |  | znížená |  | 0 | 2.55 | 5.1 | 0 | 0 | 4 | K | 2 | ROZPOCET | 0 | 0 | 0 | 0 | 0 | 2 | 0 | 4 | -2140617074
109 | K | 4131251010.30 | M+D Tribúnová lavica TL40/CD, betón C40/50, objem 0,73 m3 na 1ks, vrátane systémových prvkov pre osadenie | ks | 2 |  | 0 |  |  |  | znížená |  | 0 | 1.938 | 3.876 | 0 | 0 | 4 | K | 2 | ROZPOCET | 0 | 0 | 0 | 0 | 0 | 2 | 0 | 4 | -674238949
110 | K | 4131251010.31 | M+D Tribúnová lavica TL4/BC, betón C40/50, objem 1,19 m3 na 1ks, vrátane systémových prvkov pre osadenie | ks | 1 |  | 0 |  |  |  | znížená |  | 0 | 3.0345 | 3.0345 | 0 | 0 | 4 | K | 2 | ROZPOCET | 0 | 0 | 0 | 0 | 0 | 2 | 0 | 4 | 1440934474
111 | K | 4131251010.32 | M+D Tribúnová lavica TL4/CD, betón C40/50, objem 1,19 m3 na 1ks, vrátane systémových prvkov pre osadenie | ks | 1 |  | 0 |  |  |  | znížená |  | 0 | 3.0345 | 3.0345 | 0 | 0 | 4 | K | 2 | ROZPOCET | 0 | 0 | 0 | 0 | 0 | 2 | 0 | 4 | -769836421
112 | K | 4131251010.33 | M+D Tribúnová lavica TL5/CD, betón C40/50, objem 1,34 m3 na 1ks, vrátane systémových prvkov pre osadenie | ks | 1 |  | 0 |  |  |  | znížená |  | 0 | 3.6975 | 3.6975 | 0 | 0 | 4 | K | 2 | ROZPOCET | 0 | 0 | 0 | 0 | 0 | 2 | 0 | 4 | 757886797
113 | K | 4131251010.34 | M+D Tribúnová lavica TL5/BC, betón C40/50, objem 1,34 m3 na 1ks, vrátane systémových prvkov pre osadenie | ks | 1 |  | 0 |  |  |  | znížená |  | 0 | 3.672 | 3.672 | 0 | 0 | 4 | K | 2 | ROZPOCET | 0 | 0 | 0 | 0 | 0 | 2 | 0 | 4 | -97079463
114 | K | 4131251010.35 | M+D Tribúnová lavica TL39/BC, betón C40/50, objem 0,93 m3 na 1ks, vrátane systémových prvkov pre osadenie | ks | 2 |  | 0 |  |  |  | znížená |  | 0 | 2.4735 | 4.947 | 0 | 0 | 4 | K | 2 | ROZPOCET | 0 | 0 | 0 | 0 | 0 | 2 | 0 | 4 | -2057467970
115 | K | 4131251010.36 | M+D Tribúnová lavica TL37/CD, betón C40/50, objem 0,10 m3 na 1ks, vrátane systémových prvkov pre osadenie | ks | 2 |  | 0 |  |  |  | znížená |  | 0 | 0.255 | 0.51 | 0 | 0 | 4 | K | 2 | ROZPOCET | 0 | 0 | 0 | 0 | 0 | 2 | 0 | 4 | -2141860344
116 | K | 4131251010.37 | M+D Tribúnová lavica TL37/BC, betón C40/50, objem 0,10 m3 na 1ks, vrátane systémových prvkov pre osadenie | ks | 2 |  | 0 |  |  |  | znížená |  | 0 | 0.255 | 0.51 | 0 | 0 | 4 | K | 2 | ROZPOCET | 0 | 0 | 0 | 0 | 0 | 2 | 0 | 4 | -442963617
117 | K | 4131251010.38 | M+D Tribúnová lavica TL5/AD, betón C40/50, objem 1,34 m3 na 1ks, vrátane systémových prvkov pre osadenie | ks | 1 |  | 0 |  |  |  | znížená |  | 0 | 3.672 | 3.672 | 0 | 0 | 4 | K | 2 | ROZPOCET | 0 | 0 | 0 | 0 | 0 | 2 | 0 | 4 | -1232114258
118 | K | 4131251010.39 | M+D Tribúnová lavica TL1/AB, betón C40/50, objem 2,35 m3 na 1ks, vrátane systémových prvkov pre osadenie | ks | 1 |  | 0 |  |  |  | znížená |  | 0 | 5.9925 | 5.9925 | 0 | 0 | 4 | K | 2 | ROZPOCET | 0 | 0 | 0 | 0 | 0 | 2 | 0 | 4 | -1332016103
119 | K | 4131251010.4 | M+D Tribúnová lavica TL38/CD, betón C40/50, objem 0,42 m3 na 1ks, vrátane systémových prvkov pre osadenie | ks | 2 |  | 0 |  |  |  | znížená |  | 0 | 1.122 | 2.244 | 0 | 0 | 4 | K | 2 | ROZPOCET | 0 | 0 | 0 | 0 | 0 | 2 | 0 | 4 | 892807446
120 | K | 4131251010.40 | M+D Tribúnová lavica TL40/BC, betón C40/50, objem 0,73 m3 na 1ks, vrátane systémových prvkov pre osadenie | ks | 2 |  | 0 |  |  |  | znížená |  | 0 | 1.938 | 3.876 | 0 | 0 | 4 | K | 2 | ROZPOCET | 0 | 0 | 0 | 0 | 0 | 2 | 0 | 4 | -529932349
121 | K | 4131251010.41 | M+D Tribúnová lavica TL41/CD, betón C40/50, objem 0,96 m3 na 1ks, vrátane systémových prvkov pre osadenie | ks | 2 |  | 0 |  |  |  | znížená |  | 0 | 2.55 | 5.1 | 0 | 0 | 4 | K | 2 | ROZPOCET | 0 | 0 | 0 | 0 | 0 | 2 | 0 | 4 | 679566601
122 | K | 4131251010.42 | M+D Tribúnová lavica TL1/AD, betón C40/50, objem 2,35 m3 na 1ks, vrátane systémových prvkov pre osadenie | ks | 1 |  | 0 |  |  |  | znížená |  | 0 | 5.9925 | 5.9925 | 0 | 0 | 4 | K | 2 | ROZPOCET | 0 | 0 | 0 | 0 | 0 | 2 | 0 | 4 | -1148657921
123 | K | 4131251010.43 | M+D Tribúnová lavica TL38/BC, betón C40/50, objem 0,42 m3 na 1ks, vrátane systémových prvkov pre osadenie | ks | 2 |  | 0 |  |  |  | znížená |  | 0 | 1.122 | 2.244 | 0 | 0 | 4 | K | 2 | ROZPOCET | 0 | 0 | 0 | 0 | 0 | 2 | 0 | 4 | 1189405346
124 | K | 4131251010.44 | M+D Tribúnová lavica TL4/AD, betón C40/50, objem 1,19 m3 na 1ks, vrátane systémových prvkov pre osadenie | ks | 1 |  | 0 |  |  |  | znížená |  | 0 | 3.0345 | 3.0345 | 0 | 0 | 4 | K | 2 | ROZPOCET | 0 | 0 | 0 | 0 | 0 | 2 | 0 | 4 | 1131391964
125 | K | 4131251010.45 | M+D Tribúnová lavica TL1/AB, betón C40/50, objem 2,37 m3 na 1ks, vrátane systémových prvkov pre osadenie | ks | 1 |  | 0 |  |  |  | znížená |  | 0 | 6.0435 | 6.0435 | 0 | 0 | 4 | K | 2 | ROZPOCET | 0 | 0 | 0 | 0 | 0 | 2 | 0 | 4 | 557610374
126 | K | 4131251010.46 | M+D Tribúnová lavica TL1/AD, betón C40/50, objem 2,37 m3 na 1ks, vrátane systémových prvkov pre osadenie | ks | 1 |  | 0 |  |  |  | znížená |  | 0 | 6.0435 | 6.0435 | 0 | 0 | 4 | K | 2 | ROZPOCET | 0 | 0 | 0 | 0 | 0 | 2 | 0 | 4 | -187338863
127 | K | 4131251010.47 | M+D Tribúnová lavica TL1/AB, betón C40/50, objem 2,38 m3 na 1ks, vrátane systémových prvkov pre osadenie | ks | 2 |  | 0 |  |  |  | znížená |  | 0 | 6.069 | 12.138 | 0 | 0 | 4 | K | 2 | ROZPOCET | 0 | 0 | 0 | 0 | 0 | 2 | 0 | 4 | 1931345062
128 | K | 4131251010.48 | M+D Tribúnová lavica TL1/AD, betón C40/50, objem 2,38 m3 na 1ks, vrátane systémových prvkov pre osadenie | ks | 2 |  | 0 |  |  |  | znížená |  | 0 | 6.069 | 12.138 | 0 | 0 | 4 | K | 2 | ROZPOCET | 0 | 0 | 0 | 0 | 0 | 2 | 0 | 4 | -1508220347
129 | K | 4131251010.5 | M+D Tribúnová lavica TL38/AD, betón C40/50, objem 0,42 m3 na 1ks, vrátane systémových prvkov pre osadenie | ks | 2 |  | 0 |  |  |  | znížená |  | 0 | 1.122 | 2.244 | 0 | 0 | 4 | K | 2 | ROZPOCET | 0 | 0 | 0 | 0 | 0 | 2 | 0 | 4 | 1112859163
130 | K | 4131251010.50 | M+D Tribúnová lavica TL42/AB, betón C40/50, objem 1,08 m3 na 1ks, vrátane systémových prvkov pre osadenie | ks | 2 |  | 0 |  |  |  | znížená |  | 0 | 2.8815 | 5.763 | 0 | 0 | 4 | K | 2 | ROZPOCET | 0 | 0 | 0 | 0 | 0 | 2 | 0 | 4 | 529835923
131 | K | 4131251010.51 | M+D Tribúnová lavica TL42/BC, betón C40/50, objem 1,08 m3 na 1ks, vrátane systémových prvkov pre osadenie | ks | 2 |  | 0 |  |  |  | znížená |  | 0 | 2.8815 | 5.763 | 0 | 0 | 4 | K | 2 | ROZPOCET | 0 | 0 | 0 | 0 | 0 | 2 | 0 | 4 | 780119204
132 | K | 4131251010.52 | M+D Tribúnová lavica TL42/AD, betón C40/50, objem 1,08 m3 na 1ks, vrátane systémových prvkov pre osadenie | ks | 2 |  | 0 |  |  |  | znížená |  | 0 | 2.8815 | 5.763 | 0 | 0 | 4 | K | 2 | ROZPOCET | 0 | 0 | 0 | 0 | 0 | 2 | 0 | 4 | -423614827
133 | K | 4131251010.53 | M+D Tribúnová lavica TL42/CD, betón C40/50, objem 1,08 m3 na 1ks, vrátane systémových prvkov pre osadenie | ks | 2 |  | 0 |  |  |  | znížená |  | 0 | 2.8815 | 5.763 | 0 | 0 | 4 | K | 2 | ROZPOCET | 0 | 0 | 0 | 0 | 0 | 2 | 0 | 4 | 287030016
134 | K | 4131251010.54 | M+D Tribúnová lavica TL43/AB, betón C40/50, objem 1,31 m3 na 1ks, vrátane systémových prvkov pre osadenie | ks | 2 |  | 0 |  |  |  | znížená |  | 0 | 3.4935 | 6.987 | 0 | 0 | 4 | K | 2 | ROZPOCET | 0 | 0 | 0 | 0 | 0 | 2 | 0 | 4 | -1733192112
135 | K | 4131251010.55 | M+D Tribúnová lavica TL43/BC, betón C40/50, objem 1,31 m3 na 1ks, vrátane systémových prvkov pre osadenie | ks | 2 |  | 0 |  |  |  | znížená |  | 0 | 3.4935 | 6.987 | 0 | 0 | 4 | K | 2 | ROZPOCET | 0 | 0 | 0 | 0 | 0 | 2 | 0 | 4 | -1282210335
136 | K | 4131251010.56 | M+D Tribúnová lavica TL43/AD, betón C40/50, objem 1,31 m3 na 1ks, vrátane systémových prvkov pre osadenie | ks | 2 |  | 0 |  |  |  | znížená |  | 0 | 3.4935 | 6.987 | 0 | 0 | 4 | K | 2 | ROZPOCET | 0 | 0 | 0 | 0 | 0 | 2 | 0 | 4 | 1172168120
137 | K | 4131251010.57 | M+D Tribúnová lavica TL43/CD, betón C40/50, objem 1,31 m3 na 1ks, vrátane systémových prvkov pre osadenie | ks | 2 |  | 0 |  |  |  | znížená |  | 0 | 3.4935 | 6.987 | 0 | 0 | 4 | K | 2 | ROZPOCET | 0 | 0 | 0 | 0 | 0 | 2 | 0 | 4 | 1239896697
138 | K | 4131251010.58 | M+D Tribúnová lavica TL44/AB, betón C40/50, objem 1,53 m3 na 1ks, vrátane systémových prvkov pre osadenie | ks | 2 |  | 0 |  |  |  | znížená |  | 0 | 4.08 | 8.16 | 0 | 0 | 4 | K | 2 | ROZPOCET | 0 | 0 | 0 | 0 | 0 | 2 | 0 | 4 | -1240034065
139 | K | 4131251010.59 | M+D Tribúnová lavica TL44/BC, betón C40/50, objem 1,53 m3 na 1ks, vrátane systémových prvkov pre osadenie | ks | 2 |  | 0 |  |  |  | znížená |  | 0 | 4.08 | 8.16 | 0 | 0 | 4 | K | 2 | ROZPOCET | 0 | 0 | 0 | 0 | 0 | 2 | 0 | 4 | -788139589
140 | K | 4131251010.6 | M+D Tribúnová lavica TL39/CD, betón C40/50, objem 0,93 m3 na 1ks, vrátane systémových prvkov pre osadenie | ks | 2 |  | 0 |  |  |  | znížená |  | 0 | 2.4735 | 4.947 | 0 | 0 | 4 | K | 2 | ROZPOCET | 0 | 0 | 0 | 0 | 0 | 2 | 0 | 4 | -978966728
141 | K | 4131251010.60 | M+D Tribúnová lavica TL44/AD, betón C40/50, objem 1,53 m3 na 1ks, vrátane systémových prvkov pre osadenie | ks | 2 |  | 0 |  |  |  | znížená |  | 0 | 4.08 | 8.16 | 0 | 0 | 4 | K | 2 | ROZPOCET | 0 | 0 | 0 | 0 | 0 | 2 | 0 | 4 | -1668835505
142 | K | 4131251010.61 | M+D Tribúnová lavica TL44/CD, betón C40/50, objem 1,53 m3 na 1ks, vrátane systémových prvkov pre osadenie | ks | 2 |  | 0 |  |  |  | znížená |  | 0 | 4.08 | 8.16 | 0 | 0 | 4 | K | 2 | ROZPOCET | 0 | 0 | 0 | 0 | 0 | 2 | 0 | 4 | 568082344
143 | K | 4131251010.62 | M+D Tribúnová lavica TL45/AB, betón C40/50, objem 1,73 m3 na 1ks, vrátane systémových prvkov pre osadenie | ks | 2 |  | 0 |  |  |  | znížená |  | 0 | 4.6155 | 9.231 | 0 | 0 | 4 | K | 2 | ROZPOCET | 0 | 0 | 0 | 0 | 0 | 2 | 0 | 4 | -1267973793
144 | K | 4131251010.63 | M+D Tribúnová lavica TL45/BC, betón C40/50, objem 1,73 m3 na 1ks, vrátane systémových prvkov pre osadenie | ks | 2 |  | 0 |  |  |  | znížená |  | 0 | 4.6155 | 9.231 | 0 | 0 | 4 | K | 2 | ROZPOCET | 0 | 0 | 0 | 0 | 0 | 2 | 0 | 4 | 1996031341
145 | K | 4131251010.64 | M+D Tribúnová lavica TL45/AD, betón C40/50, objem 1,73 m3 na 1ks, vrátane systémových prvkov pre osadenie | ks | 2 |  | 0 |  |  |  | znížená |  | 0 | 4.6155 | 9.231 | 0 | 0 | 4 | K | 2 | ROZPOCET | 0 | 0 | 0 | 0 | 0 | 2 | 0 | 4 | 1492432465
146 | K | 4131251010.65 | M+D Tribúnová lavica TL45/CD, betón C40/50, objem 1,73 m3 na 1ks, vrátane systémových prvkov pre osadenie | ks | 2 |  | 0 |  |  |  | znížená |  | 0 | 4.6155 | 9.231 | 0 | 0 | 4 | K | 2 | ROZPOCET | 0 | 0 | 0 | 0 | 0 | 2 | 0 | 4 | -1107775369
147 | K | 4131251010.66 | M+D Tribúnová lavica TL46/AB, betón C40/50, objem 0,96 m3 na 1ks, vrátane systémových prvkov pre osadenie | ks | 2 |  | 0 |  |  |  | znížená |  | 0 | 2.55 | 5.1 | 0 | 0 | 4 | K | 2 | ROZPOCET | 0 | 0 | 0 | 0 | 0 | 2 | 0 | 4 | -341578514
148 | K | 4131251010.67 | M+D Tribúnová lavica TL46/BC, betón C40/50, objem 0,96 m3 na 1ks, vrátane systémových prvkov pre osadenie | ks | 2 |  | 0 |  |  |  | znížená |  | 0 | 2.55 | 5.1 | 0 | 0 | 4 | K | 2 | ROZPOCET | 0 | 0 | 0 | 0 | 0 | 2 | 0 | 4 | 1755194841
149 | K | 4131251010.68 | M+D Tribúnová lavica TL46/AD, betón C40/50, objem 0,96 m3 na 1ks, vrátane systémových prvkov pre osadenie | ks | 2 |  | 0 |  |  |  | znížená |  | 0 | 2.55 | 5.1 | 0 | 0 | 4 | K | 2 | ROZPOCET | 0 | 0 | 0 | 0 | 0 | 2 | 0 | 4 | 773033833
150 | K | 4131251010.69 | M+D Tribúnová lavica TL46/CD, betón C40/50, objem 0,96 m3 na 1ks, vrátane systémových prvkov pre osadenie | ks | 2 |  | 0 |  |  |  | znížená |  | 0 | 2.55 | 5.1 | 0 | 0 | 4 | K | 2 | ROZPOCET | 0 | 0 | 0 | 0 | 0 | 2 | 0 | 4 | -1007464380
151 | K | 4131251010.7 | M+D Tribúnová lavica TL40/AB, betón C40/50, objem 0,73 m3 na 1ks, vrátane systémových prvkov pre osadenie | ks | 2 |  | 0 |  |  |  | znížená |  | 0 | 1.938 | 3.876 | 0 | 0 | 4 | K | 2 | ROZPOCET | 0 | 0 | 0 | 0 | 0 | 2 | 0 | 4 | 1118521141
152 | K | 4131251010.8 | M+D Tribúnová lavica TL41/BC, betón C40/50, objem 0,96 m3 na 1ks, vrátane systémových prvkov pre osadenie | ks | 2 |  | 0 |  |  |  | znížená |  | 0 | 2.55 | 5.1 | 0 | 0 | 4 | K | 2 | ROZPOCET | 0 | 0 | 0 | 0 | 0 | 2 | 0 | 4 | -1719052345
153 | K | 4131251010.9 | M+D Tribúnová lavica TL5/AB, betón C40/50, objem 1,34 m3 na 1ks, vrátane systémových prvkov pre osadenie | ks | 1 |  | 0 |  |  |  | znížená |  | 0 | 3.672 | 3.672 | 0 | 0 | 4 | K | 2 | ROZPOCET | 0 | 0 | 0 | 0 | 0 | 2 | 0 | 4 | -645716632
154 | K | 4131251011.01 | M+D Nosník N7/AB, betón C50/60, objem 7,73 m3 na 1ks, vrátane systémových prvkov pre osadenie | ks | 2 |  | 0 |  |  |  | znížená |  | 0 | 20.072 | 40.144 | 0 | 0 | 4 | K | 2 | ROZPOCET | 0 | 0 | 0 | 0 | 0 | 2 | 0 | 4 | -597506472
155 | K | 4131251011.03 | M+D Nosník N8/BC, betón C50/60, objem 0,44 m3 na 1ks, vrátane systémových prvkov pre osadenie | ks | 2 |  | 0 |  |  |  | znížená |  | 0 | 1.144 | 2.288 | 0 | 0 | 4 | K | 2 | ROZPOCET | 0 | 0 | 0 | 0 | 0 | 2 | 0 | 4 | -1877806940
156 | K | 4131251011.04 | M+D Nosník N8/AD, betón C50/60, objem 0,44 m3 na 1ks, vrátane systémových prvkov pre osadenie | ks | 2 |  | 0 |  |  |  | znížená |  | 0 | 1.144 | 2.288 | 0 | 0 | 4 | K | 2 | ROZPOCET | 0 | 0 | 0 | 0 | 0 | 2 | 0 | 4 | 267235473
157 | K | 4131251011.05 | M+D Nosník N5/CD, betón C50/60, objem 0,49 m3 na 1ks, vrátane systémových prvkov pre osadenie | ks | 1 |  | 0 |  |  |  | znížená |  | 0 | 1.274 | 1.274 | 0 | 0 | 4 | K | 2 | ROZPOCET | 0 | 0 | 0 | 0 | 0 | 2 | 0 | 4 | -856731122
158 | K | 4131251011.07 | M+D Nosník N5/BC, betón C50/60, objem 0,49 m3 na 1ks, vrátane systémových prvkov pre osadenie | ks | 1 |  | 0 |  |  |  | znížená |  | 0 | 1.274 | 1.274 | 0 | 0 | 4 | K | 2 | ROZPOCET | 0 | 0 | 0 | 0 | 0 | 2 | 0 | 4 | 748285446
159 | K | 4131251011.09 | M+D Nosník N8/AB, betón C50/60, objem 0,44 m3 na 1ks, vrátane systémových prvkov pre osadenie | ks | 2 |  | 0 |  |  |  | znížená |  | 0 | 1.144 | 2.288 | 0 | 0 | 4 | K | 2 | ROZPOCET | 0 | 0 | 0 | 0 | 0 | 2 | 0 | 4 | -1980883900
160 | K | 4131251011.10 | M+D Nosník N7/BC, betón C50/60, objem 7,73 m3 na 1ks, vrátane systémových prvkov pre osadenie | ks | 2 |  | 0 |  |  |  | znížená |  | 0 | 20.072 | 40.144 | 0 | 0 | 4 | K | 2 | ROZPOCET | 0 | 0 | 0 | 0 | 0 | 2 | 0 | 4 | 1323761247
161 | K | 4131251011.11 | M+D Nosník N5/AB, betón C50/60, objem 0,49 m3 na 1ks, vrátane systémových prvkov pre osadenie | ks | 1 |  | 0 |  |  |  | znížená |  | 0 | 1.274 | 1.274 | 0 | 0 | 4 | K | 2 | ROZPOCET | 0 | 0 | 0 | 0 | 0 | 2 | 0 | 4 | 268262546
162 | K | 4131251011.12 | M+D Nosník N7/AD, betón C50/60, objem 7,73 m3 na 1ks, vrátane systémových prvkov pre osadenie | ks | 2 |  | 0 |  |  |  | znížená |  | 0 | 20.072 | 40.144 | 0 | 0 | 4 | K | 2 | ROZPOCET | 0 | 0 | 0 | 0 | 0 | 2 | 0 | 4 | -1532078735
163 | K | 4131251011.14 | M+D Nosník N5/AD, betón C50/60, objem 0,49 m3 na 1ks, vrátane systémových prvkov pre osadenie | ks | 1 |  | 0 |  |  |  | znížená |  | 0 | 1.274 | 1.274 | 0 | 0 | 4 | K | 2 | ROZPOCET | 0 | 0 | 0 | 0 | 0 | 2 | 0 | 4 | 1788205658
164 | K | 4131251011.15 | M+D Nosník N7/CD, betón C50/60, objem 7,73 m3 na 1ks, vrátane systémových prvkov pre osadenie | ks | 2 |  | 0 |  |  |  | znížená |  | 0 | 20.072 | 40.144 | 0 | 0 | 4 | K | 2 | ROZPOCET | 0 | 0 | 0 | 0 | 0 | 2 | 0 | 4 | 2121605252
165 | K | 4131251011.16 | M+D Nosník N8/CD, betón C50/60, objem 0,44 m3 na 1ks, vrátane systémových prvkov pre osadenie | ks | 2 |  | 0 |  |  |  | znížená |  | 0 | 1.144 | 2.288 | 0 | 0 | 4 | K | 2 | ROZPOCET | 0 | 0 | 0 | 0 | 0 | 2 | 0 | 4 | -446500841
166 | K | 4131251012.01 | M+D Schodisko SCH3/AD, betón C30/37, objem 1,48 m3 na 1ks, vrátane systémových prvkov pre osadenie | ks | 2 |  | 0 |  |  |  | znížená |  | 0 | 3.848 | 7.696 | 0 | 0 | 4 | K | 2 | ROZPOCET | 0 | 0 | 0 | 0 | 0 | 2 | 0 | 4 | -1904304067
167 | K | 4131251012.02 | M+D Schodisko SCH3/AB, betón C30/37, objem 1,48 m3 na 1ks, vrátane systémových prvkov pre osadenie | ks | 2 |  | 0 |  |  |  | znížená |  | 0 | 3.848 | 7.696 | 0 | 0 | 4 | K | 2 | ROZPOCET | 0 | 0 | 0 | 0 | 0 | 2 | 0 | 4 | -1871795252
168 | K | 4131251012.03 | M+D Schodisko SCH3/BC, betón C30/37, objem 1,48 m3 na 1ks, vrátane systémových prvkov pre osadenie | ks | 2 |  | 0 |  |  |  | znížená |  | 0 | 3.848 | 7.696 | 0 | 0 | 4 | K | 2 | ROZPOCET | 0 | 0 | 0 | 0 | 0 | 2 | 0 | 4 | 1181066592
169 | K | 4131251012.04 | M+D Schody tribúnové SCHT3/AD, betón C30/37, objem 0,10 m3 na 1ks, vrátane systémových prvkov pre osadenie | ks | 2 |  | 0 |  |  |  | znížená |  | 0 | 0.26 | 0.52 | 0 | 0 | 4 | K | 2 | ROZPOCET | 0 | 0 | 0 | 0 | 0 | 2 | 0 | 4 | -1736654688
170 | K | 4131251012.07 | M+D Schody tribúnové SCHT3/AB, betón C30/37, objem 0,10 m3 na 1ks, vrátane systémových prvkov pre osadenie | ks | 2 |  | 0 |  |  |  | znížená |  | 0 | 0.26 | 0.52 | 0 | 0 | 4 | K | 2 | ROZPOCET | 0 | 0 | 0 | 0 | 0 | 2 | 0 | 4 | -402183466
171 | K | 4131251012.08 | M+D Schody tribúnové SCHT3/BC, betón C30/37, objem 0,10 m3 na 1ks, vrátane systémových prvkov pre osadenie | ks | 2 |  | 0 |  |  |  | znížená |  | 0 | 0.26 | 0.52 | 0 | 0 | 4 | K | 2 | ROZPOCET | 0 | 0 | 0 | 0 | 0 | 2 | 0 | 4 | 297944285
172 | K | 4131251012.10 | M+D Schody tribúnové SCHT3/CD, betón C30/37, objem 0,10 m3 na 1ks, vrátane systémových prvkov pre osadenie | ks | 2 |  | 0 |  |  |  | znížená |  | 0 | 0.26 | 0.52 | 0 | 0 | 4 | K | 2 | ROZPOCET | 0 | 0 | 0 | 0 | 0 | 2 | 0 | 4 | 1945178877
173 | K | 4131251012.21 | M+D Schodisko SCH3/CD, betón C30/37, objem 1,48 m3 na 1ks, vrátane systémových prvkov pre osadenie | ks | 2 |  | 0 |  |  |  | znížená |  | 0 | 3.848 | 7.696 | 0 | 0 | 4 | K | 2 | ROZPOCET | 0 | 0 | 0 | 0 | 0 | 2 | 0 | 4 | -1407206988
174 | K | 411361821-14 | D+M dištančné prvky ref.U - KORB (FRANK), UKS 14 | m | 194.55 |  | 0 |  |  |  | znížená |  | 0 | 0.005 | 0.97275 | 0 | 0 | 4 | K | 2 | ROZPOCET | 0 | 0 | 0 | 0 | 0 | 2 | 0 | 4 | 714428953
175 | K | 411361855-00 | Navrtanie dier pre napojenie výstuže venca | ks | 8 |  | 0 |  |  |  | znížená |  | 0 | 0.005 | 0.04 | 0 | 0 | 4 | K | 2 | ROZPOCET | 0 | 0 | 0 | 0 | 0 | 2 | 0 | 4 | 1866897984
176 | K | 417321515 | Betón stužujúcich pásov a vencov železový tr. C 25/30-XC1(SK)-Cl 0,4-Dmax 16-S3 | m3 | 1.324 |  | 0 |  |  |  | znížená |  | 0 | 2.4019 | 3.1801 | 0 | 0 | 4 | K | 2 | ROZPOCET | 0 | 0 | 0 | 0 | 0 | 2 | 0 | 4 | -312348435
177 | K | 417351115 | Debnenie bočníc stužujúcich pásov a vencov vrátane vzpier zhotovenie | m2 | 13.268 |  | 0 |  |  |  | znížená |  | 0 | 0.00341 | 0.045244 | 0 | 0 | 4 | K | 2 | ROZPOCET | 0 | 0 | 0 | 0 | 0 | 2 | 0 | 4 | -2112165713
178 | K | 417351116 | Debnenie bočníc stužujúcich pásov a vencov vrátane vzpier odstránenie | m2 | 13.268 |  | 0 |  |  |  | znížená |  | 0 | 0 | 0 | 0 | 0 | 4 | K | 2 | ROZPOCET | 0 | 0 | 0 | 0 | 0 | 2 | 0 | 4 | -1856782107
179 | K | 417361821 | Výstuž stužujúcich pásov a vencov z betonárskej ocele B500B | t | 0.232 |  | 0 |  |  |  | znížená |  | 0 | 1.0166 | 0.23585 | 0 | 0 | 4 | K | 2 | ROZPOCET | 0 | 0 | 0 | 0 | 0 | 2 | 0 | 4 | 1253701301
| D | 5 | Komunikácie |  |  |  | 0 | [5 empty] | 0 |  | 618.228 |  | 0 | 1 | D | 1 | ROZPOCET | [6 empty] | 0
180 | K | 564861114.S | Podklad zo štrkodrviny fr. 4-8mm, s rozprestretím a zhutnením, po zhutnení hr. 230 mm | m2 | 613.504 |  | 0 |  |  |  | znížená |  | 0 | 0.42532 | 260.9355 | 0 | 0 | 4 | K | 2 | ROZPOCET | 0 | 0 | 0 | 0 | 0 | 2 | 0 | 4 | 805107307
181 | K | 567123114.S | Podklad z kameniva stmeleného cementom, s rozprestrením a zhutnením CBGM C 5/6, po zhutnení hr. 150 mm | m2 | 613.504 |  | 0 |  |  |  | znížená |  | 0 | 0.35338 | 216.8 | 0 | 0 | 4 | K | 2 | ROZPOCET | 0 | 0 | 0 | 0 | 0 | 2 | 0 | 4 | 1933787876
182 | K | 596911164.S | Kladenie betónovej zámkovej dlažby komunikácií pre peších hr. 80 mm pre peších nad 300 m2 so zriadením lôžka z kameniva hr. 40 mm | m2 | 613.504 |  | 0 |  |  |  | znížená |  | 0 | 0.0925 | 56.7491 | 0 | 0 | 4 | K | 2 | ROZPOCET | 0 | 0 | 0 | 0 | 0 | 2 | 0 | 4 | 1808874836
183 | M | 592592460017 | Dlažba betónová, hr.80 mm | m2 | 644.179 |  | 0 |  |  |  | znížená |  | 0 | 0.13 | 83.7433 | 0 | 0 | 8 | M | 2 | ROZPOCET | 0 | 0 | 0 | 0 | 0 | 2 | 0 | 4 | 226737986
| D | 6 | Úpravy povrchov, podlahy, osadenie |  |  |  | 0 | [5 empty] | 0 |  | 13.4517 |  | 0 | 1 | D | 1 | ROZPOCET | [6 empty] | 0
184 | K | 612465114 | Príprava vnútorného podkladu stien ref.BAUMIT, Regulátor nasiakavosti (Baumit SaugAusgleich) | m2 | 29.329 |  | 0 |  |  |  | znížená |  | 0 | 7e-05 | 0.002053 | 0 | 0 | 4 | K | 2 | ROZPOCET | 0 | 0 | 0 | 0 | 0 | 2 | 0 | 4 | -1823094130
185 | K | 612465202 | Vnútorná omietka stien, vápennocementová, strojné nanášanie, hr. 10 mm, vr. finálneho prehladenia | m2 | 22.069 |  | 0 |  |  |  | znížená |  | 0 | 0.0126 | 0.27807 | 0 | 0 | 4 | K | 2 | ROZPOCET | 0 | 0 | 0 | 0 | 0 | 2 | 0 | 4 | -40056502
186 | K | 612465202r | Vyspravenie povrchu pod keramický obklad | m2 | 7.26 |  | 0 |  |  |  | znížená |  | 0 | 0.0126 | 0.091476 | 0 | 0 | 4 | K | 2 | ROZPOCET | 0 | 0 | 0 | 0 | 0 | 2 | 0 | 4 | 1636743162
187 | K | 6224642220 | Vonkajšia omietka ostení, silikátová, vr.všetkých omietkových profilov, presieťkovania stykov rôznych mat. a pod. | m2 | 2.476 |  | 0 |  |  |  | znížená |  | 0 | 0.0033 | 0.0081708 | 0 | 0 | 4 | K | 2 | ROZPOCET | 0 | 0 | 0 | 0 | 0 | 2 | 0 | 4 | -358290994
188 | K | 622481119 | Potiahnutie vonkajších stien sklotextílnou mriežkou s celoplošným prilepením | m2 | 2.476 |  | 0 |  |  |  | znížená |  | 0 | 0.00415 | 0.010275 | 0 | 0 | 4 | K | 2 | ROZPOCET | 0 | 0 | 0 | 0 | 0 | 2 | 0 | 4 | -786442511
189 | K | 625250001 | Kontaktný zatepľovací systém stien hr. 60 mm, minerálna vlna, vrátane p.ú.silikátová omietka a všetkých potrebných certifikovaných prvkov a profilov zatepľovacieho systému | m2 | 77.59 |  | 0 |  |  |  | znížená |  | 0 | 0.01497 | 1.1615 | 0 | 0 | 4 | K | 2 | ROZPOCET | 0 | 0 | 0 | 0 | 0 | 2 | 0 | 4 | -1087029390
190 | K | 625250002 | Kontaktný zatepľovací systém stien hr. 60 mm, extrudovaný polystyrén, vrátane p.ú.silikátová omietka a všetkých potrebných certifikovaných prvkov a profilov zatepľovacieho systému | m2 | 10.7 |  | 0 |  |  |  | znížená |  | 0 | 0.01497 | 0.16018 | 0 | 0 | 4 | K | 2 | ROZPOCET | 0 | 0 | 0 | 0 | 0 | 2 | 0 | 4 | 1932722526
191 | K | 631312661 | Mazanina z betónu prostého (m3) tr. C 20/25 hr.nad 50 do 80 mm | m3 | 1.441 |  | 0 |  |  |  | znížená |  | 0 | 2.2405 | 3.2285 | 0 | 0 | 4 | K | 2 | ROZPOCET | 0 | 0 | 0 | 0 | 0 | 2 | 0 | 4 | 946953168
192 | K | 631313661 | Mazanina z betónu prostého (m3) tr. C 20/25 hr.nad 80 do 120 mm | m3 | 3.675 |  | 0 |  |  |  | znížená |  | 0 | 2.2405 | 8.2338 | 0 | 0 | 4 | K | 2 | ROZPOCET | 0 | 0 | 0 | 0 | 0 | 2 | 0 | 4 | -1346260566
193 | K | 631319151 | Príplatok za prehlad. povrchu betónovej mazaniny min. tr.C 8/10 oceľ. hlad. hr. 50-80 mm | m3 | 1.441 |  | 0 |  |  |  | znížená |  | 0 | 0 | 0 | 0 | 0 | 4 | K | 2 | ROZPOCET | 0 | 0 | 0 | 0 | 0 | 2 | 0 | 4 | 1355317856
194 | K | 631319153 | Príplatok za prehlad. povrchu betónovej mazaniny min. tr.C 8/10 oceľ. hlad. hr. 80-120 mm | m3 | 3.675 |  | 0 |  |  |  | znížená |  | 0 | 0 | 0 | 0 | 0 | 4 | K | 2 | ROZPOCET | 0 | 0 | 0 | 0 | 0 | 2 | 0 | 4 | -1355769132
195 | K | 631319171 | Príplatok za strhnutie povrchu mazaniny latou pre hr. obidvoch vrstiev mazaniny nad 50 do 80 mm | m3 | 1.441 |  | 0 |  |  |  | znížená |  | 0 | 0 | 0 | 0 | 0 | 4 | K | 2 | ROZPOCET | 0 | 0 | 0 | 0 | 0 | 2 | 0 | 4 | 190713012
196 | K | 631319173 | Príplatok za strhnutie povrchu mazaniny latou pre hr. obidvoch vrstiev mazaniny nad 80 do 120 mm | m3 | 3.675 |  | 0 |  |  |  | znížená |  | 0 | 0 | 0 | 0 | 0 | 4 | K | 2 | ROZPOCET | 0 | 0 | 0 | 0 | 0 | 2 | 0 | 4 | 321108497
197 | K | 631362021 | Výstuž mazanín z betónov (z kameniva) a z ľahkých betónov zo zváraných sietí z drôtov typu KARI | t | 0.223 |  | 0 |  |  |  | znížená |  | 0 | 1.203 | 0.26826 | 0 | 0 | 4 | K | 2 | ROZPOCET | 0 | 0 | 0 | 0 | 0 | 2 | 0 | 4 | 1955550013
198 | K | 632001011 | Zhotovenie separačnej fólie v podlahových vrstvách z PE | m2 | 63.82 |  | 0 |  |  |  | znížená |  | 0 | 0 | 0 | 0 | 0 | 4 | K | 2 | ROZPOCET | 0 | 0 | 0 | 0 | 0 | 2 | 0 | 4 | 930377902
199 | M | 283290003600 | Separačná fólia na oddelenie poterov, PE | m2 | 73.393 |  | 0 |  |  |  | znížená |  | 0 | 0.0001 | 0.0073393 | 0 | 0 | 8 | M | 2 | ROZPOCET | 0 | 0 | 0 | 0 | 0 | 2 | 0 | 4 | 1735204315
200 | K | 632001051R | Penetrácia podkladu pre nášľapné vrstvy | m2 | 20.59 |  | 0 |  |  |  | znížená |  | 0 | 0.0001 | 0.002059 | 0 | 0 | 4 | K | 2 | ROZPOCET | 0 | 0 | 0 | 0 | 0 | 2 | 0 | 4 | -220631553
| D | 9 | Ostatné konštrukcie a práce-búranie |  |  |  | 0 | [5 empty] | 0 |  | 41.3417 |  | 8.6338 | 1 | D | 1 | ROZPOCET | [6 empty] | 0
201 | K | 916362112 | Osadenie cestného obrubníka betónového stojatého do lôžka z betónu prostého tr. C 16/20 s bočnou oporou | m | 23 |  | 0 |  |  |  | znížená |  | 0 | 0.15113 | 3.476 | 0 | 0 | 4 | K | 2 | ROZPOCET | 0 | 0 | 0 | 0 | 0 | 2 | 0 | 4 | 865514197
202 | M | 592170002200 | Obrubník 250x150mm so skosenou hranou, dl. 1m | ks | 26 |  | 0 |  |  |  | znížená |  | 0 | 0.085 | 2.21 | 0 | 0 | 8 | M | 2 | ROZPOCET | 0 | 0 | 0 | 0 | 0 | 2 | 0 | 4 | -1337445594
203 | K | 917831512.S | Osadenie palisád hranatých betónových do betónu dĺžky 60 cm - do radu | m | 49.88 |  | 0 |  |  |  | znížená |  | 0 | 0.16332 | 8.1464 | 0 | 0 | 4 | K | 2 | ROZPOCET | 0 | 0 | 0 | 0 | 0 | 2 | 0 | 4 | 1665563551
204 | M | 592170005200.S | Palisáda betónová, rozmer 120x165x600 mm | ks | 436 |  | 0 |  |  |  | znížená |  | 0 | 0.0213 | 9.2868 | 0 | 0 | 8 | M | 2 | ROZPOCET | 0 | 0 | 0 | 0 | 0 | 2 | 0 | 4 | -2090366752
205 | K | 918101112 | Lôžko pod obrubníky, krajníky alebo obruby z dlažobných kociek z betónu prostého tr. C 16/20 | m3 | 5.507 |  | 0 |  |  |  | znížená |  | 0 | 2.2151 | 12.1987 | 0 | 0 | 4 | K | 2 | ROZPOCET | 0 | 0 | 0 | 0 | 0 | 2 | 0 | 4 | -623440745
206 | K | 931961115 | Vložky do dilatačných škár zvislé, z polystyrénovej dosky hr. 50 mm | m2 | 6 |  | 0 |  |  |  | znížená |  | 0 | 0.00046 | 0.00276 | 0 | 0 | 4 | K | 2 | ROZPOCET | 0 | 0 | 0 | 0 | 0 | 2 | 0 | 4 | -204394277
207 | K | 9319611152 | Vložky do dilatačných škár zvislé, z polystyrénovej dosky xps hr. 20 mm, ukončenie dilat. tesniacim povrazcom | m2 | 10.316 |  | 0 |  |  |  | znížená |  | 0 | 0.00046 | 0.0047454 | 0 | 0 | 4 | K | 2 | ROZPOCET | 0 | 0 | 0 | 0 | 0 | 2 | 0 | 4 | 80674511
208 | K | 935111111r | Osadenie odvodňovacieho žľabu zo žb, vrátane potrebných prvkov systému | m | 23 |  | 0 |  |  |  | znížená |  | 0 | 0.11812 | 2.7168 | 0 | 0 | 4 | K | 2 | ROZPOCET | 0 | 0 | 0 | 0 | 0 | 2 | 0 | 4 | -953933449
209 | M | 592270000300 | Odvodňovací žlab zo železobetonového prefabrikátu v.100mm, šírky 400mm, vrátane ukončení, spojov, vpustov a pod. | m | 25.3 |  | 0 |  |  |  | znížená |  | 0 | 0.08 | 2.024 | 0 | 0 | 8 | M | 2 | ROZPOCET | 0 | 0 | 0 | 0 | 0 | 2 | 0 | 4 | 215464698
210 | K | 941955001 | Lešenie ľahké pracovné pomocné, s výškou lešeňovej podlahy do 1,20 m | m2 | 159.188 |  | 0 |  |  |  | znížená |  | 0 | 0.00153 | 0.24356 | 0 | 0 | 4 | K | 2 | ROZPOCET | 0 | 0 | 0 | 0 | 0 | 2 | 0 | 4 | 1529860657
211 | K | 952901111 | Vyčistenie budov pri výške podlaží do 4 m | m2 | 520.16 |  | 0 |  |  |  | znížená |  | 0 | 5e-05 | 0.026008 | 0 | 0 | 4 | K | 2 | ROZPOCET | 0 | 0 | 0 | 0 | 0 | 2 | 0 | 4 | -395406153
212 | K | 962032231.S | Búranie muriva alebo vybúranie otvorov plochy nad 4 m2 nadzákladového z tehál pálených, vápenopieskových, cementových na maltu, -1,90500t | m3 | 3.41 |  | 0 |  |  |  | znížená |  | 0 | 0 | 0 | 1.905 | 6.4961 | 4 | K | 2 | ROZPOCET | 0 | 0 | 0 | 0 | 0 | 2 | 0 | 4 | -170934501
213 | K | 968061125 | Vyvesenie dverného krídla do suti plochy do 2 m2, -0,02400t | ks | 4 |  | 0 |  |  |  | znížená |  | 0 | 0 | 0 | 0.024 | 0.096 | 4 | K | 2 | ROZPOCET | 0 | 0 | 0 | 0 | 0 | 2 | 0 | 4 | -758721574
214 | K | 968072455 | Vybúranie dverových zárubní plochy do 2 m2, -0,07600t | m2 | 6.304 |  | 0 |  |  |  | znížená |  | 0 | 0 | 0 | 0.076 | 0.4791 | 4 | K | 2 | ROZPOCET | 0 | 0 | 0 | 0 | 0 | 2 | 0 | 4 | 1847658382
215 | K | 97403266r | Protipožiarne utesnenie prestupov do priemeru 100mm, TCHL-syst. certifikované, pri prestupoch inštalácií (protipožiarne upchávky ref.HILTI, Intumex, protipožiarne tesniace betónové tmely a pod.) v pož. úsekoch v zmysle PD podľa navrhovanej pož.odolnosti | ks | 10 |  | 0 |  |  |  | znížená |  | 0 | 0.1 | 1 | 0 | 0 | 4 | K | 2 | ROZPOCET | 0 | 0 | 0 | 0 | 0 | 2 | 0 | 4 | 713222604
216 | K | 971036014.S | Jadrové vrty diamantovými korunkami do D 150 mm do stien - murivo tehlové | cm | 200 |  | 0 |  |  |  | znížená |  | 0 | 3e-05 | 0.006 | 0 | 0 | 4 | K | 2 | ROZPOCET | 0 | 0 | 0 | 0 | 0 | 2 | 0 | 4 | 1315623921
217 | K | 974032872.S | Vytváranie drážok ručným drážkovačom v nepálených pórobetónových tvárniciach hĺbky do 30 mm, š. do 70 mm | m | 50 |  | 0 |  |  |  | znížená |  | 0 | 0 | 0 | 0 | 0 | 4 | K | 2 | ROZPOCET | 0 | 0 | 0 | 0 | 0 | 2 | 0 | 4 | -1411634206
218 | K | 978059531.S | Odsekanie a odobratie obkladov stien z obkladačiek vnútorných vrátane podkladovej omietky nad 2 m2, -0,06800t | m2 | 22.98 |  | 0 |  |  |  | znížená |  | 0 | 0 | 0 | 0.068 | 1.5626 | 4 | K | 2 | ROZPOCET | 0 | 0 | 0 | 0 | 0 | 2 | 0 | 4 | 305918044
219 | K | 979081111 | Odvoz sutiny a vybúraných hmôt na skládku do 1 km | t | 10.643 |  | 0 |  |  |  | znížená |  | 0 | 0 | 0 | 0 | 0 | 4 | K | 2 | ROZPOCET | 0 | 0 | 0 | 0 | 0 | 2 | 0 | 4 | 323103178
220 | K | 979081121 | Odvoz sutiny a vybúraných hmôt na skládku za každý ďalší 1 km | t | 95.787 |  | 0 |  |  |  | znížená |  | 0 | 0 | 0 | 0 | 0 | 4 | K | 2 | ROZPOCET | 0 | 0 | 0 | 0 | 0 | 2 | 0 | 4 | 203375954
221 | K | 979082111 | Vnútrostavenisková doprava sutiny a vybúraných hmôt do 10 m | t | 10.643 |  | 0 |  |  |  | znížená |  | 0 | 0 | 0 | 0 | 0 | 4 | K | 2 | ROZPOCET | 0 | 0 | 0 | 0 | 0 | 2 | 0 | 4 | 1118744091
222 | K | 979082121 | Vnútrostavenisková doprava sutiny a vybúraných hmôt za každých ďalších 5 m | t | 42.572 |  | 0 |  |  |  | znížená |  | 0 | 0 | 0 | 0 | 0 | 4 | K | 2 | ROZPOCET | 0 | 0 | 0 | 0 | 0 | 2 | 0 | 4 | -166187323
223 | K | 979089012 | Poplatok za skladovanie - betón, tehly, dlaždice (17 01 ), ostatné | t | 8.058 |  | 0 |  |  |  | znížená |  | 0 | 0 | 0 | 0 | 0 | 4 | K | 2 | ROZPOCET | 0 | 0 | 0 | 0 | 0 | 2 | 0 | 4 | 1922600678
224 | K | 979089312.S | Poplatok za skladovanie - kovy (meď, bronz, mosadz atď.) (17 04 ), ostatné | t | 1.59 |  | 0 |  |  |  | znížená |  | 0 | 0 | 0 | 0 | 0 | 4 | K | 2 | ROZPOCET | 0 | 0 | 0 | 0 | 0 | 2 | 0 | 4 | -876512536
225 | K | 979089512.S | Poplatok za skladovanie - stavebné materiály na báze sadry (17 08 ), ostatné | t | 0.42 |  | 0 |  |  |  | znížená |  | 0 | 0 | 0 | 0 | 0 | 4 | K | 2 | ROZPOCET | 0 | 0 | 0 | 0 | 0 | 2 | 0 | 4 | -844908168
226 | K | 979089612.S | Poplatok za skladovanie - iné odpady zo stavieb a demolácií (17 09), ostatné | t | 0.575 |  | 0 |  |  |  | znížená |  | 0 | 0 | 0 | 0 | 0 | 4 | K | 2 | ROZPOCET | 0 | 0 | 0 | 0 | 0 | 2 | 0 | 4 | 1019305276
| D | 99 | Presun hmôt HSV |  |  |  | 0 | [5 empty] | 0 |  | 0 |  | 0 | 1 | D | 1 | ROZPOCET | [6 empty] | 0
227 | K | 998014021 | Presun hmôt pre objekty 801-812, zvislá konštr.mont.,obv.plášť iný ako z tehál,viacposch.do 18 m výšky | t | 2632.632 |  | 0 |  |  |  | znížená |  | 0 | 0 | 0 | 0 | 0 | 4 | K | 2 | ROZPOCET | 0 | 0 | 0 | 0 | 0 | 2 | 0 | 4 | -1719671514
| D | PSV | Práce a dodávky PSV |  |  |  | 0 | [5 empty] | 0 |  | 11.3754 |  | 2.0095 | 2 | D | 0 | ROZPOCET | [6 empty] | 0
| D | 711 | Izolácie proti vode a vlhkosti |  |  |  | 0 | [5 empty] | 0 |  | 1.3289 |  | 0 | 2 | D | 1 | ROZPOCET | [6 empty] | 0
228 | K | 711132107.1 | Ochrana TI nopovou fóloiu položenou voľne na ploche zvislej | m2 | 19.624 |  | 0 |  |  |  | znížená |  | 0 | 8e-05 | 0.0015699 | 0 | 0 | 16 | K | 2 | ROZPOCET | 0 | 0 | 0 | 0 | 0 | 2 | 0 | 16 | -883137851
229 | M | 62880006402 | Nopová fólia 500g/m2 | m2 | 22.568 |  | 0 |  |  |  | znížená |  | 0 | 0.0015 | 0.033852 | 0 | 0 | 32 | M | 2 | ROZPOCET | 0 | 0 | 0 | 0 | 0 | 2 | 0 | 16 | 483509576
230 | K | 711141559 | Zhotovenie izolácie proti zemnej vlhkosti a tlakovej vode vodorovná NAIP pritavením | m2 | 122.44 |  | 0 |  |  |  | znížená |  | 0 | 0.00054 | 0.066118 | 0 | 0 | 16 | K | 2 | ROZPOCET | 0 | 0 | 0 | 0 | 0 | 2 | 0 | 16 | -135927450
231 | K | 711142559 | Zhotovenie izolácie proti zemnej vlhkosti a tlakovej vode zvislá NAIP pritavením | m2 | 80.332 |  | 0 |  |  |  | znížená |  | 0 | 0.00054 | 0.043379 | 0 | 0 | 16 | K | 2 | ROZPOCET | 0 | 0 | 0 | 0 | 0 | 2 | 0 | 16 | 935497276
232 | M | 628310001000 | Asfaltový pás s vložkou z hliníkovej fólie | m2 | 233.188 |  | 0 |  |  |  | znížená |  | 0 | 0.00425 | 0.99105 | 0 | 0 | 32 | M | 2 | ROZPOCET | 0 | 0 | 0 | 0 | 0 | 2 | 0 | 16 | 1091101027
233 | K | 711111001.S | Zhotovenie izolácie proti zemnej vlhkosti vodorovná náterom penetračným za studena | m2 | 122.44 |  | 0 |  |  |  | znížená |  | 0 | 0 | 0 | 0 | 0 | 16 | K | 2 | ROZPOCET | 0 | 0 | 0 | 0 | 0 | 2 | 0 | 16 | 1196754552
234 | K | 711112001.S | Zhotovenie izolácie proti zemnej vlhkosti zvislá penetračným náterom za studena | m2 | 80.332 |  | 0 |  |  |  | znížená |  | 0 | 0 | 0 | 0 | 0 | 16 | K | 2 | ROZPOCET | 0 | 0 | 0 | 0 | 0 | 2 | 0 | 16 | -308892223
235 | M | 246170000900.S | Lak asfaltový penetračný | t | 0.071 |  | 0 |  |  |  | znížená |  | 0 | 1 | 0.071 | 0 | 0 | 32 | M | 2 | ROZPOCET | 0 | 0 | 0 | 0 | 0 | 2 | 0 | 16 | -703785042
236 | K | 711462301 | Izolácia proti povrchovej a podpovrchovej tlakovej vode ref.AQUAFIN-2K hr. 2,5 mm na ploche vodorovnej | m2 | 20.59 |  | 0 |  |  |  | znížená |  | 0 | 0.00452 | 0.093067 | 0 | 0 | 16 | K | 2 | ROZPOCET | 0 | 0 | 0 | 0 | 0 | 2 | 0 | 16 | 20949288
237 | K | 711463301 | Izolácia proti povrchovej a podpovrchovej tlakovej vode ref.AQUAFIN-2K hr. 2,5 mm na ploche zvislej | m2 | 6.388 |  | 0 |  |  |  | znížená |  | 0 | 0.00452 | 0.028874 | 0 | 0 | 16 | K | 2 | ROZPOCET | 0 | 0 | 0 | 0 | 0 | 2 | 0 | 16 | -2066386548
238 | K | 998711203 | Presun hmôt pre izoláciu proti vode v objektoch výšky nad 12 do 60 m | % |  |  | 0 |  |  |  | znížená |  | 0 | 0 | 0 | 0 | 0 | 16 | K | 2 | ROZPOCET | 0 | 0 | 0 | 0 | 0 | 2 | 0 | 16 | 1105619537
| D | 712 | Izolácie striech, povlakové krytiny |  |  |  | 0 | [5 empty] | 0 |  | 0.47875 |  | 0 | 2 | D | 1 | ROZPOCET | [6 empty] | 0
239 | K | 712290010 | Zhotovenie parozábrany pre strechy ploché do 10° , vrátane syst. detailov | m2 | 100.408 |  | 0 |  |  |  | znížená |  | 0 | 0 | 0 | 0 | 0 | 16 | K | 2 | ROZPOCET | 0 | 0 | 0 | 0 | 0 | 2 | 0 | 16 | -432502162
240 | M | 2832990192 | Parozábrana | m2 | 115.469 |  | 0 |  |  |  | znížená |  | 0 | 0.00018 | 0.020784 | 0 | 0 | 32 | M | 2 | ROZPOCET | 0 | 0 | 0 | 0 | 0 | 2 | 0 | 16 | 811277693
241 | K | 7122900102 | M+D Krycia PE fólia pre stropy/ podhľady | m2 | 71.515 |  | 0 |  |  |  | znížená |  | 0 | 0 | 0 | 0 | 0 | 16 | K | 2 | ROZPOCET | 0 | 0 | 0 | 0 | 0 | 2 | 0 | 16 | 1970518376
242 | K | 7123700500 | Zhotovenie povlakovej krytiny striech plochých do 10°PVC-P fóliou položenou voľne so zvarením spoju,vrátane všetkých systémových prvkov, profilov (ukončujúce PVC profily kútové profily, úprava detailov pri prestupoch a pod.) a syst. detailov | m2 | 83.104 |  | 0 |  |  |  | znížená |  | 0 | 0 | 0 | 0 | 0 | 16 | K | 2 | ROZPOCET | 0 | 0 | 0 | 0 | 0 | 2 | 0 | 16 | 2124190158
243 | K | 712370060.S | Zhotovenie povlakovej krytiny striech plochých do 10° PVC-P fóliou celoplošne lepenou so zvarením spoju, vrátane všetkých systémových prvkov, profilov (ukončujúce PVC profily kútové profily, úprava detailov pri prestupoch a pod.) a syst. detailov | m2 | 90 |  | 0 |  |  |  | znížená |  | 0 | 0 | 0 | 0 | 0 | 16 | K | 2 | ROZPOCET | 0 | 0 | 0 | 0 | 0 | 2 | 0 | 16 | 2044329902
244 | M | 283220002000.S | Hydroizolačná fólia PVC-P hr. 1,5 mm izolácia plochých striech | m2 | 103.5 |  | 0 |  |  |  | znížená |  | 0 | 0.0019 | 0.19665 | 0 | 0 | 32 | M | 2 | ROZPOCET | 0 | 0 | 0 | 0 | 0 | 2 | 0 | 16 | -1563866554
245 | K | 712873238 | Zhotovenie povlakovej krytiny vytiahnutím izol.povlaku z PVC-P fólie na konštrukcie prevyšujúce úroveň strechy do 50 cm so zvarením spoju,vrátane všetkých systémových prvkov, profilov (ukončujúce PVC profily kútové profily, úprava detailov pri prestupoch | m2 | 3.944 |  | 0 |  |  |  | znížená |  | 0 | 0 | 0 | 0 | 0 | 16 | K | 2 | ROZPOCET | 0 | 0 | 0 | 0 | 0 | 2 | 0 | 16 | -1174881061
246 | M | 2833000152 | Hydroizolácia strešná fólia | m2 | 100.105 |  | 0 |  |  |  | znížená |  | 0 | 0.0022 | 0.22023 | 0 | 0 | 32 | M | 2 | ROZPOCET | 0 | 0 | 0 | 0 | 0 | 2 | 0 | 16 | 975847607
247 | K | 712990040 | Položenie geotextílie vodorovne alebo zvislo na strechy ploché do 10° | m2 | 87.048 |  | 0 |  |  |  | znížená |  | 0 | 0 | 0 | 0 | 0 | 16 | K | 2 | ROZPOCET | 0 | 0 | 0 | 0 | 0 | 2 | 0 | 16 | -1805867876
248 | M | 6936651301 | Geotextília, min.200g/m2 | m2 | 100.105 |  | 0 |  |  |  | znížená |  | 0 | 0.0004 | 0.040042 | 0 | 0 | 32 | M | 2 | ROZPOCET | 0 | 0 | 0 | 0 | 0 | 2 | 0 | 16 | -2097943877
249 | K | 7129900400 | M+D Kotvenie strešnej PVC fólie | m2 | 87.048 |  | 0 |  |  |  | znížená |  | 0 | 0 | 0 | 0 | 0 | 16 | K | 2 | ROZPOCET | 0 | 0 | 0 | 0 | 0 | 2 | 0 | 16 | 1601447816
250 | K | 712997002.S | Montáž spádových atikových klinov z expandovaného polystyrénu | m | 160 |  | 0 |  |  |  | znížená |  | 0 | 0 | 0 | 0 | 0 | 16 | K | 2 | ROZPOCET | 0 | 0 | 0 | 0 | 0 | 2 | 0 | 16 | -1081092043
251 | M | 283760007400.S | Doska spádová EPS, pevnosť v tlaku 100 kPa, šedý polystyrén pre vyspádovanie plochých striech | m3 | 0.055 |  | 0 |  |  |  | znížená |  | 0 | 0.019 | 0.001045 | 0 | 0 | 32 | M | 2 | ROZPOCET | 0 | 0 | 0 | 0 | 0 | 2 | 0 | 16 | -540387005
252 | K | 998712203 | Presun hmôt pre izoláciu povlakovej krytiny v objektoch výšky nad 12 do 24 m | % |  |  | 0 |  |  |  | znížená |  | 0 | 0 | 0 | 0 | 0 | 16 | K | 2 | ROZPOCET | 0 | 0 | 0 | 0 | 0 | 2 | 0 | 16 | -134262527
| D | 713 | Izolácie tepelné |  |  |  | 0 | [5 empty] | 0 |  | 2.3786 |  | 0 | 2 | D | 1 | ROZPOCET | [6 empty] | 0
253 | K | 713111111r | Montáž tepelnej izolácie stropov minerálnou vlnou- výplň medzi tribúnu a podhľad | m3 | 6.532 |  | 0 |  |  |  | znížená |  | 0 | 0 | 0 | 0 | 0 | 16 | K | 2 | ROZPOCET | 0 | 0 | 0 | 0 | 0 | 2 | 0 | 16 | 1845907020
254 | M | 631440002900 | Tepelná izolácie z minerálnej vlny | m3 | 6.663 |  | 0 |  |  |  | znížená |  | 0 | 0.0112 | 0.074626 | 0 | 0 | 32 | M | 2 | ROZPOCET | 0 | 0 | 0 | 0 | 0 | 2 | 0 | 16 | 184422314
255 | K | 713122111 | Montáž tepelnej izolácie podláh polystyrénom, kladeným voľne v jednej vrstve | m2 | 63.82 |  | 0 |  |  |  | znížená |  | 0 | 0 | 0 | 0 | 0 | 16 | K | 2 | ROZPOCET | 0 | 0 | 0 | 0 | 0 | 2 | 0 | 16 | -760910875
256 | M | 283720001300 | Podlahový polystyrén EPS hr. 90 mm | m2 | 70.202 |  | 0 |  |  |  | znížená |  | 0 | 0.00239 | 0.16778 | 0 | 0 | 32 | M | 2 | ROZPOCET | 0 | 0 | 0 | 0 | 0 | 2 | 0 | 16 | -178532018
257 | K | 713131133 | Montáž tepelnej izolácie stien minerálnou vlnou, bodovým prilepením | m2 | 21.648 |  | 0 |  |  |  | znížená |  | 0 | 0.0025 | 0.05412 | 0 | 0 | 16 | K | 2 | ROZPOCET | 0 | 0 | 0 | 0 | 0 | 2 | 0 | 16 | -1250609639
258 | M | 631440041700 | Doska z MV hr. 50mm | m2 | 9.381 |  | 0 |  |  |  | znížená |  | 0 | 0.002 | 0.018762 | 0 | 0 | 32 | M | 2 | ROZPOCET | 0 | 0 | 0 | 0 | 0 | 2 | 0 | 16 | -121348860
259 | M | 631440042000 | Doska z MV hr. 100mm | m2 | 14.432 |  | 0 |  |  |  | znížená |  | 0 | 0.004 | 0.057728 | 0 | 0 | 32 | M | 2 | ROZPOCET | 0 | 0 | 0 | 0 | 0 | 2 | 0 | 16 | 1987100865
260 | K | 713132210 | Montáž tepelnej izolácie podzemných stien a základov xps bodovým prilepením | m2 | 19.624 |  | 0 |  |  |  | znížená |  | 0 | 0.001 | 0.019624 | 0 | 0 | 16 | K | 2 | ROZPOCET | 0 | 0 | 0 | 0 | 0 | 2 | 0 | 16 | -2140471293
261 | M | 283750000800 | Doska XPS hr. 60 mm | m2 | 21.586 |  | 0 |  |  |  | znížená |  | 0 | 0.0018 | 0.038855 | 0 | 0 | 32 | M | 2 | ROZPOCET | 0 | 0 | 0 | 0 | 0 | 2 | 0 | 16 | -933399258
262 | K | 7131411510 | Montáž tepelnej izolácie striech plochých do 10° minerálnou vlnou, jednovrstvová | m2 | 3.144 |  | 0 |  |  |  | znížená |  | 0 | 0 | 0 | 0 | 0 | 16 | K | 2 | ROZPOCET | 0 | 0 | 0 | 0 | 0 | 2 | 0 | 16 | -23564947
263 | K | 7131412500 | Montáž tepelnej izolácie striech plochých do 10° minerálnou vlnou, dvojvrstvová | m2 | 80.376 |  | 0 |  |  |  | znížená |  | 0 | 0 | 0 | 0 | 0 | 16 | K | 2 | ROZPOCET | 0 | 0 | 0 | 0 | 0 | 2 | 0 | 16 | -1618277505
264 | M | 631440000995 | Strešná minerálna vlna hr.50mm | m2 | 91.872 |  | 0 |  |  |  | znížená |  | 0 | 0.0108 | 0.99222 | 0 | 0 | 32 | M | 2 | ROZPOCET | 0 | 0 | 0 | 0 | 0 | 2 | 0 | 16 | 2054674831
265 | M | 631440000991 | Strešná minerálna vlna hr.100mm | m2 | 88.414 |  | 0 |  |  |  | znížená |  | 0 | 0.0108 | 0.95487 | 0 | 0 | 32 | M | 2 | ROZPOCET | 0 | 0 | 0 | 0 | 0 | 2 | 0 | 16 | 372641893
266 | K | 998713203 | Presun hmôt pre izolácie tepelné v objektoch výšky nad 12 m do 24 m | % |  |  | 0 |  |  |  | znížená |  | 0 | 0 | 0 | 0 | 0 | 16 | K | 2 | ROZPOCET | 0 | 0 | 0 | 0 | 0 | 2 | 0 | 16 | -1213894707
| D | 722 | Zdravotechnika - vnútorný vodovod |  |  |  | 0 | [5 empty] | 0 |  | 1.3451 |  | 0 | 2 | D | 1 | ROZPOCET | [6 empty] | 0
267 | K | 722110115r | M+D Grafické značenie smeru úniku, požiarne tabuľky a pod. | ks | 20 |  | 0 |  |  |  | znížená |  | 0 | 0.06697 | 1.3394 | 0 | 0 | 16 | K | 2 | ROZPOCET | 0 | 0 | 0 | 0 | 0 | 2 | 0 | 16 | 620428185
268 | K | 72225110 | M+D Práškový prenosný hasiaci prístroj min. 6kg, vrátane príslušenstva | ks | 22 |  | 0 |  |  |  | znížená |  | 0 | 0.00026 | 0.00572 | 0 | 0 | 16 | K | 2 | ROZPOCET | 0 | 0 | 0 | 0 | 0 | 2 | 0 | 16 | 630523211
269 | K | 998722203 | Presun hmôt pre vnútorný vodovod v objektoch výšky nad 12 do 24 m | % |  |  | 0 |  |  |  | znížená |  | 0 | 0 | 0 | 0 | 0 | 16 | K | 2 | ROZPOCET | 0 | 0 | 0 | 0 | 0 | 2 | 0 | 16 | -1029529606
| D | 762 | Konštrukcie tesárske |  |  |  | 0 | [5 empty] | 0 |  | 0.6023 |  | 0 | 2 | D | 1 | ROZPOCET | [6 empty] | 0
270 | K | 762341001.S | Montáž debnenia jednoduchých striech, na kontralaty drevotrieskovými OSB doskami na zráz - vytvorenie žlabu | m2 | 72 |  | 0 |  |  |  | znížená |  | 0 | 0 | 0 | 0 | 0 | 16 | K | 2 | ROZPOCET | 0 | 0 | 0 | 0 | 0 | 2 | 0 | 16 | 1709862980
271 | M | 607260000240.S | Doska OSB nebrúsená hr. 15 mm | m2 | 77.76 |  | 0 |  |  |  | znížená |  | 0 | 0.0066 | 0.51322 | 0 | 0 | 32 | M | 2 | ROZPOCET | 0 | 0 | 0 | 0 | 0 | 2 | 0 | 16 | 1445686869
272 | K | 762431303 | Obloženie stien z dosiek OSB skrutkovaných na zraz hr. dosky 15 mm | m2 | 10.216 |  | 0 |  |  |  | znížená |  | 0 | 0.00848 | 0.086632 | 0 | 0 | 16 | K | 2 | ROZPOCET | 0 | 0 | 0 | 0 | 0 | 2 | 0 | 16 | 453163853
273 | K | 762495000 | Spojovacie prostriedky pre olištovanie škár, obloženie stropov, strešných podhľadov a stien - klince, závrtky | m2 | 10.216 |  | 0 |  |  |  | znížená |  | 0 | 0.00024 | 0.0024518 | 0 | 0 | 16 | K | 2 | ROZPOCET | 0 | 0 | 0 | 0 | 0 | 2 | 0 | 16 | -1188303991
274 | K | 998762203 | Presun hmôt pre konštrukcie tesárske v objektoch výšky od 12 do 24 m | % |  |  | 0 |  |  |  | znížená |  | 0 | 0 | 0 | 0 | 0 | 16 | K | 2 | ROZPOCET | 0 | 0 | 0 | 0 | 0 | 2 | 0 | 16 | 1139892307
| D | 763 | Konštrukcie - drevostavby |  |  |  | 0 | [5 empty] | 0 |  | 3.5581 |  | 0.41972 | 2 | D | 1 | ROZPOCET | [6 empty] | 0
275 | K | 763112134 | Priečka SDK hr. 150 mm, jednoduchá kca CW 100, UW 100, dosky 2x GKBI +2xGKBI hr. 12,5 mm s TI 100 mm, krycia PE folia -IW 07.3 | m2 | 4.846 |  | 0 |  |  |  | znížená |  | 0 | 0.04228 | 0.20489 | 0 | 0 | 16 | K | 2 | ROZPOCET | 0 | 0 | 0 | 0 | 0 | 2 | 0 | 16 | -1402835988
276 | K | 763122311 | Predsadená SDK stena hr. 75 mm, jednoduchá kca UD a CD dosky 2x GKB hr. 12,5 mm s TI hr. 50mm, krycia PE folia -IW 01.1 | m2 | 38.052 |  | 0 |  |  |  | znížená |  | 0 | 0.02152 | 0.81888 | 0 | 0 | 16 | K | 2 | ROZPOCET | 0 | 0 | 0 | 0 | 0 | 2 | 0 | 16 | 750744470
277 | K | 76312231112 | Predsadená SDK stena hr. 125 mm, jednoduchá kca UD a CD dosky 2x GKB hr. 12,5 mm TI hr. 75 mm, krycia PE folia -IW 04.1 | m2 | 61.729 |  | 0 |  |  |  | znížená |  | 0 | 0.02152 | 1.3284 | 0 | 0 | 16 | K | 2 | ROZPOCET | 0 | 0 | 0 | 0 | 0 | 2 | 0 | 16 | -12235155
278 | K | 76312232175 | Predsadená SDK stena, jednoduchá kca UD a CD dosky 2x GKF hr. 12,5 mm bez TI, zvrchu opláštená kapotáž, krycia PE folia -IW 15.3 | m2 | 2.117 |  | 0 |  |  |  | znížená |  | 0 | 0.02446 | 0.051782 | 0 | 0 | 16 | K | 2 | ROZPOCET | 0 | 0 | 0 | 0 | 0 | 2 | 0 | 16 | -1923314966
279 | K | 763122331 | Predsadená SDK stena hr. 75 mm, jednoduchá kca UD a CD dosky 2x GKBI hr. 12,5 mm TI hr. 50mm, krycia PE folia - IW 01.2 | m2 | 17.019 |  | 0 |  |  |  | znížená |  | 0 | 0.02152 | 0.36625 | 0 | 0 | 16 | K | 2 | ROZPOCET | 0 | 0 | 0 | 0 | 0 | 2 | 0 | 16 | -1527231181
280 | K | 76312233112 | Predsadená SDK stena hr. 125 mm, jednoduchá kca UD a CD dosky 2x GKBI hr. 12,5 mm TI hr. 75mm, krycia PE folia - IW 04.2 | m2 | 3.765 |  | 0 |  |  |  | znížená |  | 0 | 0.02152 | 0.081023 | 0 | 0 | 16 | K | 2 | ROZPOCET | 0 | 0 | 0 | 0 | 0 | 2 | 0 | 16 | -1521030312
281 | K | 763119521.S | Demontáž sadrokartónovej priečky, jednoduchá nosná oceľová konštrukcia, jednoduché opláštenie, -0,03036t | m2 | 8.57 |  | 0 |  |  |  | znížená |  | 0 | 0 | 0 | 0.03036 | 0.26019 | 16 | K | 2 | ROZPOCET | 0 | 0 | 0 | 0 | 0 | 2 | 0 | 16 | 1241714639
282 | K | 763129621.S | Demontáž dosiek sadrokartónovej predsadenej alebo šachtovej steny, jednoduché opláštenie, -0,01300t | m2 | 12.272 |  | 0 |  |  |  | znížená |  | 0 | 0 | 0 | 0.013 | 0.15954 | 16 | K | 2 | ROZPOCET | 0 | 0 | 0 | 0 | 0 | 2 | 0 | 16 | 29396168
283 | K | 763131211 | SDK podhľad, spodná kca s priamym uchytením na šikmé plochy, dosky 2x GKB hr. 12,5 mm, krycia PE folia -C2 -SDK | m2 | 21.439 |  | 0 |  |  |  | znížená |  | 0 | 0.01259 | 0.26992 | 0 | 0 | 16 | K | 2 | ROZPOCET | 0 | 0 | 0 | 0 | 0 | 2 | 0 | 16 | 1155952267
284 | K | 763131231 | SDK podhľad, spodná kca s priamym uchytením na šikmé plochy, dosky 2x GKBI hr. 12, 5 mm, krycia PE folia - C2 -SDK-I | m2 | 6.786 |  | 0 |  |  |  | znížená |  | 0 | 0.01259 | 0.085436 | 0 | 0 | 16 | K | 2 | ROZPOCET | 0 | 0 | 0 | 0 | 0 | 2 | 0 | 16 | 1214551922
285 | K | 7631350201 | Zavesený kazetový podhľad s podkonštrukciou, krycia PE folia- C2 | m2 | 34.22 |  | 0 |  |  |  | znížená |  | 0 | 0.00812 | 0.27787 | 0 | 0 | 16 | K | 2 | ROZPOCET | 0 | 0 | 0 | 0 | 0 | 2 | 0 | 16 | -1612063051
286 | K | 7631350202 | Zavesený vodeodolný kazetový podhľad s podkonštrukciou, krycia PE folia- C2 do vlhkého prostredia | m2 | 9.07 |  | 0 |  |  |  | znížená |  | 0 | 0.00812 | 0.073648 | 0 | 0 | 16 | K | 2 | ROZPOCET | 0 | 0 | 0 | 0 | 0 | 2 | 0 | 16 | -1041850923
287 | K | 998763403 | Presun hmôt pre sádrokartónové konštrukcie v stavbách (objektoch) výšky od 7 do 24 m | % |  |  | 0 |  |  |  | znížená |  | 0 | 0 | 0 | 0 | 0 | 16 | K | 2 | ROZPOCET | 0 | 0 | 0 | 0 | 0 | 2 | 0 | 16 | 1717775358
| D | 764 | Konštrukcie klampiarske |  |  |  | 0 | [5 empty] | 0 |  | 0 |  | 0 | 2 | D | 1 | ROZPOCET | [6 empty] | 0
288 | K | 76443022K001 | M+D Oplechovanie atiky PZ plechom hr.0,6mm, r.š. 422mm,kotvené do oceľového profilu pomocou vodotesných nitov,lakovaný pozinkovaný plech RAL 9010, podrobný popis viď PD - K.001 | m | 20 |  | 0 |  |  |  | znížená |  | 0 | 0 | 0 | 0 | 0 | 16 | K | 2 | ROZPOCET | 0 | 0 | 0 | 0 | 0 | 2 | 0 | 16 | 1084071124
289 | K | 76443022K003 | M+D Oplechovanie atiky PZ plechom hr.0,6mm, r.š.240mm,kotvené do oceľového profilu pomocou vodotesných nitov,pozinkovaný plech, podrobný popis viď PD - K.003 | m | 32 |  | 0 |  |  |  | znížená |  | 0 | 0 | 0 | 0 | 0 | 16 | K | 2 | ROZPOCET | 0 | 0 | 0 | 0 | 0 | 2 | 0 | 16 | -443357680
290 | K | 76443022K004 | M+D Oceľový plech strechy vstavkov hr.1,0mm, rš.300mm, podrobný popis viď PD - K.004 | m | 20 |  | 0 |  |  |  | znížená |  | 0 | 0 | 0 | 0 | 0 | 16 | K | 2 | ROZPOCET | 0 | 0 | 0 | 0 | 0 | 2 | 0 | 16 | 1122578667
291 | K | 76443023K001.1 | M+D Vpusť+redukcia na DN150mm z PZ plechu, dĺžky0,5m, podrobný popis viď PD - K.001 | ks | 8 |  | 0 |  |  |  | znížená |  | 0 | 0 | 0 | 0 | 0 | 16 | K | 2 | ROZPOCET | 0 | 0 | 0 | 0 | 0 | 2 | 0 | 16 | -1420569064
292 | K | 76443023K001.2 | M+D Zvod z PZ plechu priemeru DN 150mm, vrátane ukotvenia, dl.0,32m, podrobný popis viď PD - K.001 | ks | 8 |  | 0 |  |  |  | znížená |  | 0 | 0 | 0 | 0 | 0 | 16 | K | 2 | ROZPOCET | 0 | 0 | 0 | 0 | 0 | 2 | 0 | 16 | -1445963202
293 | K | 76443023K001.3 | M+D Koleno 45st. z PZ plechu priemeru DN 150mm, vrátane ukotvenia, podrobný popis viď PD - K.001 | ks | 32 |  | 0 |  |  |  | znížená |  | 0 | 0 | 0 | 0 | 0 | 16 | K | 2 | ROZPOCET | 0 | 0 | 0 | 0 | 0 | 2 | 0 | 16 | -1391164695
294 | K | 76443023K001.4 | M+D Zvod z PZ plechu priemeru DN 150mm, vrátane ukotvenia, dl.1,9m, podrobný popis viď PD - K.001 | ks | 8 |  | 0 |  |  |  | znížená |  | 0 | 0 | 0 | 0 | 0 | 16 | K | 2 | ROZPOCET | 0 | 0 | 0 | 0 | 0 | 2 | 0 | 16 | 912094171
295 | K | 76443023K001.5 | M+D Zvod z PZ plechu priemeru DN 150mm, vrátane ukotvenia, dl.2,9m, podrobný popis viď PD - K.001 | ks | 8 |  | 0 |  |  |  | znížená |  | 0 | 0 | 0 | 0 | 0 | 16 | K | 2 | ROZPOCET | 0 | 0 | 0 | 0 | 0 | 2 | 0 | 16 | -1868291687
296 | K | 76443023K001.6 | M+D Zvod z PZ plechu priemeru DN 150mm, vrátane ukotvenia, dl.0,28m, podrobný popis viď PD - K.001 | ks | 8 |  | 0 |  |  |  | znížená |  | 0 | 0 | 0 | 0 | 0 | 16 | K | 2 | ROZPOCET | 0 | 0 | 0 | 0 | 0 | 2 | 0 | 16 | 527079482
297 | K | 76443023K001.7 | M+D Zvod z PZ plechu priemeru DN 150mm, vrátane ukotvenia, dl.5,5m, podrobný popis viď PD - K.001 | ks | 8 |  | 0 |  |  |  | znížená |  | 0 | 0 | 0 | 0 | 0 | 16 | K | 2 | ROZPOCET | 0 | 0 | 0 | 0 | 0 | 2 | 0 | 16 | 1895836266
298 | K | 76443023K001.8 | M+D Zvod z nerez plechu antivandal priemeru DN 150mm, vrátane ukotvenia do obyč. objímok, dl.3,0m, podrobný popis viď PD - K.001 | ks | 8 |  | 0 |  |  |  | znížená |  | 0 | 0 | 0 | 0 | 0 | 16 | K | 2 | ROZPOCET | 0 | 0 | 0 | 0 | 0 | 2 | 0 | 16 | -109232698
299 | K | 76443023K003 | M+D Oplechovanie pozinkovaným plechom medzi žľabom tribúny a plachtou,hr.0,6mm, rš.834mm, kotvený vodotesnými nitmi, lakovaný plech RAL 9010, podrobný popis viď PD - K.003 | m | 80 |  | 0 |  |  |  | znížená |  | 0 | 0 | 0 | 0 | 0 | 16 | K | 2 | ROZPOCET | 0 | 0 | 0 | 0 | 0 | 2 | 0 | 16 | 43824938
300 | K | 76443023K006 | M+D Okapnica žľabu z PZ plechu,hr.0,6mm, rš.146mm, kotvený do oceľových profilov, lakovaný plech RAL 9010, podrobný popis viď PD - K.006 | m | 160 |  | 0 |  |  |  | znížená |  | 0 | 0 | 0 | 0 | 0 | 16 | K | 2 | ROZPOCET | 0 | 0 | 0 | 0 | 0 | 2 | 0 | 16 | -645009070
301 | K | 76443023K009 | M+D Oplechovanie rohov strechy tribúny z oceľ.PZ plechu hr.1,0mm,rš.450mm,kotvený do trapéz.plechu, lakovaný plech RAL 9010, podrobný popis viď PD - K.009 | m | 160 |  | 0 |  |  |  | znížená |  | 0 | 0 | 0 | 0 | 0 | 16 | K | 2 | ROZPOCET | 0 | 0 | 0 | 0 | 0 | 2 | 0 | 16 | 1934955542
302 | K | 76443023Kr1 | M+D Žľab dažďový hr. 2mm, r.š. 450mm, kotvený pomocou skrutiek M12 a závitovou tyčou, gumové podložky, objímka á1,2m s P3 podložkou, podrobný popis viď PD - detail 9068 | m | 475 |  | 0 |  |  |  | znížená |  | 0 | 0 | 0 | 0 | 0 | 16 | K | 2 | ROZPOCET | 0 | 0 | 0 | 0 | 0 | 2 | 0 | 16 | 1965011394
303 | K | 998764203 | Presun hmôt pre konštrukcie klampiarske v objektoch výšky nad 12 do 24 m | % |  |  | 0 |  |  |  | znížená |  | 0 | 0 | 0 | 0 | 0 | 16 | K | 2 | ROZPOCET | 0 | 0 | 0 | 0 | 0 | 2 | 0 | 16 | -1899724023
| D | 766 | Konštrukcie stolárske |  |  |  | 0 | [5 empty] | 0 |  | 0 |  | 0 | 2 | D | 1 | ROZPOCET | [6 empty] | 0
304 | K | 766702398 | M+D, Vstupné plastové dvere, 1-kr., 900x1970, hr ost.: 260, Bezbariérové, núdzové otváranie, plastová zárubňa rámová, klučka, FAB, ED V.01/P | ks | 1 |  | 0 |  |  |  | znížená |  | 0 | 0 | 0 | 0 | 0 | 16 | K | 2 | ROZPOCET | 0 | 0 | 0 | 0 | 0 | 2 | 0 | 16 | 1543385876
305 | K | 766702411 | M+D, Vstupné plastové dvere, 1-kr., 900x1970, hr ost.: 260, Bezbariérové, núdzové otváranie, plastová zárubňa rámová, kľučka, FAB, ED V.12/L | ks | 1 |  | 0 |  |  |  | znížená |  | 0 | 0 | 0 | 0 | 0 | 16 | K | 2 | ROZPOCET | 0 | 0 | 0 | 0 | 0 | 2 | 0 | 16 | 1917210722
306 | K | 766702415 | M+D, Vstupné plastové dvere, 1-kr., 900x1970, hr ost.: 260, Bezbariérové, núdzové otváranie, plastová zárubňa rámová, kľučka, FAB, ED V.13/P | ks | 1 |  | 0 |  |  |  | znížená |  | 0 | 0 | 0 | 0 | 0 | 16 | K | 2 | ROZPOCET | 0 | 0 | 0 | 0 | 0 | 2 | 0 | 16 | 1420154392
307 | K | 766702434 | M+D, Vstupné plastové dvere, 1-kr., 900x1970, hr ost.: 260, Bezbariérové, núdzové otváranie, plastová zárubňa rámová, kľučka, FAB, ED V.25/L | ks | 1 |  | 0 |  |  |  | znížená |  | 0 | 0 | 0 | 0 | 0 | 16 | K | 2 | ROZPOCET | 0 | 0 | 0 | 0 | 0 | 2 | 0 | 16 | -2044473385
308 | K | 766702435 | M+D, Vstupné plastové dvere, 1-kr., 900x1970, hr ost.: 260, Bezbariérové, núdzové otváranie, plastová zárubňa rámová, kľučka, FAB, ED V.26/P | ks | 1 |  | 0 |  |  |  | znížená |  | 0 | 0 | 0 | 0 | 0 | 16 | K | 2 | ROZPOCET | 0 | 0 | 0 | 0 | 0 | 2 | 0 | 16 | 1898134099
309 | K | 766702466 | M+D, Vstupné plastové dvere, 1-kr., 900x1970, hr ost.: 260, Bezbariérové, núdzové otváranie, plastová zárubňa rámová, kľučka, FAB, ED V.46/L | ks | 1 |  | 0 |  |  |  | znížená |  | 0 | 0 | 0 | 0 | 0 | 16 | K | 2 | ROZPOCET | 0 | 0 | 0 | 0 | 0 | 2 | 0 | 16 | -1121861506
310 | K | 766702468 | M+D, Vstupné plastové dvere, 1-kr., 900x1970, hr ost.: 260, Bezbariérové, núdzové otváranie, plastová zárubňa rámová, kľučka, FAB, mriežka, ED V.47/P | ks | 1 |  | 0 |  |  |  | znížená |  | 0 | 0 | 0 | 0 | 0 | 16 | K | 2 | ROZPOCET | 0 | 0 | 0 | 0 | 0 | 2 | 0 | 16 | 867115190
311 | K | 766702489 | M+D, Vstupné plastové dvere, 1-kr., 900x1970, hr ost.: 260, Bezbariérové, núdzové otváranie, plastová zárubňa rámová, kľučka, FAB, mriežka, ED V.62/L | ks | 1 |  | 0 |  |  |  | znížená |  | 0 | 0 | 0 | 0 | 0 | 16 | K | 2 | ROZPOCET | 0 | 0 | 0 | 0 | 0 | 2 | 0 | 16 | -1602928366
312 | K | 766702492 | M+D, Vnútorné drevené dvere, 1-kr., 900x1970, hr ost.: 150, Bezbariérové, oceľová zárubňa CGAS, kľučka, FAB, mriežka, ID V.35/P | ks | 1 |  | 0 |  |  |  | znížená |  | 0 | 0 | 0 | 0 | 0 | 16 | K | 2 | ROZPOCET | 0 | 0 | 0 | 0 | 0 | 2 | 0 | 16 | -1370428467
313 | K | 998766203 | Presun hmot pre konštrukcie stolárske v objektoch výšky nad 12 do 24 m | % |  |  | 0 |  |  |  | znížená |  | 0 | 0 | 0 | 0 | 0 | 16 | K | 2 | ROZPOCET | 0 | 0 | 0 | 0 | 0 | 2 | 0 | 16 | -1803578319
| D | 767 | Konštrukcie doplnkové kovové |  |  |  | 0 | [5 empty] | 0 |  | 1.0479 |  | 1.5898 | 2 | D | 1 | ROZPOCET | [6 empty] | 0
314 | K | 767112811d01 | Demontáž oceľového zábradlia s výplňou ťahokovu, -0,0200t | m | 79.488 |  | 0 |  |  |  | znížená |  | 0 | 0 | 0 | 0.02 | 1.5898 | 16 | K | 2 | ROZPOCET | 0 | 0 | 0 | 0 | 0 | 2 | 0 | 16 | 1388466813
315 | K | 767161Z1.10 | M+D Vyklápatelná AL rampa a plošina pre imobilných, pochôdzny slzičkový plech hr. 5mm a preglejka hr.18mm, madlá kotvené do prefa steny, odnímatelné AL zábradlia, sklopné nohy dielcov, vrátane povrchovej úpravy a kotvenia, podrobný popis viď PD - Z.1.10 | ks | 2 |  | 0 |  |  |  | znížená |  | 0 | 0 | 0 | 0 | 0 | 16 | K | 2 | ROZPOCET | 0 | 0 | 0 | 0 | 0 | 2 | 0 | 16 | -13461782
316 | K | 767161Z1.16 | M+D Oceľové pozink. madlo,vrch.stena vjazdu(rúra 51/4, kotevné platne 200/100/10, chem.kotvy M12), výšky 400mm, dl.6,1m,52,241kg, vr. Povrchovej úpravy a kotvenia, podrobný popis viď PD - Z.1.16 | ks | 4 |  | 0 |  |  |  | znížená |  | 0 | 0 | 0 | 0 | 0 | 16 | K | 2 | ROZPOCET | 0 | 0 | 0 | 0 | 0 | 2 | 0 | 16 | 1389777885
317 | K | 767161Z1.17 | M+D Oceľové pozink. madlo,bočná stena schodiska(rúra 51/4, kotevné platne 200/100/10, chem.kotvy M12), výšky 400mm, dl.2,35m,24,63kg, vr. Povrchovej úpravy a kotvenia, podrobný popis viď PD - Z.1.17 | ks | 8 |  | 0 |  |  |  | znížená |  | 0 | 0 | 0 | 0 | 0 | 16 | K | 2 | ROZPOCET | 0 | 0 | 0 | 0 | 0 | 2 | 0 | 16 | -18032603
318 | K | 767161Z1.18 | M+D Oceľové pozink. madlo,bočná stena schodiska(rúra 51/4, kotevné platne 200/100/10, chem.kotvy M12), výšky 500mm, dl.0,86m,14,76kg, vr. Povrchovej úpravy a kotvenia, podrobný popis viď PD - Z.1.18 | ks | 8 |  | 0 |  |  |  | znížená |  | 0 | 0 | 0 | 0 | 0 | 16 | K | 2 | ROZPOCET | 0 | 0 | 0 | 0 | 0 | 2 | 0 | 16 | -133715504
319 | K | 767161Z1.19 | M+D Oceľové pozink. madlo,bočná stena vjazdu(rúra 51/4, kotevné platne 200/100/10, chem.kotvy M12), výšky 300mm, dl.1,45m,18,09kg, vr. Povrchovej úpravy a kotvenia, podrobný popis viď PD - Z.1.19 | ks | 8 |  | 0 |  |  |  | znížená |  | 0 | 0 | 0 | 0 | 0 | 16 | K | 2 | ROZPOCET | 0 | 0 | 0 | 0 | 0 | 2 | 0 | 16 | -189517320
320 | K | 767161Z1.20 | M+D Oceľové pozink. madlo,mantinel(rúra 51/4, kotevné platne 200/100/10, chem.kotvy M12), výšky 300mm, dl.1,5m,14,814kg, vr. Povrchovej úpravy a kotvenia, podrobný popis viď PD - Z.1.20 | ks | 8 |  | 0 |  |  |  | znížená |  | 0 | 0 | 0 | 0 | 0 | 16 | K | 2 | ROZPOCET | 0 | 0 | 0 | 0 | 0 | 2 | 0 | 16 | -536668622
321 | K | 767161Z1.21 | M+D Oceľové pozink. madlo,boč.stena imobil(rúra 51/4, kotevné platne 200/100/10, chem.kotvy M12), výšky 300mm, dl.2,5m,23,83kg, vr. Povrchovej úpravy a kotvenia, podrobný popis viď PD - Z.1.21 | ks | 8 |  | 0 |  |  |  | znížená |  | 0 | 0 | 0 | 0 | 0 | 16 | K | 2 | ROZPOCET | 0 | 0 | 0 | 0 | 0 | 2 | 0 | 16 | 1995711667
322 | K | 767161Z1.22 | M+D Oceľové pozink. madlo,mantinel(rúra 51/4, kotevné platne 200/100/10, chem.kotvy M12), výšky 300mm, dl.0,202m,7,88kg, vr. Povrchovej úpravy a kotvenia, podrobný popis viď PD - Z.1.22 | ks | 8 |  | 0 |  |  |  | znížená |  | 0 | 0 | 0 | 0 | 0 | 16 | K | 2 | ROZPOCET | 0 | 0 | 0 | 0 | 0 | 2 | 0 | 16 | -1813935874
323 | K | 767161Z2.1 | M+D Oceľové pozink.madlo,schodiska vomitórií(rúra 51/4, kotevné platne 160/100/10, chem.kotvy M12), dl.4,856m,36,75kg, vr. Povrchovej úpravy a kotvenia, podrobný popis viď PD - Z.2.1 | ks | 8 |  | 0 |  |  |  | znížená |  | 0 | 0 | 0 | 0 | 0 | 16 | K | 2 | ROZPOCET | 0 | 0 | 0 | 0 | 0 | 2 | 0 | 16 | 1833344202
324 | K | 767161Z3.25 | M+D Oceľové pozink.zábradlie,mantinel pre imobil(rúra 51/4, kotevné platne 100+100/100/10, chem.kotvy M12),výšky 900mm, dl.1,843m,45,54kg, vr. Povrchovej úpravy a kotvenia, podrobný popis viď PD - Z.3.25 | ks | 4 |  | 0 |  |  |  | znížená |  | 0 | 0 | 0 | 0 | 0 | 16 | K | 2 | ROZPOCET | 0 | 0 | 0 | 0 | 0 | 2 | 0 | 16 | 104081319
325 | K | 767161Z3.26 | M+D Oceľové pozink.zábradlie,mantinel pre imobil(rúra 51/4, kotevné platne 100+100/100/10, chem.kotvy M12),výšky 900mm, dl.1,843m,45,54kg, vr. Povrchovej úpravy a kotvenia, podrobný popis viď PD - Z.3.26 | ks | 4 |  | 0 |  |  |  | znížená |  | 0 | 0 | 0 | 0 | 0 | 16 | K | 2 | ROZPOCET | 0 | 0 | 0 | 0 | 0 | 2 | 0 | 16 | 2079632922
326 | K | 767161Z4.10 | M+D Oceľová pozink.bránka, mantinel (rúra 51/4,navarovacie pánty), výšky 1990mm, dl.1,3m, 150kg, vr. povrchovej úpravy a kotvenia, podrobný popis viď PD - Z.4.10 | ks | 4 |  | 0 |  |  |  | znížená |  | 0 | 0 | 0 | 0 | 0 | 16 | K | 2 | ROZPOCET | 0 | 0 | 0 | 0 | 0 | 2 | 0 | 16 | 1470081243
327 | K | 767171Z001 | M+D Oceľový profil tvoriaci konštrukciu atiky pre podporu osb dosku,hr.3,0mm, rozvinutej šírky 417mm, kotveného do trapéz. plechu po cca 600mm,vrátane povrchovej úpravy ochranný náter/pozink, kotvenia, podrobný popis viď PD - Z.001 | ks | 52 |  | 0 |  |  |  | znížená |  | 0 | 0 | 0 | 0 | 0 | 16 | K | 2 | ROZPOCET | 0 | 0 | 0 | 0 | 0 | 2 | 0 | 16 | -1822816368
328 | K | 767171Z002 | M+D Oceľový profil tvoriaci konštrukciu atiky pre podporu osb dosku,hr.3,0mm, rozvinutej šírky 370mm, kotveného do trapéz. plechu po cca 600mm,vrátane povrchovej úpravy ochranný náter/pozink, kotvenia, podrobný popis viď PD - Z.002 | ks | 72 |  | 0 |  |  |  | znížená |  | 0 | 0 | 0 | 0 | 0 | 16 | K | 2 | ROZPOCET | 0 | 0 | 0 | 0 | 0 | 2 | 0 | 16 | 1678784590
329 | K | 767171Z003 | M+D Oceľový pozink.uholník s prelisom zabezp.kotvenie OSB dosky do ŽB venca,rozmer 35x50x50 hr.2,0mm, kotveného do ŽB venca po cca 600mm,vrátane povrchovej úpravy, kotvenia, podrobný popis viď PD - Z.003 | ks | 108 |  | 0 |  |  |  | znížená |  | 0 | 0 | 0 | 0 | 0 | 16 | K | 2 | ROZPOCET | 0 | 0 | 0 | 0 | 0 | 2 | 0 | 16 | 363676885
330 | K | 767171Z005 | M+D Oplechovanie stĺpa-dilat.profil z PZ plechu pre natavenie strešnej HI,kotvený do trapéz.plechu, hr.1,5mm,r.š. 300mm, dĺžka typ 810x610mm, dĺžka plechov 2,84m,vrátane povrchovej úpravy, kotvenia, podrobný popis viď PD - Z.005 | ks | 8 |  | 0 |  |  |  | znížená |  | 0 | 0 | 0 | 0 | 0 | 16 | K | 2 | ROZPOCET | 0 | 0 | 0 | 0 | 0 | 2 | 0 | 16 | -1375216689
331 | K | 767171Z006 | M+D Oplechovanie stĺpa-dilat.profil z PZ plechu pre natavenie strešnej HI,kotvený do trapéz.plechu, hr.1,5mm,r.š. 300mm, dĺžka typ 810x810mm, dĺžka plechov 3,24m,vrátane povrchovej úpravy, kotvenia, podrobný popis viď PD - Z.006 | ks | 8 |  | 0 |  |  |  | znížená |  | 0 | 0 | 0 | 0 | 0 | 16 | K | 2 | ROZPOCET | 0 | 0 | 0 | 0 | 0 | 2 | 0 | 16 | 866729744
332 | K | 767171Z701 | M+D Oplotenie výšky 2,35m, celk. dl. 6,6m, z panelov oká 200x50mm, drôty 2x8mm a 6mm, stĺpiky jakl 80x60x2,5mm, platne 200x200x10mm, vrátane povrchovej úpravy, kotvenia, podrobný popis viď PD - Z.7.1 | ks | 4 |  | 0 |  |  |  | znížená |  | 0 | 0 | 0 | 0 | 0 | 16 | K | 2 | ROZPOCET | 0 | 0 | 0 | 0 | 0 | 2 | 0 | 16 | -33910472
333 | K | 767171Z705 | M+D Oplotenie výšky 2,35m, delk. dl. 5,695m, z panelov oká 200x50mm, drôty 2x8mm a 6mm, stĺpiky jakl 80x60x2,5mm, platne 200x200x10mm, vrátane povrchovej úpravy, kotvenia, podrobný popis viď PD - Z.7.5 | ks | 4 |  | 0 |  |  |  | znížená |  | 0 | 0 | 0 | 0 | 0 | 16 | K | 2 | ROZPOCET | 0 | 0 | 0 | 0 | 0 | 2 | 0 | 16 | 1245308063
334 | K | 767171Z706 | M+D Oplotenie výšky 2,35m, delk. dl. 5,695m, z panelov oká 200x50mm, drôty 2x8mm a 6mm, stĺpiky jakl 80x60x2,5mm, platne 200x200x10mm, vrátane povrchovej úpravy, kotvenia, podrobný popis viď PD - Z.7.6 | ks | 4 |  | 0 |  |  |  | znížená |  | 0 | 0 | 0 | 0 | 0 | 16 | K | 2 | ROZPOCET | 0 | 0 | 0 | 0 | 0 | 2 | 0 | 16 | 691584404
335 | K | 767171Z721 | M+D Oplotenie výšky 3m, celk. dl. 5,765m, z panelov oká 200x50mm, drôty 2x6mm a 5mm, stĺpiky jakl 120x60x3mm, platne hr.10mm, vrátane povrchovej úpravy, kotvenia, podrobný popis viď PD - Z.7.21 | ks | 4 |  | 0 |  |  |  | znížená |  | 0 | 0 | 0 | 0 | 0 | 16 | K | 2 | ROZPOCET | 0 | 0 | 0 | 0 | 0 | 2 | 0 | 16 | -1878825793
336 | K | 767171Z722 | M+D Oplotenie výšky 3m, celk. dl. 5,785m, z panelov oká 200x50mm, drôty 2x6mm a 5mm, stĺpiky jakl 120x60x3mm, platne hr.10mm, vrátane povrchovej úpravy, kotvenia, podrobný popis viď PD - Z.7.22 | ks | 4 |  | 0 |  |  |  | znížená |  | 0 | 0 | 0 | 0 | 0 | 16 | K | 2 | ROZPOCET | 0 | 0 | 0 | 0 | 0 | 2 | 0 | 16 | -506514149
337 | K | 767171Z728 | M+D Oplotenie výšky 3m, celk. dl. 1,85+4,195m, z panelov oká 200x50mm, drôty 2x6mm a 5mm, stĺpiky jakl 100x60x3mm, platne hr.10mm, vrátane povrchovej úpravy, kotvenia, podrobný popis viď PD - Z.7.28 | ks | 2 |  | 0 |  |  |  | znížená |  | 0 | 0 | 0 | 0 | 0 | 16 | K | 2 | ROZPOCET | 0 | 0 | 0 | 0 | 0 | 2 | 0 | 16 | 59146735
338 | K | 767171Z728o | M+D Oplotenie výšky 3m, celk. dl. 1,85+4,195m, z panelov oká 200x50mm, drôty 2x6mm a 5mm, stĺpiky jakl 100x60x3mm, platne hr.10mm, bránka 1,8x1,2m, rám 60x40x2, vrátane kovania, zámku, klučky, povrchovej úpravy, kotvenia, podrobný popis viď PD - Z.7.28 | ks | 2 |  | 0 |  |  |  | znížená |  | 0 | 0 | 0 | 0 | 0 | 16 | K | 2 | ROZPOCET | 0 | 0 | 0 | 0 | 0 | 2 | 0 | 16 | 592398630
339 | K | 767171Z729 | M+D Oplotenie výšky 3m, celk. dl. 1,85+4,195m, z panelov oká 200x50mm, drôty 2x6mm a 5mm, stĺpiky jakl 100x60x3mm, platne hr.10mm, vrátane povrchovej úpravy, kotvenia, podrobný popis viď PD - Z.7.29 | ks | 2 |  | 0 |  |  |  | znížená |  | 0 | 0 | 0 | 0 | 0 | 16 | K | 2 | ROZPOCET | 0 | 0 | 0 | 0 | 0 | 2 | 0 | 16 | 800601081
340 | K | 767171Z729o | M+D Oplotenie výšky 3m, celk. dl. 1,85+4,195m, z panelov oká 200x50mm, drôty 2x6mm a 5mm, stĺpiky jakl 100x60x3mm, platne hr.10mm, bránka 1,8x1,2m, rám 60x40x2, vrátane kovania, zámku, klučky, povrchovej úpravy, kotvenia, podrobný popis viď PD - Z.7.29 | ks | 2 |  | 0 |  |  |  | znížená |  | 0 | 0 | 0 | 0 | 0 | 16 | K | 2 | ROZPOCET | 0 | 0 | 0 | 0 | 0 | 2 | 0 | 16 | 64380638
341 | K | 767171Z7B2 | M+D Brána výšky 3m, dvojkrídlová, šírka 6,07m, z panelov oká 200x50mm, drôty 2x6mm a 5mm, stĺpiky jakl 100x100x6mm, rám jakl 60x40x2mm, platne 200x100x10mm, vrátane kovania, zámku, kľučky, povrchovej úpravy, kotvenia, podrobný popis viď PD - ZB2 | ks | 4 |  | 0 |  |  |  | znížená |  | 0 | 0 | 0 | 0 | 0 | 16 | K | 2 | ROZPOCET | 0 | 0 | 0 | 0 | 0 | 2 | 0 | 16 | 955451225
342 | K | 767171Zz11 | M+D Zachytávač ľadu z typového výrobku, a zachytánač snehu z trubky fi28x2 platňe hr.5mm a 12mm, vrátane povrchovej úpravy, kotvenia, podrobný popis viď PD - detail 9069 | m | 500 |  | 0 |  |  |  | znížená |  | 0 | 0 | 0 | 0 | 0 | 16 | K | 2 | ROZPOCET | 0 | 0 | 0 | 0 | 0 | 2 | 0 | 16 | -639029619
343 | K | 767392112 | Montáž krytiny striech plechom tvarovaným skrutkovaním | m2 | 71.68 |  | 0 |  |  |  | znížená |  | 0 | 0.0014 | 0.10035 | 0 | 0 | 16 | K | 2 | ROZPOCET | 0 | 0 | 0 | 0 | 0 | 2 | 0 | 16 | 2084277577
344 | M | 1388034000-3 | ref.Trapézový plech MASLEN T130, hr. 0,75mm | m2 | 77.414 |  | 0 |  |  |  | znížená |  | 0 | 0.0059 | 0.45674 | 0 | 0 | 32 | M | 2 | ROZPOCET | 0 | 0 | 0 | 0 | 0 | 2 | 0 | 16 | -529323276
345 | K | 767411130 | M+D Plná nepriesvitná krytina nad tribúnou, trapézový plech ref.MASLEN T50, hr. 0,7mm, vrátane dilatácie podľa det.9062 vid PD | m2 | 620 |  | 0 |  |  |  | znížená |  | 0 | 0.00027 | 0.1674 | 0 | 0 | 16 | K | 2 | ROZPOCET | 0 | 0 | 0 | 0 | 0 | 2 | 0 | 16 | 1828212187
346 | K | 767411131 | M+D Priesvitná krytina - Polykarbonátové dutinkové dosky 32 8W, UV stále, nad tribúnou | m2 | 170 |  | 0 |  |  |  | znížená |  | 0 | 0.00027 | 0.0459 | 0 | 0 | 16 | K | 2 | ROZPOCET | 0 | 0 | 0 | 0 | 0 | 2 | 0 | 16 | 766024606
347 | K | 76741112s | M+D Perforovaná fasáda štadiónu,vrátane lešenia resp. montážnej plošiny,vr.potrebných úprav a systémových prvkov fasády (NAPÍNANÉ MEMBRÁNOVÉ PRVKY UPEVNENÉ HLINIKOVÝMI LIŠTAMI Komponenty: Napnutá membránová konštrukcia zo sieťovej tkaniny: Verseidag TXM-3200.30 Sieťová tkanina materiál PES (DIN 60001) typ nánosa PVC typu Verseidag B3704 Hmotnosť: 480g/m2 Pevnosť v ťahu : 3200/3200 N/5cm Otvorenosť: 30% Priepustnosť svetla: 36% Požiarna odolnosť: B1 (DIN 4102) Hliníkové spoje – Hliník Zliatina: EN AW 6005 EN755-1:2008 Hliník – Zliatina : EN AW 6063/ C01T EN 755-9 EN 12020 Spojovacie prvky – Nehrdzavejúce A2 Farba Biela) | m2 | 1000 |  | 0 |  |  |  | znížená |  | 0 | 0.00027 | 0.27 | 0 | 0 | 16 | K | 2 | ROZPOCET | 0 | 0 | 0 | 0 | 0 | 2 | 0 | 16 | -939908819
348 | K | 7674111OP03.01 | M+D Vetracia mriežka 200x200mm - OP 03.01 | ks | 2 |  | 0 |  |  |  | znížená |  | 0 | 0.00027 | 0.00054 | 0 | 0 | 16 | K | 2 | ROZPOCET | 0 | 0 | 0 | 0 | 0 | 2 | 0 | 16 | -668403387
349 | K | 767879000ds | Demontáž stožiaru výšky 16m, vrátane presunu do 3km a zloženia, pre neskoršie použitie | ks | 4 |  | 0 |  |  |  | znížená |  | 0 | 0 | 0 | 0 | 0 | 16 | K | 2 | ROZPOCET | 0 | 0 | 0 | 0 | 0 | 2 | 0 | 16 | -786281378
350 | K | 76799510OK1 | M+D Oceľová konštrukcia pre fasádu a strechu, vrátane pomocného materiálu, zvarov a povrchovej úpravy | t | 84.19 |  | 0 |  |  |  | znížená |  | 0 | 5e-05 | 0.0042095 | 0 | 0 | 16 | K | 2 | ROZPOCET | 0 | 0 | 0 | 0 | 0 | 2 | 0 | 16 | -74124497
351 | K | 76799510OK2 | M+D Oceľová konštrukcia pre plošinu kamery a žlaby, vrátane pomocného materiálu, zvarov a povrchovej úpravy | t | 6.853 |  | 0 |  |  |  | znížená |  | 0 | 5e-05 | 0.00034265 | 0 | 0 | 16 | K | 2 | ROZPOCET | 0 | 0 | 0 | 0 | 0 | 2 | 0 | 16 | -968133649
352 | K | 76799510OK5 | M+D Oceľová konštrukcia pre vstavky, vrátane pomocného materiálu, zvarov a povrchovej úpravy | t | 1.591 |  | 0 |  |  |  | znížená |  | 0 | 5e-05 | 7.955e-05 | 0 | 0 | 16 | K | 2 | ROZPOCET | 0 | 0 | 0 | 0 | 0 | 2 | 0 | 16 | 1466532103
353 | K | 76799510OK6 | M+D Oceľová konštrukcia pre kotevné prvky plachty, vrátane pomocného materiálu, zvarov a povrchovej úpravy | t | 1.523 |  | 0 |  |  |  | znížená |  | 0 | 5e-05 | 7.615e-05 | 0 | 0 | 16 | K | 2 | ROZPOCET | 0 | 0 | 0 | 0 | 0 | 2 | 0 | 16 | 1332220204
354 | K | 767995122 | M+D Záchytný lanový strešný systém (systém lán , kotiev a záchytných bodov pre práce na fasáde horelezeckou technikou ) | m | 45.064 |  | 0 |  |  |  | znížená |  | 0 | 5e-05 | 0.0022532 | 0 | 0 | 16 | K | 2 | ROZPOCET | 0 | 0 | 0 | 0 | 0 | 2 | 0 | 16 | -500035636
355 | K | 998767203 | Presun hmôt pre kovové stavebné doplnkové konštrukcie v objektoch výšky nad 12 do 24 m | % |  |  | 0 |  |  |  | znížená |  | 0 | 0 | 0 | 0 | 0 | 16 | K | 2 | ROZPOCET | 0 | 0 | 0 | 0 | 0 | 2 | 0 | 16 | -772292303
| D | 771 | Podlahy z dlaždíc |  |  |  | 0 | [5 empty] | 0 |  | 0.32353 |  | 0 | 2 | D | 1 | ROZPOCET | [6 empty] | 0
356 | K | 771575109 | Montáž podláh z dlaždíc keramických do tmelu, vrátane všetkých potrebných profilov a špárovania | m2 | 20.59 |  | 0 |  |  |  | znížená |  | 0 | 0.00385 | 0.079271 | 0 | 0 | 16 | K | 2 | ROZPOCET | 0 | 0 | 0 | 0 | 0 | 2 | 0 | 16 | -1904935181
357 | M | 597740001200 | Keramická dlažba - presná špecifikácia podľa investora | m2 | 21.414 |  | 0 |  |  |  | znížená |  | 0 | 0.01132 | 0.24241 | 0 | 0 | 32 | M | 2 | ROZPOCET | 0 | 0 | 0 | 0 | 0 | 2 | 0 | 16 | -1062587659
358 | K | 7764110R1 | M+D Podlahová lišta k poteru | m | 46.35 |  | 0 |  |  |  | znížená |  | 0 | 4e-05 | 0.001854 | 0 | 0 | 16 | K | 2 | ROZPOCET | 0 | 0 | 0 | 0 | 0 | 2 | 0 | 16 | 382102803
359 | K | 998771203 | Presun hmôt pre podlahy z dlaždíc v objektoch výšky nad 12 do 24 m | % |  |  | 0 |  |  |  | znížená |  | 0 | 0 | 0 | 0 | 0 | 16 | K | 2 | ROZPOCET | 0 | 0 | 0 | 0 | 0 | 2 | 0 | 16 | 1378567219
| D | 781 | Obklady |  |  |  | 0 | [5 empty] | 0 |  | 0.26229 |  | 0 | 2 | D | 1 | ROZPOCET | [6 empty] | 0
360 | K | 781445103 | Montáž obkladov vnútor. stien z obkladačiek kladených do tmelu, vrátane všetkých potrebných profilov a špárovania | m2 | 59.326 |  | 0 |  |  |  | znížená |  | 0 | 0.00335 | 0.19874 | 0 | 0 | 16 | K | 2 | ROZPOCET | 0 | 0 | 0 | 0 | 0 | 2 | 0 | 16 | -203874026
361 | M | 597640001500 | Obkladačky keramické - presná špecifikácia podľa investora | m2 | 61.699 |  | 0 |  |  |  | znížená |  | 0 | 0.00103 | 0.06355 | 0 | 0 | 32 | M | 2 | ROZPOCET | 0 | 0 | 0 | 0 | 0 | 2 | 0 | 16 | 773792472
362 | K | 998781203 | Presun hmôt pre obklady keramické v objektoch výšky nad 12 do 24 m | % |  |  | 0 |  |  |  | znížená |  | 0 | 0 | 0 | 0 | 0 | 16 | K | 2 | ROZPOCET | 0 | 0 | 0 | 0 | 0 | 2 | 0 | 16 | -76079106
| D | 784 | Maľby |  |  |  | 0 | [5 empty] | 0 |  | 0.049893 |  | 0 | 2 | D | 1 | ROZPOCET | [6 empty] | 0
363 | K | 784410100 | Penetrovanie jednonásobné jemnozrnných podkladov výšky do 3,80 m | m2 | 160.946 |  | 0 |  |  |  | znížená |  | 0 | 0.0001 | 0.016095 | 0 | 0 | 16 | K | 2 | ROZPOCET | 0 | 0 | 0 | 0 | 0 | 2 | 0 | 16 | -525486036
364 | K | 784452271 | Maľby z maliarskych zmesí Primalex, Farmal, ručne nanášané dvojnásobné základné na podklad jemnozrnný výšky do 3,80 m | m2 | 160.946 |  | 0 |  |  |  | znížená |  | 0 | 0.00021 | 0.033799 | 0 | 0 | 16 | K | 2 | ROZPOCET | 0 | 0 | 0 | 0 | 0 | 2 | 0 | 16 | 943768109
| D | OST | Ostatné |  |  |  | 0 | [5 empty] | 0 |  | 0 |  | 0 | 4 | D | 0 | ROZPOCET | [6 empty] | 0
365 | K | OST1 | Pomocný výkaz výmer podláh.Prosím neoceňovať! | m2 | 63.82 |  | 0 |  |  |  | znížená |  | 0 | 0 | 0 | 0 | 0 | 512 | K | 1 | ROZPOCET | 0 | 0 | 0 | 0 | 0 | 2 | 0 | 512 | 579921820
legenda
Zmenená/upravená/doplnená položka

## 005 - SO 10.1- 2.etapa ca...
[9 empty] | >> skryté stĺpce << | [9 empty] | {abbc4312-63e0-40b5-b376-84508924650e}
0
| KRYCÍ LIST ZADANIA | [8 empty] | v --- nižšie sa nachádzajú doplnkové a pomocné údaje k zostavám --- v | [8 empty] | False
Stavba:
KFA - Košická futbalová aréna II. a III. etapa
Objekt:
SO 10.1 - Futbalový štadión
Časť:
005 - SO 10.1- 2.etapa catering
| JKSO: |  |  |  |  | KS:
| Miesto: |  | Košice IV, Košice |  |  | Dátum: | 4.10.2022 - REV05
| Objednávateľ: |  |  |  |  | IČO:
IČ DPH:
| Zhotoviteľ: |  |  |  |  | IČO: | Vyplň údaj
|  | Vyplň údaj |  |  |  | IČ DPH: | Vyplň údaj
| Projektant: |  |  |  |  | IČO:
|  | HESCON,s.r.o. |  |  |  | IČ DPH:
| Spracovateľ: |  |  |  |  | IČO:
|  | Rosoft,s.r.o. |  |  |  | IČ DPH:
Poznámka:
K správnemu naceneniu výkazu výmer je potrebné naštudovanie PD. Naceniť je potrebné jestvujúci výkaz výmer podľa pokynov tendrového zadávateľa, resp. navrhu zmluvy o dielo. Výkaz výmer je neoddeliteľnou súčasťou celej PD. Materiál výrobkov je definovaný vo VV a zároveň sú položky jednoznačne určené a spárovateľné k výkresovej alebo textovej časti projektovej dokumentácie, ktorá dané materiály, v potrebných prípadoch ešte presnejšie podrobnejšie špecifikuje, upresňuje ci konkretizuje technicky, parametricky alebo referenčným výrobkom. Informácie o materiáloch výrobkov vo výkresovej časti alebo technických správach môžu byť aj výrazne rozsiahlejšie ako je možné uviesť technicky v texte názvu položky vo výkaze výmer, preto je potrebné naštudovanie projektovej dokumentácie a oceňovať výkaz výmer ako celok a neoddeliteňú súčasť projektovej dokumentácie. Výmery položiek presunov hmot PSV vyjadrených mernými jednotkami v percentách % si uchádzač výpĺna sám podla metodiky rozpočtárskych programov napr. Cenkros, ODIS. Dodávateľ si zahrnie do jednotkových cien všetky náklady podla ZoD, vrátane VRN-ov: napr. označenie staveniska, čistenie, opatrenia pre stav. v zimnom období, poistenie, geodet. merania a dokumentáciu, skúšky, vzorky, dielenskú dokumentáciu, vyčistenie všetkých dotknutých plôch od stavebného odpadu.
| Náklady z rozpočtu | [5 empty] | 0
| Ostatné náklady | [5 empty] | 0
| Cena bez DPH | [5 empty] | 0
|  |  | Základ dane |  |  | Sadzba dane | Výška dane
| DPH | základná | 0 |  |  | 20% | 0
|  | znížená | 0 |  |  | 20% | 0
|  | zákl. prenesená | 0 |  |  | 20% | 0
|  | zníž. prenesená | 0 |  |  | 20% | 0
|  | nulová | 0 |  |  | 0% | 0
| Cena s DPH |  |  | v | EUR |  | 0
| Projektant |  |  | Spracovateľ
| Dátum a podpis: |  | Pečiatka | Dátum a podpis: |  |  | Pečiatka
| Objednávateľ |  |  | Zhotoviteľ
| Dátum a podpis: |  | Pečiatka | Dátum a podpis: |  |  | Pečiatka
REKAPITULÁCIA ZADANIA
Stavba:
KFA - Košická futbalová aréna II. a III. etapa
Objekt:
SO 10.1 - Futbalový štadión
Časť:
005 - SO 10.1- 2.etapa catering
Miesto: |  |  | Košice IV, Košice |  |  | Dátum: | 4.10.2022 - REV05
Objednávateľ: | [5 empty] | Projektant: | HESCON,s.r.o.
Zhotoviteľ: |  |  | Vyplň údaj |  |  | Spracovateľ: | Rosoft,s.r.o.
Kód dielu - Popis | [6 empty] | Cena celkom [EUR]
1) Náklady z rozpočtu | [6 empty] | 0 | [12 empty] | -1
| HSV - Práce a dodávky HSV | [5 empty] | 0
| 6 - Úpravy povrchov, podlahy, osadenie | [5 empty] | 0
| 9 - Ostatné konštrukcie a práce-búranie | [5 empty] | 0
| 99 - Presun hmôt HSV | [5 empty] | 0
| PSV - Práce a dodávky PSV | [5 empty] | 0
| 711 - Izolácie proti vode a vlhkosti | [5 empty] | 0
| 712 - Izolácie striech, povlakové krytiny | [5 empty] | 0
| 713 - Izolácie tepelné | [5 empty] | 0
| 722 - Zdravotechnika - vnútorný vodovod | [5 empty] | 0
| 763 - Konštrukcie - drevostavby | [5 empty] | 0
| 766 - Konštrukcie stolárske | [5 empty] | 0
| 767 - Konštrukcie doplnkové kovové | [5 empty] | 0
| 771 - Podlahy z dlaždíc | [5 empty] | 0
| 781 - Obklady | [5 empty] | 0
| 784 - Maľby | [5 empty] | 0
| OST - Ostatné | [5 empty] | 0
2) Ostatné náklady | [6 empty] | 0 |  |  |  | DPH
| GZS | [5 empty] | 0 |  |  |  | znížená | [9 empty] | VRN | 0 | 0 | 0 | 0 | 0 | 2
| Projektové práce | [5 empty] | 0 |  |  |  | znížená | [9 empty] | VRN | 0 | 0 | 0 | 0 | 0 | 2
| Sťažené podmienky | [5 empty] | 0 |  |  |  | znížená | [9 empty] | VRN | 0 | 0 | 0 | 0 | 0 | 2
| Vplyv prostredia | [5 empty] | 0 |  |  |  | znížená | [9 empty] | VRN | 0 | 0 | 0 | 0 | 0 | 2
| Iné VRN | [5 empty] | 0 |  |  |  | znížená | [9 empty] | VRN | 0 | 0 | 0 | 0 | 0 | 2
| Kompletačná činnosť | [5 empty] | 0 |  |  |  | znížená | [9 empty] | KOMPLETACNA | 0 | 0 | 0 | 0 | 0 | 2
Celkové náklady za stavbu 1) + 2) | [6 empty] | 0
ZADANIE
Stavba:
KFA - Košická futbalová aréna II. a III. etapa
Objekt:
SO 10.1 - Futbalový štadión
Časť:
005 - SO 10.1- 2.etapa catering
Miesto: |  |  | Košice IV, Košice |  |  | Dátum: | 4.10.2022 - REV05
Objednávateľ: | [5 empty] | Projektant: | HESCON,s.r.o.
Zhotoviteľ: |  |  | Vyplň údaj |  |  | Spracovateľ: | Rosoft,s.r.o.
PČ | Typ | Kód | Popis | MJ | Množstvo | J.cena [EUR] | Cena celkom [EUR] | Cenová sústava |  |  | DPH | J. Nh [h] | Nh celkom [h] | J. hmotnosť [t] | Hmotnosť celkom [t] | J. suť [t] | Suť Celkom [t]
Náklady z rozpočtu | [6 empty] | 0 | [5 empty] | 0 |  | 48.7989 |  | 0 |  | D | -1 | [7 empty] | 0
| D | HSV | Práce a dodávky HSV |  |  |  | 0 | [5 empty] | 0 |  | 32.7171 |  | 0 | 1 | D | 0 | ROZPOCET | [6 empty] | 0
| D | 6 | Úpravy povrchov, podlahy, osadenie |  |  |  | 0 | [5 empty] | 0 |  | 32.408 |  | 0 | 1 | D | 1 | ROZPOCET | [6 empty] | 0
1 | K | 612465114 | Príprava vnútorného podkladu stien ref.BAUMIT, Regulátor nasiakavosti (Baumit SaugAusgleich) | m2 | 84.985 |  | 0 |  |  |  | znížená |  | 0 | 7e-05 | 0.0059489 | 0 | 0 | 4 | K | 2 | ROZPOCET | 0 | 0 | 0 | 0 | 0 | 2 | 0 | 4 | 1230981035
2 | K | 612465202 | Vnútorná omietka stien, vápennocementová, strojné nanášanie, hr. 10 mm, vr. finálneho prehladenia | m2 | 34.033 |  | 0 |  |  |  | znížená |  | 0 | 0.0126 | 0.42882 | 0 | 0 | 4 | K | 2 | ROZPOCET | 0 | 0 | 0 | 0 | 0 | 2 | 0 | 4 | 65380664
3 | K | 612465202r | Vyspravenie povrchu pod keramický obklad | m2 | 50.952 |  | 0 |  |  |  | znížená |  | 0 | 0.0126 | 0.642 | 0 | 0 | 4 | K | 2 | ROZPOCET | 0 | 0 | 0 | 0 | 0 | 2 | 0 | 4 | -1913002022
4 | K | 631312661 | Mazanina z betónu prostého (m3) tr. C 20/25 hr.nad 50 do 80 mm | m3 | 13.602 |  | 0 |  |  |  | znížená |  | 0 | 2.2405 | 30.475 | 0 | 0 | 4 | K | 2 | ROZPOCET | 0 | 0 | 0 | 0 | 0 | 2 | 0 | 4 | 1711122414
5 | K | 631319151 | Príplatok za prehlad. povrchu betónovej mazaniny min. tr.C 8/10 oceľ. hlad. hr. 50-80 mm | m3 | 13.602 |  | 0 |  |  |  | znížená |  | 0 | 0 | 0 | 0 | 0 | 4 | K | 2 | ROZPOCET | 0 | 0 | 0 | 0 | 0 | 2 | 0 | 4 | -1173837450
6 | K | 631319171 | Príplatok za strhnutie povrchu mazaniny latou pre hr. obidvoch vrstiev mazaniny nad 50 do 80 mm | m3 | 13.602 |  | 0 |  |  |  | znížená |  | 0 | 0 | 0 | 0 | 0 | 4 | K | 2 | ROZPOCET | 0 | 0 | 0 | 0 | 0 | 2 | 0 | 4 | 1075635925
7 | K | 631362021 | Výstuž mazanín z betónov (z kameniva) a z ľahkých betónov zo zváraných sietí z drôtov typu KARI | t | 0.677 |  | 0 |  |  |  | znížená |  | 0 | 1.203 | 0.8144 | 0 | 0 | 4 | K | 2 | ROZPOCET | 0 | 0 | 0 | 0 | 0 | 2 | 0 | 4 | -1694067806
8 | K | 632001011 | Zhotovenie separačnej fólie v podlahových vrstvách z PE | m2 | 194.32 |  | 0 |  |  |  | znížená |  | 0 | 0 | 0 | 0 | 0 | 4 | K | 2 | ROZPOCET | 0 | 0 | 0 | 0 | 0 | 2 | 0 | 4 | -1354030642
9 | M | 283290003600 | Separačná fólia na oddelenie poterov, PE | m2 | 223.468 |  | 0 |  |  |  | znížená |  | 0 | 0.0001 | 0.022347 | 0 | 0 | 8 | M | 2 | ROZPOCET | 0 | 0 | 0 | 0 | 0 | 2 | 0 | 4 | 78210817
10 | K | 632001051R | Penetrácia podkladu pre nášľapné vrstvy | m2 | 194.32 |  | 0 |  |  |  | znížená |  | 0 | 0.0001 | 0.019432 | 0 | 0 | 4 | K | 2 | ROZPOCET | 0 | 0 | 0 | 0 | 0 | 2 | 0 | 4 | 1623063249
| D | 9 | Ostatné konštrukcie a práce-búranie |  |  |  | 0 | [5 empty] | 0 |  | 0.3092 |  | 0 | 1 | D | 1 | ROZPOCET | [6 empty] | 0
11 | K | 941955001 | Lešenie ľahké pracovné pomocné, s výškou lešeňovej podlahy do 1,20 m | m2 | 194.32 |  | 0 |  |  |  | znížená |  | 0 | 0.00153 | 0.29731 | 0 | 0 | 4 | K | 2 | ROZPOCET | 0 | 0 | 0 | 0 | 0 | 2 | 0 | 4 | 1856379377
12 | K | 952901111 | Vyčistenie budov pri výške podlaží do 4 m | m2 | 237.72 |  | 0 |  |  |  | znížená |  | 0 | 5e-05 | 0.011886 | 0 | 0 | 4 | K | 2 | ROZPOCET | 0 | 0 | 0 | 0 | 0 | 2 | 0 | 4 | -904669664
| D | 99 | Presun hmôt HSV |  |  |  | 0 | [5 empty] | 0 |  | 0 |  | 0 | 1 | D | 1 | ROZPOCET | [6 empty] | 0
13 | K | 998014021 | Presun hmôt pre objekty 801-812, zvislá konštr.mont.,obv.plášť iný ako z tehál,viacposch.do 18 m výšky | t | 32.717 |  | 0 |  |  |  | znížená |  | 0 | 0 | 0 | 0 | 0 | 4 | K | 2 | ROZPOCET | 0 | 0 | 0 | 0 | 0 | 2 | 0 | 4 | -73718417
| D | PSV | Práce a dodávky PSV |  |  |  | 0 | [5 empty] | 0 |  | 16.0818 |  | 0 | 2 | D | 0 | ROZPOCET | [6 empty] | 0
| D | 711 | Izolácie proti vode a vlhkosti |  |  |  | 0 | [5 empty] | 0 |  | 0.64446 |  | 0 | 2 | D | 1 | ROZPOCET | [6 empty] | 0
14 | K | 711462301 | Izolácia proti povrchovej a podpovrchovej tlakovej vode ref.AQUAFIN-2K hr. 2,5 mm na ploche vodorovnej | m2 | 120.53 |  | 0 |  |  |  | znížená |  | 0 | 0.00452 | 0.5448 | 0 | 0 | 16 | K | 2 | ROZPOCET | 0 | 0 | 0 | 0 | 0 | 2 | 0 | 16 | -811752862
15 | K | 711463301 | Izolácia proti povrchovej a podpovrchovej tlakovej vode ref.AQUAFIN-2K hr. 2,5 mm na ploche zvislej | m2 | 22.049 |  | 0 |  |  |  | znížená |  | 0 | 0.00452 | 0.099661 | 0 | 0 | 16 | K | 2 | ROZPOCET | 0 | 0 | 0 | 0 | 0 | 2 | 0 | 16 | 13732947
16 | K | 998711203 | Presun hmôt pre izoláciu proti vode v objektoch výšky nad 12 do 60 m | % |  |  | 0 |  |  |  | znížená |  | 0 | 0 | 0 | 0 | 0 | 16 | K | 2 | ROZPOCET | 0 | 0 | 0 | 0 | 0 | 2 | 0 | 16 | -85191113
| D | 712 | Izolácie striech, povlakové krytiny |  |  |  | 0 | [5 empty] | 0 |  | 0 |  | 0 | 2 | D | 1 | ROZPOCET | [6 empty] | 0
17 | K | 7122900102 | M+D Krycia PE fólia pre stropy/ podhľady | m2 | 216.756 |  | 0 |  |  |  | znížená |  | 0 | 0 | 0 | 0 | 0 | 16 | K | 2 | ROZPOCET | 0 | 0 | 0 | 0 | 0 | 2 | 0 | 16 | -1599834468
18 | K | 998712203 | Presun hmôt pre izoláciu povlakovej krytiny v objektoch výšky nad 12 do 24 m | % |  |  | 0 |  |  |  | znížená |  | 0 | 0 | 0 | 0 | 0 | 16 | K | 2 | ROZPOCET | 0 | 0 | 0 | 0 | 0 | 2 | 0 | 16 | 274805616
| D | 713 | Izolácie tepelné |  |  |  | 0 | [5 empty] | 0 |  | 0.47371 |  | 0 | 2 | D | 1 | ROZPOCET | [6 empty] | 0
19 | K | 713122111 | Montáž tepelnej izolácie podláh polystyrénom, kladeným voľne v jednej vrstve | m2 | 194.32 |  | 0 |  |  |  | znížená |  | 0 | 0 | 0 | 0 | 0 | 16 | K | 2 | ROZPOCET | 0 | 0 | 0 | 0 | 0 | 2 | 0 | 16 | -1713758248
20 | M | 283720001300 | Podlahový polystyrén EPS hr. 90 mm | m2 | 198.206 |  | 0 |  |  |  | znížená |  | 0 | 0.00239 | 0.47371 | 0 | 0 | 32 | M | 2 | ROZPOCET | 0 | 0 | 0 | 0 | 0 | 2 | 0 | 16 | 1973823697
21 | K | 998713203 | Presun hmôt pre izolácie tepelné v objektoch výšky nad 12 m do 24 m | % |  |  | 0 |  |  |  | znížená |  | 0 | 0 | 0 | 0 | 0 | 16 | K | 2 | ROZPOCET | 0 | 0 | 0 | 0 | 0 | 2 | 0 | 16 | -1342190774
| D | 722 | Zdravotechnika - vnútorný vodovod |  |  |  | 0 | [5 empty] | 0 |  | 0.49009 |  | 0 | 2 | D | 1 | ROZPOCET | [6 empty] | 0
22 | K | 722110115r | M+D Grafické značenie smeru úniku, požiarne tabuľky a pod. | ks | 5 |  | 0 |  |  |  | znížená |  | 0 | 0.06697 | 0.33485 | 0 | 0 | 16 | K | 2 | ROZPOCET | 0 | 0 | 0 | 0 | 0 | 2 | 0 | 16 | -791785406
23 | K | 722241101 | M+D Hasiaci prístroj prenosný, ABC - práškový, náplň 6kg, vrátane príslušenstva | ks | 4 |  | 0 |  |  |  | znížená |  | 0 | 0.03881 | 0.15524 | 0 | 0 | 16 | K | 2 | ROZPOCET | 0 | 0 | 0 | 0 | 0 | 2 | 0 | 16 | 2144441752
24 | K | 998722203 | Presun hmôt pre vnútorný vodovod v objektoch výšky nad 12 do 24 m | % |  |  | 0 |  |  |  | znížená |  | 0 | 0 | 0 | 0 | 0 | 16 | K | 2 | ROZPOCET | 0 | 0 | 0 | 0 | 0 | 2 | 0 | 16 | -2129721155
| D | 763 | Konštrukcie - drevostavby |  |  |  | 0 | [5 empty] | 0 |  | 10.149 |  | 0 | 2 | D | 1 | ROZPOCET | [6 empty] | 0
25 | K | 763112113 | Priečka SDK hr. 125 mm, jednoduchá kca CW 75, UW 75, dosky 2x GKB +2xGKB hr. 12,5 mm s TI 75 mm - IW 06.1 | m2 | 23.049 |  | 0 |  |  |  | znížená |  | 0 | 0.04156 | 0.95792 | 0 | 0 | 16 | K | 2 | ROZPOCET | 0 | 0 | 0 | 0 | 0 | 2 | 0 | 16 | -325060169
26 | K | 763112113i | Priečka SDK hr. 125 mm, jednoduchá kca CW 75, UW 75, dosky 2x GKB +2xGKBI hr. 12,5 mm s TI 75 mm - IW 06.2 | m2 | 44.668 |  | 0 |  |  |  | znížená |  | 0 | 0.04156 | 1.8564 | 0 | 0 | 16 | K | 2 | ROZPOCET | 0 | 0 | 0 | 0 | 0 | 2 | 0 | 16 | -485012281
27 | K | 763112114i | Priečka SDK hr. 150 mm, jednoduchá kca CW 100, UW 100, dosky 2x GKB +2xGKBI hr. 12,5 mm s TI 100 mm - IW 07.2 | m2 | 14.11 |  | 0 |  |  |  | znížená |  | 0 | 0.04228 | 0.59657 | 0 | 0 | 16 | K | 2 | ROZPOCET | 0 | 0 | 0 | 0 | 0 | 2 | 0 | 16 | -1092612944
28 | K | 763112133 | Priečka SDK hr. 125 mm, jednoduchá kca CW 75, UW 75, dosky 2x GKBI +2xGKBI hr. 12,5 mm s TI 75 mm -IW 06.3 | m2 | 22.102 |  | 0 |  |  |  | znížená |  | 0 | 0.04156 | 0.91856 | 0 | 0 | 16 | K | 2 | ROZPOCET | 0 | 0 | 0 | 0 | 0 | 2 | 0 | 16 | -68726204
29 | K | 763122311 | Predsadená SDK stena hr. 75 mm, jednoduchá kca UD a CD dosky 2x GKB hr. 12,5 mm s TI hr. 50mm, krycia PE folia -IW 01.1 | m2 | 13.01 |  | 0 |  |  |  | znížená |  | 0 | 0.02152 | 0.27998 | 0 | 0 | 16 | K | 2 | ROZPOCET | 0 | 0 | 0 | 0 | 0 | 2 | 0 | 16 | 1360162076
30 | K | 76312231112 | Predsadená SDK stena hr. 125 mm, jednoduchá kca UD a CD dosky 2x GKB hr. 12,5 mm TI hr. 75 mm, krycia PE folia -IW 04.1 | m2 | 56.892 |  | 0 |  |  |  | znížená |  | 0 | 0.02152 | 1.2243 | 0 | 0 | 16 | K | 2 | ROZPOCET | 0 | 0 | 0 | 0 | 0 | 2 | 0 | 16 | -1041040197
31 | K | 763122311b | Predsadená SDK stena hr. 75 mm, jednoduchá kca UD a CD dosky 2x GKB hr. 12,5 mm bez TI, krycia PE folia -IW 01.8 | m2 | 7.04 |  | 0 |  |  |  | znížená |  | 0 | 0.02152 | 0.1515 | 0 | 0 | 16 | K | 2 | ROZPOCET | 0 | 0 | 0 | 0 | 0 | 2 | 0 | 16 | 507337534
32 | K | 76312232175 | Predsadená SDK stena, jednoduchá kca UD a CD dosky 2x GKF hr. 12,5 mm bez TI, zvrchu opláštená kapotáž, krycia PE folia -IW 15.3 | m2 | 12.3 |  | 0 |  |  |  | znížená |  | 0 | 0.02446 | 0.30086 | 0 | 0 | 16 | K | 2 | ROZPOCET | 0 | 0 | 0 | 0 | 0 | 2 | 0 | 16 | -776699947
33 | K | 763122331 | Predsadená SDK stena hr. 75 mm, jednoduchá kca UD a CD dosky 2x GKBI hr. 12,5 mm TI hr. 50mm, krycia PE folia - IW 01.2 | m2 | 31.226 |  | 0 |  |  |  | znížená |  | 0 | 0.02152 | 0.67198 | 0 | 0 | 16 | K | 2 | ROZPOCET | 0 | 0 | 0 | 0 | 0 | 2 | 0 | 16 | -676607221
34 | K | 76312233112 | Predsadená SDK stena hr. 125 mm, jednoduchá kca UD a CD dosky 2x GKBI hr. 12,5 mm TI hr. 75mm, krycia PE folia - IW 04.2 | m2 | 49.326 |  | 0 |  |  |  | znížená |  | 0 | 0.02152 | 1.0615 | 0 | 0 | 16 | K | 2 | ROZPOCET | 0 | 0 | 0 | 0 | 0 | 2 | 0 | 16 | 212903202
35 | K | 763131211 | SDK podhľad, spodná kca s priamym uchytením na šikmé plochy, dosky 2x GKB hr. 12,5 mm, krycia PE folia -C2 -SDK | m2 | 21.635 |  | 0 |  |  |  | znížená |  | 0 | 0.01259 | 0.27238 | 0 | 0 | 16 | K | 2 | ROZPOCET | 0 | 0 | 0 | 0 | 0 | 2 | 0 | 16 | -1736676258
36 | K | 763131231 | SDK podhľad, spodná kca s priamym uchytením na šikmé plochy, dosky 2x GKBI hr. 12, 5 mm, krycia PE folia - C2 -SDK-I | m2 | 60.996 |  | 0 |  |  |  | znížená |  | 0 | 0.01259 | 0.76794 | 0 | 0 | 16 | K | 2 | ROZPOCET | 0 | 0 | 0 | 0 | 0 | 2 | 0 | 16 | -1351952258
37 | K | 7631350201 | Zavesený kazetový podhľad s podkonštrukciou, krycia PE folia- C2 | m2 | 53.478 |  | 0 |  |  |  | znížená |  | 0 | 0.00812 | 0.43424 | 0 | 0 | 16 | K | 2 | ROZPOCET | 0 | 0 | 0 | 0 | 0 | 2 | 0 | 16 | -1965223331
38 | K | 7631350202 | Zavesený vodeodolný kazetový podhľad s podkonštrukciou, krycia PE folia- C2 do vlhkého prostredia | m2 | 80.647 |  | 0 |  |  |  | znížená |  | 0 | 0.00812 | 0.65485 | 0 | 0 | 16 | K | 2 | ROZPOCET | 0 | 0 | 0 | 0 | 0 | 2 | 0 | 16 | 1778005866
39 | K | 998763403 | Presun hmôt pre sádrokartónové konštrukcie v stavbách(objektoch )výšky od 7 do 24 m | % |  |  | 0 |  |  |  | znížená |  | 0 | 0 | 0 | 0 | 0 | 16 | K | 2 | ROZPOCET | 0 | 0 | 0 | 0 | 0 | 2 | 0 | 16 | -2082423689
| D | 766 | Konštrukcie stolárske |  |  |  | 0 | [5 empty] | 0 |  | 0 |  | 0 | 2 | D | 1 | ROZPOCET | [6 empty] | 0
40 | K | 766702124 | M+D WC kabíny, š. kab.:900mm, hĺbka kab.:1740mm, š.dv.:700mm, kovanie: ref.ALU ELO X, T 007, VS_S15, dvere 1xL VS_D1 | ks | 1 |  | 0 |  |  |  | znížená |  | 0 | 0 | 0 | 0 | 0 | 16 | K | 2 | ROZPOCET | 0 | 0 | 0 | 0 | 0 | 2 | 0 | 16 | -1286210528
41 | K | 766702124r | M+D WC kabíny, š. kab.: 910 mm, hĺbka kab.: 1225mm, š.dv.:600mm, kovanie: ref.ALU ELO X, T 009, 3xVS_S02, VS_S44, dvere 1xL VS_D1 | ks | 1 |  | 0 |  |  |  | znížená |  | 0 | 0 | 0 | 0 | 0 | 16 | K | 2 | ROZPOCET | 0 | 0 | 0 | 0 | 0 | 2 | 0 | 16 | -1206716084
42 | K | 766702145r | M+D WC kabíny, š. kab.:910 mm, hĺbka kab.: 1225mm, š.dv.:600mm, kovanie: ref.ALU ELO X, T 027, VS_S02, VS_S45, dvere 1xP VS_D1 | ks | 1 |  | 0 |  |  |  | znížená |  | 0 | 0 | 0 | 0 | 0 | 16 | K | 2 | ROZPOCET | 0 | 0 | 0 | 0 | 0 | 2 | 0 | 16 | -1572221104
43 | K | 766702425 | M+D, Vnútorné drevené dvere, 1-kr., 800x1970, hr ost.: 125, Bezbariérové, oceľová zárubňa CGAS, kľučka, FAB, ID V.06/P | ks | 1 |  | 0 |  |  |  | znížená |  | 0 | 0 | 0 | 0 | 0 | 16 | K | 2 | ROZPOCET | 0 | 0 | 0 | 0 | 0 | 2 | 0 | 16 | 1353951316
44 | K | 766702426 | M+D, Vnútorné drevené dvere, 1-kr., 800x1970, hr ost.: 125, Bezbariérové, oceľová zárubňa CGAS, kľučka, FAB, ID V.07/P | ks | 1 |  | 0 |  |  |  | znížená |  | 0 | 0 | 0 | 0 | 0 | 16 | K | 2 | ROZPOCET | 0 | 0 | 0 | 0 | 0 | 2 | 0 | 16 | -1918046754
45 | K | 766702427 | M+D, Vnútorné drevené dvere, 1-kr., 700x1970, hr ost.: 125, Bezbariérové, oceľová zárubňa CGAS, kľučka, FAB, ID V.08/P | ks | 1 |  | 0 |  |  |  | znížená |  | 0 | 0 | 0 | 0 | 0 | 16 | K | 2 | ROZPOCET | 0 | 0 | 0 | 0 | 0 | 2 | 0 | 16 | -337362915
46 | K | 766702428 | M+D, Vnútorné drevené dvere, 1-kr., 700x1970, hr ost.: 125, Bezbariérové, oceľová zárubňa CGAS, kľučka, FAB, mriežka, ID V.09/P | ks | 1 |  | 0 |  |  |  | znížená |  | 0 | 0 | 0 | 0 | 0 | 16 | K | 2 | ROZPOCET | 0 | 0 | 0 | 0 | 0 | 2 | 0 | 16 | 1257077754
47 | K | 766702429 | M+D, Vnútorné drevené dvere, 1-kr., 700x1970, hr ost.: 125, Bezbariérové, oceľová zárubňa CGAS, kľučka, FAB, mriežka, ID V.10/P | ks | 1 |  | 0 |  |  |  | znížená |  | 0 | 0 | 0 | 0 | 0 | 16 | K | 2 | ROZPOCET | 0 | 0 | 0 | 0 | 0 | 2 | 0 | 16 | 1752143979
48 | K | 766702430 | M+D, Vnútorné drevené dvere, 1-kr., 700x1970, hr ost.: 125, Bezbariérové, oceľová zárubňa CGAS, kľučka, FAB, mriežka, ID V.11/P | ks | 1 |  | 0 |  |  |  | znížená |  | 0 | 0 | 0 | 0 | 0 | 16 | K | 2 | ROZPOCET | 0 | 0 | 0 | 0 | 0 | 2 | 0 | 16 | 2102937956
49 | K | 766702475 | M+D, Vnútorné drevené dvere, 1-kr., 700x1970, hr ost.: 125, Bezbariérové, oceľová zárubňa CGAS, kľučka, FAB, mriežka, ID V.27/P | ks | 1 |  | 0 |  |  |  | znížená |  | 0 | 0 | 0 | 0 | 0 | 16 | K | 2 | ROZPOCET | 0 | 0 | 0 | 0 | 0 | 2 | 0 | 16 | -1888279272
50 | K | 766702476 | M+D, Vnútorné drevené dvere, 1-kr., 700x1970, hr ost.: 125, Bezbariérové, oceľová zárubňa CGAS, kľučka, FAB, mriežka, ID V.28/P | ks | 1 |  | 0 |  |  |  | znížená |  | 0 | 0 | 0 | 0 | 0 | 16 | K | 2 | ROZPOCET | 0 | 0 | 0 | 0 | 0 | 2 | 0 | 16 | 648271455
51 | K | 766702477 | M+D, Vnútorné drevené dvere, 1-kr., 700x1970, hr ost.: 125, Bezbariérové, oceľová zárubňa CGAS, kľučka, FAB, mriežka, ID V.29/L | ks | 1 |  | 0 |  |  |  | znížená |  | 0 | 0 | 0 | 0 | 0 | 16 | K | 2 | ROZPOCET | 0 | 0 | 0 | 0 | 0 | 2 | 0 | 16 | 1991796000
52 | K | 766702478 | M+D, Vnútorné drevené dvere, 1-kr., 700x1970, hr ost.: 125, Bezbariérové, oceľová zárubňa CGAS, kľučka, FAB, ID V.30/P | ks | 1 |  | 0 |  |  |  | znížená |  | 0 | 0 | 0 | 0 | 0 | 16 | K | 2 | ROZPOCET | 0 | 0 | 0 | 0 | 0 | 2 | 0 | 16 | 1384824388
53 | K | 766702479 | M+D, Vnútorné drevené dvere, 1-kr., 800x1970, hr ost.: 125, Bezbariérové, oceľová zárubňa CGAS, kľučka, FAB, ID V.31/P | ks | 1 |  | 0 |  |  |  | znížená |  | 0 | 0 | 0 | 0 | 0 | 16 | K | 2 | ROZPOCET | 0 | 0 | 0 | 0 | 0 | 2 | 0 | 16 | -1566691712
54 | K | 766702480 | M+D, Vnútorné drevené dvere, 1-kr., 800x1970, hr ost.: 125, Bezbariérové, oceľová zárubňa CGAS, kľučka, FAB, ID V.32/P | ks | 1 |  | 0 |  |  |  | znížená |  | 0 | 0 | 0 | 0 | 0 | 16 | K | 2 | ROZPOCET | 0 | 0 | 0 | 0 | 0 | 2 | 0 | 16 | -90016340
55 | K | 766702490 | M+D, Vnútorné drevené dvere, 1-kr., 900x1970, hr ost.: 150, Bezbariérové, oceľová zárubňa CGAS, kľučka, FAB, mriežka, ID V.33/P | ks | 1 |  | 0 |  |  |  | znížená |  | 0 | 0 | 0 | 0 | 0 | 16 | K | 2 | ROZPOCET | 0 | 0 | 0 | 0 | 0 | 2 | 0 | 16 | -409512367
56 | K | 766702490l | M+D, Vnútorné drevené dvere, 1-kr., 900x1970, hr ost.: 150, Bezbariérové, oceľová zárubňa CGAS, kľučka, FAB, mriežka, ID V.33/L | ks | 1 |  | 0 |  |  |  | znížená |  | 0 | 0 | 0 | 0 | 0 | 16 | K | 2 | ROZPOCET | 0 | 0 | 0 | 0 | 0 | 2 | 0 | 16 | -1457382508
57 | K | 998766203 | Presun hmot pre konštrukcie stolárske v objektoch výšky nad 12 do 24 m | % |  |  | 0 |  |  |  | znížená |  | 0 | 0 | 0 | 0 | 0 | 16 | K | 2 | ROZPOCET | 0 | 0 | 0 | 0 | 0 | 2 | 0 | 16 | -824503671
| D | 767 | Konštrukcie doplnkové kovové |  |  |  | 0 | [5 empty] | 0 |  | 0.00108 |  | 0 | 2 | D | 1 | ROZPOCET | [6 empty] | 0
58 | K | 7674111OP03.01 | M+D Vetracia mriežka 200x200mm - OP 03.01 | ks | 4 |  | 0 |  |  |  | znížená |  | 0 | 0.00027 | 0.00108 | 0 | 0 | 16 | K | 2 | ROZPOCET | 0 | 0 | 0 | 0 | 0 | 2 | 0 | 16 | 1868276063
59 | K | 998767203 | Presun hmôt pre kovové stavebné doplnkové konštrukcie v objektoch výšky nad 12 do 24 m | % |  |  | 0 |  |  |  | znížená |  | 0 | 0 | 0 | 0 | 0 | 16 | K | 2 | ROZPOCET | 0 | 0 | 0 | 0 | 0 | 2 | 0 | 16 | 1834959135
| D | 771 | Podlahy z dlaždíc |  |  |  | 0 | [5 empty] | 0 |  | 3.1979 |  | 0 | 2 | D | 1 | ROZPOCET | [6 empty] | 0
60 | K | 771415015 | Montáž soklíkov z obkladačiek do tmelu, vrátane všetkých potrebných profilov a špárovania | m | 66.848 |  | 0 |  |  |  | znížená |  | 0 | 0.00118 | 0.078881 | 0 | 0 | 16 | K | 2 | ROZPOCET | 0 | 0 | 0 | 0 | 0 | 2 | 0 | 16 | -73869844
61 | K | 771575109 | Montáž podláh z dlaždíc keramických do tmelu, vrátane všetkých potrebných profilov a špárovania | m2 | 194.32 |  | 0 |  |  |  | znížená |  | 0 | 0.00385 | 0.74813 | 0 | 0 | 16 | K | 2 | ROZPOCET | 0 | 0 | 0 | 0 | 0 | 2 | 0 | 16 | -328756893
62 | M | 597740001200 | Keramická dlažba - presná špecifikácia podľa investora | m2 | 209.446 |  | 0 |  |  |  | znížená |  | 0 | 0.01132 | 2.3709 | 0 | 0 | 32 | M | 2 | ROZPOCET | 0 | 0 | 0 | 0 | 0 | 2 | 0 | 16 | 1549114466
63 | K | 998771203 | Presun hmôt pre podlahy z dlaždíc v objektoch výšky nad 12 do 24 m | % |  |  | 0 |  |  |  | znížená |  | 0 | 0 | 0 | 0 | 0 | 16 | K | 2 | ROZPOCET | 0 | 0 | 0 | 0 | 0 | 2 | 0 | 16 | 768500560
| D | 781 | Obklady |  |  |  | 0 | [5 empty] | 0 |  | 1.0215 |  | 0 | 2 | D | 1 | ROZPOCET | [6 empty] | 0
64 | K | 781445103 | Montáž obkladov vnútor. stien z obkladačiek kladených do tmelu, vrátane všetkých potrebných profilov a špárovania | m2 | 232.123 |  | 0 |  |  |  | znížená |  | 0 | 0.00335 | 0.77761 | 0 | 0 | 16 | K | 2 | ROZPOCET | 0 | 0 | 0 | 0 | 0 | 2 | 0 | 16 | -170477388
65 | M | 597640001500 | Obkladačky keramické - presná špecifikácia podľa investora | m2 | 236.765 |  | 0 |  |  |  | znížená |  | 0 | 0.00103 | 0.24387 | 0 | 0 | 32 | M | 2 | ROZPOCET | 0 | 0 | 0 | 0 | 0 | 2 | 0 | 16 | 1168203710
66 | K | 998781203 | Presun hmôt pre obklady keramické v objektoch výšky nad 12 do 24 m | % |  |  | 0 |  |  |  | znížená |  | 0 | 0 | 0 | 0 | 0 | 16 | K | 2 | ROZPOCET | 0 | 0 | 0 | 0 | 0 | 2 | 0 | 16 | 2046688298
| D | 784 | Maľby |  |  |  | 0 | [5 empty] | 0 |  | 0.10404 |  | 0 | 2 | D | 1 | ROZPOCET | [6 empty] | 0
67 | K | 784410100 | Penetrovanie jednonásobné jemnozrnných podkladov výšky do 3,80 m | m2 | 335.624 |  | 0 |  |  |  | znížená |  | 0 | 0.0001 | 0.033562 | 0 | 0 | 16 | K | 2 | ROZPOCET | 0 | 0 | 0 | 0 | 0 | 2 | 0 | 16 | 2068309664
68 | K | 784452271 | Maľby z maliarskych zmesí Primalex, Farmal, ručne nanášané dvojnásobné základné na podklad jemnozrnný výšky do 3,80 m | m2 | 335.624 |  | 0 |  |  |  | znížená |  | 0 | 0.00021 | 0.070481 | 0 | 0 | 16 | K | 2 | ROZPOCET | 0 | 0 | 0 | 0 | 0 | 2 | 0 | 16 | -144272633
| D | OST | Ostatné |  |  |  | 0 | [5 empty] | 0 |  | 0 |  | 0 | 4 | D | 0 | ROZPOCET | [6 empty] | 0
69 | K | OST1 | Pomocný výkaz výmer podláh. Prosím neoceňovať! | m2 | 194.32 |  | 0 |  |  |  | znížená |  | 0 | 0 | 0 | 0 | 0 | 512 | K | 1 | ROZPOCET | 0 | 0 | 0 | 0 | 0 | 2 | 0 | 512 | -929975783

## 006 - SO 10.1- 3.etapa ca...
[9 empty] | >> skryté stĺpce << | [9 empty] | {dc7e5dcd-62e9-4a51-b38a-72f35a9d01fc}
0
| KRYCÍ LIST ZADANIA | [8 empty] | v --- nižšie sa nachádzajú doplnkové a pomocné údaje k zostavám --- v | [8 empty] | False
Stavba:
KFA - Košická futbalová aréna II. a III. etapa
Objekt:
SO 10.1 - Futbalový štadión
Časť:
006 - SO 10.1- 3.etapa catering
| JKSO: |  |  |  |  | KS:
| Miesto: |  | Košice IV, Košice |  |  | Dátum: | 4.10.2022 - REV05
| Objednávateľ: |  |  |  |  | IČO:
IČ DPH:
| Zhotoviteľ: |  |  |  |  | IČO: | Vyplň údaj
|  | Vyplň údaj |  |  |  | IČ DPH: | Vyplň údaj
| Projektant: |  |  |  |  | IČO:
|  | HESCON,s.r.o. |  |  |  | IČ DPH:
| Spracovateľ: |  |  |  |  | IČO:
|  | Rosoft,s.r.o. |  |  |  | IČ DPH:
Poznámka:
K správnemu naceneniu výkazu výmer je potrebné naštudovanie PD. Naceniť je potrebné jestvujúci výkaz výmer podľa pokynov tendrového zadávateľa, resp. navrhu zmluvy o dielo. Výkaz výmer je neoddeliteľnou súčasťou celej PD. Materiál výrobkov je definovaný vo VV a zároveň sú položky jednoznačne určené a spárovateľné k výkresovej alebo textovej časti projektovej dokumentácie, ktorá dané materiály, v potrebných prípadoch ešte presnejšie podrobnejšie špecifikuje, upresňuje ci konkretizuje technicky, parametricky alebo referenčným výrobkom. Informácie o materiáloch výrobkov vo výkresovej časti alebo technických správach môžu byť aj výrazne rozsiahlejšie ako je možné uviesť technicky v texte názvu položky vo výkaze výmer, preto je potrebné naštudovanie projektovej dokumentácie a oceňovať výkaz výmer ako celok a neoddeliteňú súčasť projektovej dokumentácie. Výmery položiek presunov hmot PSV vyjadrených mernými jednotkami v percentách % si uchádzač výpĺna sám podla metodiky rozpočtárskych programov napr. Cenkros, ODIS. Dodávateľ si zahrnie do jednotkových cien všetky náklady podla ZoD, vrátane VRN-ov: napr. označenie staveniska, čistenie, opatrenia pre stav. v zimnom období, poistenie, geodet. merania a dokumentáciu, skúšky, vzorky, dielenskú dokumentáciu, vyčistenie všetkých dotknutých plôch od stavebného odpadu.
| Náklady z rozpočtu | [5 empty] | 0
| Ostatné náklady | [5 empty] | 0
| Cena bez DPH | [5 empty] | 0
|  |  | Základ dane |  |  | Sadzba dane | Výška dane
| DPH | základná | 0 |  |  | 20% | 0
|  | znížená | 0 |  |  | 20% | 0
|  | zákl. prenesená | 0 |  |  | 20% | 0
|  | zníž. prenesená | 0 |  |  | 20% | 0
|  | nulová | 0 |  |  | 0% | 0
| Cena s DPH |  |  | v | EUR |  | 0
| Projektant |  |  | Spracovateľ
| Dátum a podpis: |  | Pečiatka | Dátum a podpis: |  |  | Pečiatka
| Objednávateľ |  |  | Zhotoviteľ
| Dátum a podpis: |  | Pečiatka | Dátum a podpis: |  |  | Pečiatka
REKAPITULÁCIA ZADANIA
Stavba:
KFA - Košická futbalová aréna II. a III. etapa
Objekt:
SO 10.1 - Futbalový štadión
Časť:
006 - SO 10.1- 3.etapa catering
Miesto: |  |  | Košice IV, Košice |  |  | Dátum: | 4.10.2022 - REV05
Objednávateľ: | [5 empty] | Projektant: | HESCON,s.r.o.
Zhotoviteľ: |  |  | Vyplň údaj |  |  | Spracovateľ: | Rosoft,s.r.o.
Kód dielu - Popis | [6 empty] | Cena celkom [EUR]
1) Náklady z rozpočtu | [6 empty] | 0 | [12 empty] | -1
| HSV - Práce a dodávky HSV | [5 empty] | 0
| 6 - Úpravy povrchov, podlahy, osadenie | [5 empty] | 0
| 9 - Ostatné konštrukcie a práce-búranie | [5 empty] | 0
| 99 - Presun hmôt HSV | [5 empty] | 0
| PSV - Práce a dodávky PSV | [5 empty] | 0
| 711 - Izolácie proti vode a vlhkosti | [5 empty] | 0
| 712 - Izolácie striech, povlakové krytiny | [5 empty] | 0
| 713 - Izolácie tepelné | [5 empty] | 0
| 722 - Zdravotechnika - vnútorný vodovod | [5 empty] | 0
| 763 - Konštrukcie - drevostavby | [5 empty] | 0
| 766 - Konštrukcie stolárske | [5 empty] | 0
| 771 - Podlahy z dlaždíc | [5 empty] | 0
| 781 - Obklady | [5 empty] | 0
| 784 - Maľby | [5 empty] | 0
| OST - Ostatné | [5 empty] | 0
2) Ostatné náklady | [6 empty] | 0 |  |  |  | DPH
| GZS | [5 empty] | 0 |  |  |  | znížená | [9 empty] | VRN | 0 | 0 | 0 | 0 | 0 | 2
| Projektové práce | [5 empty] | 0 |  |  |  | znížená | [9 empty] | VRN | 0 | 0 | 0 | 0 | 0 | 2
| Sťažené podmienky | [5 empty] | 0 |  |  |  | znížená | [9 empty] | VRN | 0 | 0 | 0 | 0 | 0 | 2
| Vplyv prostredia | [5 empty] | 0 |  |  |  | znížená | [9 empty] | VRN | 0 | 0 | 0 | 0 | 0 | 2
| Iné VRN | [5 empty] | 0 |  |  |  | znížená | [9 empty] | VRN | 0 | 0 | 0 | 0 | 0 | 2
| Kompletačná činnosť | [5 empty] | 0 |  |  |  | znížená | [9 empty] | KOMPLETACNA | 0 | 0 | 0 | 0 | 0 | 2
Celkové náklady za stavbu 1) + 2) | [6 empty] | 0
ZADANIE
Stavba:
KFA - Košická futbalová aréna II. a III. etapa
Objekt:
SO 10.1 - Futbalový štadión
Časť:
006 - SO 10.1- 3.etapa catering
Miesto: |  |  | Košice IV, Košice |  |  | Dátum: | 4.10.2022 - REV05
Objednávateľ: | [5 empty] | Projektant: | HESCON,s.r.o.
Zhotoviteľ: |  |  | Vyplň údaj |  |  | Spracovateľ: | Rosoft,s.r.o.
PČ | Typ | Kód | Popis | MJ | Množstvo | J.cena [EUR] | Cena celkom [EUR] | Cenová sústava |  |  | DPH | J. Nh [h] | Nh celkom [h] | J. hmotnosť [t] | Hmotnosť celkom [t] | J. suť [t] | Suť Celkom [t]
Náklady z rozpočtu | [6 empty] | 0 | [5 empty] | 0 |  | 12.3077 |  | 0 |  | D | -1 | [7 empty] | 0
| D | HSV | Práce a dodávky HSV |  |  |  | 0 | [5 empty] | 0 |  | 8.1019 |  | 0 | 1 | D | 0 | ROZPOCET | [6 empty] | 0
| D | 6 | Úpravy povrchov, podlahy, osadenie |  |  |  | 0 | [5 empty] | 0 |  | 8.028 |  | 0 | 1 | D | 1 | ROZPOCET | [6 empty] | 0
1 | K | 612465114 | Príprava vnútorného podkladu stien ref.BAUMIT, Regulátor nasiakavosti (Baumit SaugAusgleich) | m2 | 19.157 |  | 0 |  |  |  | znížená |  | 0 | 7e-05 | 0.001341 | 0 | 0 | 4 | K | 2 | ROZPOCET | 0 | 0 | 0 | 0 | 0 | 2 | 0 | 4 | 920931702
2 | K | 612465202 | Vnútorná omietka stien, vápennocementová, strojné nanášanie, hr. 10 mm, vr. finálneho prehladenia | m2 | 11.897 |  | 0 |  |  |  | znížená |  | 0 | 0.0126 | 0.1499 | 0 | 0 | 4 | K | 2 | ROZPOCET | 0 | 0 | 0 | 0 | 0 | 2 | 0 | 4 | 1163537858
3 | K | 612465202r | Vyspravenie povrchu pod keramický obklad | m2 | 10.74 |  | 0 |  |  |  | znížená |  | 0 | 0.0126 | 0.13532 | 0 | 0 | 4 | K | 2 | ROZPOCET | 0 | 0 | 0 | 0 | 0 | 2 | 0 | 4 | -681609123
4 | K | 631312661 | Mazanina z betónu prostého (m3) tr. C 20/25 hr.nad 50 do 80 mm | m3 | 3.361 |  | 0 |  |  |  | znížená |  | 0 | 2.2405 | 7.5303 | 0 | 0 | 4 | K | 2 | ROZPOCET | 0 | 0 | 0 | 0 | 0 | 2 | 0 | 4 | 916543270
5 | K | 631319151 | Príplatok za prehlad. povrchu betónovej mazaniny min. tr.C 8/10 oceľ. hlad. hr. 50-80 mm | m3 | 3.361 |  | 0 |  |  |  | znížená |  | 0 | 0 | 0 | 0 | 0 | 4 | K | 2 | ROZPOCET | 0 | 0 | 0 | 0 | 0 | 2 | 0 | 4 | -1040087414
6 | K | 631319171 | Príplatok za strhnutie povrchu mazaniny latou pre hr. obidvoch vrstiev mazaniny nad 50 do 80 mm | m3 | 3.361 |  | 0 |  |  |  | znížená |  | 0 | 0 | 0 | 0 | 0 | 4 | K | 2 | ROZPOCET | 0 | 0 | 0 | 0 | 0 | 2 | 0 | 4 | 193571583
7 | K | 631362021 | Výstuž mazanín z betónov (z kameniva) a z ľahkých betónov zo zváraných sietí z drôtov typu KARI | t | 0.167 |  | 0 |  |  |  | znížená |  | 0 | 1.203 | 0.20089 | 0 | 0 | 4 | K | 2 | ROZPOCET | 0 | 0 | 0 | 0 | 0 | 2 | 0 | 4 | -993424093
8 | K | 632001011 | Zhotovenie separačnej fólie v podlahových vrstvách z PE | m2 | 48.014 |  | 0 |  |  |  | znížená |  | 0 | 0 | 0 | 0 | 0 | 4 | K | 2 | ROZPOCET | 0 | 0 | 0 | 0 | 0 | 2 | 0 | 4 | -917856472
9 | M | 283290003600 | Separačná fólia na oddelenie poterov, PE | m2 | 55.216 |  | 0 |  |  |  | znížená |  | 0 | 0.0001 | 0.0055216 | 0 | 0 | 8 | M | 2 | ROZPOCET | 0 | 0 | 0 | 0 | 0 | 2 | 0 | 4 | 2061353877
10 | K | 632001051R | Penetrácia podkladu pre nášľapné vrstvy | m2 | 48.014 |  | 0 |  |  |  | znížená |  | 0 | 0.0001 | 0.0048014 | 0 | 0 | 4 | K | 2 | ROZPOCET | 0 | 0 | 0 | 0 | 0 | 2 | 0 | 4 | 583637420
| D | 9 | Ostatné konštrukcie a práce-búranie |  |  |  | 0 | [5 empty] | 0 |  | 0.073858 |  | 0 | 1 | D | 1 | ROZPOCET | [6 empty] | 0
11 | K | 941955001.S | Lešenie ľahké pracovné pomocné, s výškou lešeňovej podlahy do 1,20 m | m2 | 46.43 |  | 0 |  |  |  | znížená |  | 0 | 0.00153 | 0.071038 | 0 | 0 | 4 | K | 2 | ROZPOCET | 0 | 0 | 0 | 0 | 0 | 2 | 0 | 4 | 2022843841
12 | K | 952901111 | Vyčistenie budov pri výške podlaží do 4 m | m2 | 56.4 |  | 0 |  |  |  | znížená |  | 0 | 5e-05 | 0.00282 | 0 | 0 | 4 | K | 2 | ROZPOCET | 0 | 0 | 0 | 0 | 0 | 2 | 0 | 4 | 709912293
| D | 99 | Presun hmôt HSV |  |  |  | 0 | [5 empty] | 0 |  | 0 |  | 0 | 1 | D | 1 | ROZPOCET | [6 empty] | 0
13 | K | 998014021 | Presun hmôt pre objekty 801-812, zvislá konštr.mont.,obv.plášť iný ako z tehál,viacposch.do 18 m výšky | t | 8.102 |  | 0 |  |  |  | znížená |  | 0 | 0 | 0 | 0 | 0 | 4 | K | 2 | ROZPOCET | 0 | 0 | 0 | 0 | 0 | 2 | 0 | 4 | -2076192627
| D | PSV | Práce a dodávky PSV |  |  |  | 0 | [5 empty] | 0 |  | 4.2058 |  | 0 | 2 | D | 0 | ROZPOCET | [6 empty] | 0
| D | 711 | Izolácie proti vode a vlhkosti |  |  |  | 0 | [5 empty] | 0 |  | 0.036919 |  | 0 | 2 | D | 1 | ROZPOCET | [6 empty] | 0
14 | K | 711462301 | Izolácia proti povrchovej a podpovrchovej tlakovej vode ref.AQUAFIN-2K hr. 2,5 mm na ploche vodorovnej | m2 | 6.722 |  | 0 |  |  |  | znížená |  | 0 | 0.00452 | 0.030383 | 0 | 0 | 16 | K | 2 | ROZPOCET | 0 | 0 | 0 | 0 | 0 | 2 | 0 | 16 | -1102790529
15 | K | 711463301 | Izolácia proti povrchovej a podpovrchovej tlakovej vode ref.AQUAFIN-2K hr. 2,5 mm na ploche zvislej | m2 | 1.446 |  | 0 |  |  |  | znížená |  | 0 | 0.00452 | 0.0065359 | 0 | 0 | 16 | K | 2 | ROZPOCET | 0 | 0 | 0 | 0 | 0 | 2 | 0 | 16 | -1044244697
16 | K | 998711203 | Presun hmôt pre izoláciu proti vode v objektoch výšky nad 12 do 60 m | % |  |  | 0 |  |  |  | znížená |  | 0 | 0 | 0 | 0 | 0 | 16 | K | 2 | ROZPOCET | 0 | 0 | 0 | 0 | 0 | 2 | 0 | 16 | 933093999
| D | 712 | Izolácie striech, povlakové krytiny |  |  |  | 0 | [5 empty] | 0 |  | 0 |  | 0 | 2 | D | 1 | ROZPOCET | [6 empty] | 0
17 | K | 7122900102 | M+D Krycia PE fólia pre stropy/ podhľady | m2 | 59.766 |  | 0 |  |  |  | znížená |  | 0 | 0 | 0 | 0 | 0 | 16 | K | 2 | ROZPOCET | 0 | 0 | 0 | 0 | 0 | 2 | 0 | 16 | 1692067174
| D | 713 | Izolácie tepelné |  |  |  | 0 | [5 empty] | 0 |  | 0.12623 |  | 0 | 2 | D | 1 | ROZPOCET | [6 empty] | 0
18 | K | 713122111 | Montáž tepelnej izolácie podláh polystyrénom, kladeným voľne v jednej vrstve | m2 | 48.014 |  | 0 |  |  |  | znížená |  | 0 | 0 | 0 | 0 | 0 | 16 | K | 2 | ROZPOCET | 0 | 0 | 0 | 0 | 0 | 2 | 0 | 16 | 1931364239
19 | M | 283720001300 | Podlahový polystyrén EPS hr. 90 mm | m2 | 52.815 |  | 0 |  |  |  | znížená |  | 0 | 0.00239 | 0.12623 | 0 | 0 | 32 | M | 2 | ROZPOCET | 0 | 0 | 0 | 0 | 0 | 2 | 0 | 16 | -1328561448
20 | K | 998713203 | Presun hmôt pre izolácie tepelné v objektoch výšky nad 12 m do 24 m | % |  |  | 0 |  |  |  | znížená |  | 0 | 0 | 0 | 0 | 0 | 16 | K | 2 | ROZPOCET | 0 | 0 | 0 | 0 | 0 | 2 | 0 | 16 | -1211472200
| D | 722 | Zdravotechnika - vnútorný vodovod |  |  |  | 0 | [5 empty] | 0 |  | 0.33485 |  | 0 | 2 | D | 1 | ROZPOCET | [6 empty] | 0
21 | K | 722110115r | M+D Grafické značenie smeru úniku, požiarne tabuľky a pod. | ks | 5 |  | 0 |  |  |  | znížená |  | 0 | 0.06697 | 0.33485 | 0 | 0 | 16 | K | 2 | ROZPOCET | 0 | 0 | 0 | 0 | 0 | 2 | 0 | 16 | -893569950
22 | K | 998722203 | Presun hmôt pre vnútorný vodovod v objektoch výšky nad 12 do 24 m | % |  |  | 0 |  |  |  | znížená |  | 0 | 0 | 0 | 0 | 0 | 16 | K | 2 | ROZPOCET | 0 | 0 | 0 | 0 | 0 | 2 | 0 | 16 | 221126215
| D | 763 | Konštrukcie - drevostavby |  |  |  | 0 | [5 empty] | 0 |  | 2.5127 |  | 0 | 2 | D | 1 | ROZPOCET | [6 empty] | 0
23 | K | 763122311 | Predsadená SDK stena hr. 75 mm, jednoduchá kca UD a CD dosky 2x GKB hr. 12,5 mm s TI hr. 50mm, krycia PE folia -IW 01.1 | m2 | 30.087 |  | 0 |  |  |  | znížená |  | 0 | 0.02152 | 0.64747 | 0 | 0 | 16 | K | 2 | ROZPOCET | 0 | 0 | 0 | 0 | 0 | 2 | 0 | 16 | 1407163264
24 | K | 76312231112 | Predsadená SDK stena hr. 125 mm, jednoduchá kca UD a CD dosky 2x GKB hr. 12,5 mm TI hr. 75 mm, krycia PE folia -IW 04.1 | m2 | 33.897 |  | 0 |  |  |  | znížená |  | 0 | 0.02152 | 0.72946 | 0 | 0 | 16 | K | 2 | ROZPOCET | 0 | 0 | 0 | 0 | 0 | 2 | 0 | 16 | 789093080
25 | K | 76312231185 | Predsadená SDK stena hr. 85 mm, jednoduchá kca UD a CD dosky 2x GKB hr. 12,5 mm TI hr. 60 mm, krycia PE folia -IW 09.1 | m2 | 15.147 |  | 0 |  |  |  | znížená |  | 0 | 0.02152 | 0.32596 | 0 | 0 | 16 | K | 2 | ROZPOCET | 0 | 0 | 0 | 0 | 0 | 2 | 0 | 16 | -865961635
26 | K | 763122331 | Predsadená SDK stena hr. 75 mm, jednoduchá kca UD a CD dosky 2x GKBI hr. 12,5 mm TI hr. 50mm, krycia PE folia - IW 01.2 | m2 | 2.7 |  | 0 |  |  |  | znížená |  | 0 | 0.02152 | 0.058104 | 0 | 0 | 16 | K | 2 | ROZPOCET | 0 | 0 | 0 | 0 | 0 | 2 | 0 | 16 | 996985637
27 | K | 76312233112 | Predsadená SDK stena hr. 125 mm, jednoduchá kca UD a CD dosky 2x GKBI hr. 12,5 mm TI hr. 75mm, krycia PE folia - IW 04.2 | m2 | 4.755 |  | 0 |  |  |  | znížená |  | 0 | 0.02152 | 0.10233 | 0 | 0 | 16 | K | 2 | ROZPOCET | 0 | 0 | 0 | 0 | 0 | 2 | 0 | 16 | 2063537057
28 | K | 76312233185 | Predsadená SDK stena hr. 85 mm, jednoduchá kca UD a CD dosky 2x GKBI hr. 12,5 mm TI hr. 60 mm, krycia PE folia -IW 09.2 | m2 | 1.733 |  | 0 |  |  |  | znížená |  | 0 | 0.02152 | 0.037294 | 0 | 0 | 16 | K | 2 | ROZPOCET | 0 | 0 | 0 | 0 | 0 | 2 | 0 | 16 | -1932428313
29 | K | 763131211 | SDK podhľad, spodná kca s priamym uchytením na šikmé plochy, dosky 2x GKB hr. 12,5 mm, krycia PE folia -C2 -SDK | m2 | 27.144 |  | 0 |  |  |  | znížená |  | 0 | 0.01259 | 0.34174 | 0 | 0 | 16 | K | 2 | ROZPOCET | 0 | 0 | 0 | 0 | 0 | 2 | 0 | 16 | -395152704
30 | K | 7631350201 | Zavesený kazetový podhľad s podkonštrukciou, krycia PE folia- C2 | m2 | 32.622 |  | 0 |  |  |  | znížená |  | 0 | 0.00812 | 0.26489 | 0 | 0 | 16 | K | 2 | ROZPOCET | 0 | 0 | 0 | 0 | 0 | 2 | 0 | 16 | 2039970120
31 | K | 7631350202 | Zavesený vodeodolný kazetový podhľad s podkonštrukciou, krycia PE folia- C2 do vlhkého prostredia | m2 | 0.672 |  | 0 |  |  |  | znížená |  | 0 | 0.00812 | 0.0054566 | 0 | 0 | 16 | K | 2 | ROZPOCET | 0 | 0 | 0 | 0 | 0 | 2 | 0 | 16 | 2061955684
32 | K | 998763403 | Presun hmôt pre sádrokartónové konštrukcie v stavbách(objektoch )výšky od 7 do 24 m | % |  |  | 0 |  |  |  | znížená |  | 0 | 0 | 0 | 0 | 0 | 16 | K | 2 | ROZPOCET | 0 | 0 | 0 | 0 | 0 | 2 | 0 | 16 | 1034830967
| D | 766 | Konštrukcie stolárske |  |  |  | 0 | [5 empty] | 0 |  | 0 |  | 0 | 2 | D | 1 | ROZPOCET | [6 empty] | 0
33 | K | 7667021252 | M+D WC kabíny, š. kab.: 910 mm, hĺbka kab.: 1225mm, š.dv.:600mm, kovanie: ref.ALU ELO X, T 009, VS_S02, VS_S44, dvere 1xL VS_D1 | ks | 1 |  | 0 |  |  |  | znížená |  | 0 | 0 | 0 | 0 | 0 | 16 | K | 2 | ROZPOCET | 0 | 0 | 0 | 0 | 0 | 2 | 0 | 16 | -395252035
34 | K | 7667021253 | M+D WC kabíny, š. kab.:910 mm, hĺbka kab.: 1225mm, š.dv.:600mm, kovanie: ref.ALU ELO X, T 027, VS_S02, VS_S45, dvere 1xP VS_D1 | ks | 1 |  | 0 |  |  |  | znížená |  | 0 | 0 | 0 | 0 | 0 | 16 | K | 2 | ROZPOCET | 0 | 0 | 0 | 0 | 0 | 2 | 0 | 16 | -336443203
| D | 771 | Podlahy z dlaždíc |  |  |  | 0 | [5 empty] | 0 |  | 0.75012 |  | 0 | 2 | D | 1 | ROZPOCET | [6 empty] | 0
35 | K | 771575109 | Montáž podláh z dlaždíc keramických do tmelu, vrátane všetkých potrebných profilov a špárovania | m2 | 48.014 |  | 0 |  |  |  | znížená |  | 0 | 0.00385 | 0.18485 | 0 | 0 | 16 | K | 2 | ROZPOCET | 0 | 0 | 0 | 0 | 0 | 2 | 0 | 16 | 633204098
36 | M | 597740001200 | Keramická dlažba - presná špecifikácia podľa investora | m2 | 49.935 |  | 0 |  |  |  | znížená |  | 0 | 0.01132 | 0.56526 | 0 | 0 | 32 | M | 2 | ROZPOCET | 0 | 0 | 0 | 0 | 0 | 2 | 0 | 16 | 1535446631
37 | K | 998771203 | Presun hmôt pre podlahy z dlaždíc v objektoch výšky nad 12 do 24 m | % |  |  | 0 |  |  |  | znížená |  | 0 | 0 | 0 | 0 | 0 | 16 | K | 2 | ROZPOCET | 0 | 0 | 0 | 0 | 0 | 2 | 0 | 16 | -1365192551
| D | 781 | Obklady |  |  |  | 0 | [5 empty] | 0 |  | 0.42791 |  | 0 | 2 | D | 1 | ROZPOCET | [6 empty] | 0
38 | K | 781445103 | Montáž obkladov vnútor. stien z obkladačiek kladených do tmelu, vrátane všetkých potrebných profilov a špárovania | m2 | 96.786 |  | 0 |  |  |  | znížená |  | 0 | 0.00335 | 0.32423 | 0 | 0 | 16 | K | 2 | ROZPOCET | 0 | 0 | 0 | 0 | 0 | 2 | 0 | 16 | -1786640716
39 | M | 597640001500 | Obkladačky keramické - presná špecifikácia podľa investora | m2 | 100.658 |  | 0 |  |  |  | znížená |  | 0 | 0.00103 | 0.10368 | 0 | 0 | 32 | M | 2 | ROZPOCET | 0 | 0 | 0 | 0 | 0 | 2 | 0 | 16 | 974274280
40 | K | 998781203 | Presun hmôt pre obklady keramické v objektoch výšky nad 12 do 24 m | % |  |  | 0 |  |  |  | znížená |  | 0 | 0 | 0 | 0 | 0 | 16 | K | 2 | ROZPOCET | 0 | 0 | 0 | 0 | 0 | 2 | 0 | 16 | -33547713
| D | 784 | Maľby |  |  |  | 0 | [5 empty] | 0 |  | 0.017071 |  | 0 | 2 | D | 1 | ROZPOCET | [6 empty] | 0
41 | K | 784410100 | Penetrovanie jednonásobné jemnozrnných podkladov výšky do 3,80 m | m2 | 55.068 |  | 0 |  |  |  | znížená |  | 0 | 0.0001 | 0.0055068 | 0 | 0 | 16 | K | 2 | ROZPOCET | 0 | 0 | 0 | 0 | 0 | 2 | 0 | 16 | 1661132524
42 | K | 784452271 | Maľby z maliarskych zmesí Primalex, Farmal, ručne nanášané dvojnásobné základné na podklad jemnozrnný výšky do 3,80 m | m2 | 55.068 |  | 0 |  |  |  | znížená |  | 0 | 0.00021 | 0.011564 | 0 | 0 | 16 | K | 2 | ROZPOCET | 0 | 0 | 0 | 0 | 0 | 2 | 0 | 16 | 70870257
| D | OST | Ostatné |  |  |  | 0 | [5 empty] | 0 |  | 0 |  | 0 | 4 | D | 0 | ROZPOCET | [6 empty] | 0
43 | K | OST1 | Pomocný výkaz výmer podláh.Prosím neoceňovať! | m2 | 48.014 |  | 0 |  |  |  | znížená |  | 0 | 0 | 0 | 0 | 0 | 512 | K | 1 | ROZPOCET | 0 | 0 | 0 | 0 | 0 | 2 | 0 | 512 | -1577605237

## 7-ZTI-A1
[9 empty] | >> skryté stĺpce << | [9 empty] | {f2dc1b7a-3e19-42e3-bd2e-3f6bb695b7e8}
0
| KRYCÍ LIST ZADANIA | [8 empty] | v --- nižšie sa nachádzajú doplnkové a pomocné údaje k zostavám --- v | [8 empty] | False
Stavba:
KFA - Košická futbalová aréna II. a III. etapa
Objekt:
SO 10.1 - Futbalový štadión
Časť:
007 - ZTI - Vstavok A1
| JKSO: |  |  |  |  | KS:
| Miesto: |  |  |  |  | Dátum: | 4.10.2022 - REV05
| Objednávateľ: |  |  |  |  | IČO:
IČ DPH:
| Zhotoviteľ: |  |  |  |  | IČO: | Vyplň údaj
|  | Vyplň údaj |  |  |  | IČ DPH: | Vyplň údaj
| Projektant: |  |  |  |  | IČO:
|  | HESCON,s.r.o. |  |  |  | IČ DPH:
| Spracovateľ: |  |  |  |  | IČO:
IČ DPH:
Poznámka:
| Náklady z rozpočtu | [5 empty] | 0
| Ostatné náklady | [5 empty] | 0
| Cena bez DPH | [5 empty] | 0
|  |  | Základ dane |  |  | Sadzba dane | Výška dane
| DPH | základná | 0 |  |  | 20% | 0
|  | znížená | 0 |  |  | 20% | 0
|  | zákl. prenesená | 0 |  |  | 20% | 0
|  | zníž. prenesená | 0 |  |  | 20% | 0
|  | nulová | 0 |  |  | 0% | 0
| Cena s DPH |  |  | v | EUR |  | 0
| Projektant |  |  | Spracovateľ
| Dátum a podpis: |  | Pečiatka | Dátum a podpis: |  |  | Pečiatka
| Objednávateľ |  |  | Zhotoviteľ
| Dátum a podpis: |  | Pečiatka | Dátum a podpis: |  |  | Pečiatka
REKAPITULÁCIA ZADANIA
Stavba:
KFA - Košická futbalová aréna II. a III. etapa
Objekt:
SO 10.1 - Futbalový štadión
Časť:
007 - ZTI - Vstavok A1
Miesto: | [5 empty] | Dátum: | 4.10.2022 - REV05
Objednávateľ: | [5 empty] | Projektant: | HESCON,s.r.o.
Zhotoviteľ: |  |  | Vyplň údaj |  |  | Spracovateľ:
Kód dielu - Popis | [6 empty] | Cena celkom [EUR]
1) Náklady z rozpočtu | [6 empty] | 0 | [12 empty] | -1
| I.C 721 A01 - VNÚTORNÁ KANALIZÁCIA | [5 empty] | 0
| ll. C 721 A05 - ZARIAĎOVACIE PREDMETY | [5 empty] | 0
| lll. C 721 C01 - OPRAVY VNÚTORNEJ KANALIZÁCIE | [5 empty] | 0
2) Ostatné náklady | [6 empty] | 0 |  |  |  | DPH
| GZS | [5 empty] | 0 |  |  |  | znížená | [9 empty] | VRN | 0 | 0 | 0 | 0 | 0 | 2
| Projektové práce | [5 empty] | 0 |  |  |  | znížená | [9 empty] | VRN | 0 | 0 | 0 | 0 | 0 | 2
| Sťažené podmienky | [5 empty] | 0 |  |  |  | znížená | [9 empty] | VRN | 0 | 0 | 0 | 0 | 0 | 2
| Vplyv prostredia | [5 empty] | 0 |  |  |  | znížená | [9 empty] | VRN | 0 | 0 | 0 | 0 | 0 | 2
| Iné VRN | [5 empty] | 0 |  |  |  | znížená | [9 empty] | VRN | 0 | 0 | 0 | 0 | 0 | 2
| Kompletačná činnosť | [5 empty] | 0 |  |  |  | znížená | [9 empty] | KOMPLETACNA | 0 | 0 | 0 | 0 | 0 | 2
Celkové náklady za stavbu 1) + 2) | [6 empty] | 0
ZADANIE
Stavba:
KFA - Košická futbalová aréna II. a III. etapa
Objekt:
SO 10.1 - Futbalový štadión
Časť:
007 - ZTI - Vstavok A1
Miesto: | [5 empty] | Dátum: | 4.10.2022 - REV05
Objednávateľ: | [5 empty] | Projektant: | HESCON,s.r.o.
Zhotoviteľ: |  |  | Vyplň údaj |  |  | Spracovateľ:
PČ | Typ | Kód | Popis | MJ | Množstvo | J.cena [EUR] | Cena celkom [EUR] | Cenová sústava |  |  | DPH | J. Nh [h] | Nh celkom [h] | J. hmotnosť [t] | Hmotnosť celkom [t] | J. suť [t] | Suť Celkom [t]
Náklady z rozpočtu | [6 empty] | 0 | [5 empty] | 0 |  | 0 |  | 0 |  | D | -1 | [7 empty] | 0
| D | I.C 721 A01 | VNÚTORNÁ KANALIZÁCIA |  |  |  | 0 | [5 empty] | 0 |  | 0 |  | 0 | 1 | D | 0 | ROZPOCET | [6 empty] | 0
1 | K | PONUKA | PVC-U potrubie + montáž KG100 | m | 1 |  | 0 |  |  |  | znížená |  | 0 | 0 | 0 | 0 | 0 | 4 | K | 1 | ROZPOCET | 0 | 0 | 0 | 0 | 0 | 2 | 0 | 4 | 2
2 | K | PONUKA.1 | PVC-U potrubie + montáž KG125 | m | 4 |  | 0 |  |  |  | znížená |  | 0 | 0 | 0 | 0 | 0 | 4 | K | 1 | ROZPOCET | 0 | 0 | 0 | 0 | 0 | 2 | 0 | 4 | 4
3 | M | PONUKA | PP potrubie - odhlučnený systém ST50 | m | 3 |  | 0 |  |  |  | znížená |  | 0 | 0 | 0 | 0 | 0 | 8 | M | 1 | ROZPOCET | 0 | 0 | 0 | 0 | 0 | 2 | 0 | 4 | 6
4 | M | PONUKA.1 | PP potrubie - odhlučnený systém ST100 | m | 2 |  | 0 |  |  |  | znížená |  | 0 | 0 | 0 | 0 | 0 | 8 | M | 1 | ROZPOCET | 0 | 0 | 0 | 0 | 0 | 2 | 0 | 4 | 8
5 | K | 721172403.S | Montáž odhlučneného odpadového potrubia DN 50 | m | 3 |  | 0 |  |  |  | znížená |  | 0 | 0 | 0 | 0 | 0 | 4 | K | 1 | ROZPOCET | 0 | 0 | 0 | 0 | 0 | 2 | 0 | 4 | 10
6 | K | 721172409.S | Montáž odhlučneného odpadového potrubia DN 100 | m | 2 |  | 0 |  |  |  | znížená |  | 0 | 0 | 0 | 0 | 0 | 4 | K | 1 | ROZPOCET | 0 | 0 | 0 | 0 | 0 | 2 | 0 | 4 | 12
7 | M | PONUKA.2 | Čistiaca tvarovka PP (ČK100) | ks | 1 |  | 0 |  |  |  | znížená |  | 0 | 0 | 0 | 0 | 0 | 8 | M | 1 | ROZPOCET | 0 | 0 | 0 | 0 | 0 | 2 | 0 | 4 | 14
8 | K | 721172503.S | Montáž čistiaceho kusu pre odhlučnené potrubia DN 100 | ks | 1 |  | 0 |  |  |  | znížená |  | 0 | 0 | 0 | 0 | 0 | 4 | K | 1 | ROZPOCET | 0 | 0 | 0 | 0 | 0 | 2 | 0 | 4 | 16
9 | K | 721194105.S | Zriadenie prípojky na potrubí vyvedenie a upevnenie odpadových výpustiek D 50 | ks | 2 |  | 0 |  |  |  | znížená |  | 0 | 0 | 0 | 0 | 0 | 4 | K | 1 | ROZPOCET | 0 | 0 | 0 | 0 | 0 | 2 | 0 | 4 | 18
10 | K | 721194109.S | Zriadenie prípojky na potrubí vyvedenie a upevnenie odpadových výpustiek D 110 | ks | 1 |  | 0 |  |  |  | znížená |  | 0 | 0 | 0 | 0 | 0 | 4 | K | 1 | ROZPOCET | 0 | 0 | 0 | 0 | 0 | 2 | 0 | 4 | 20
11 | K | 721290111.S | Ostatné - skúška tesnosti kanalizácie v objektoch vodou do DN 125 | m | 5 |  | 0 |  |  |  | znížená |  | 0 | 0 | 0 | 0 | 0 | 4 | K | 1 | ROZPOCET | 0 | 0 | 0 | 0 | 0 | 2 | 0 | 4 | 22
12 | K | 721290123.S | Ostatné - skúška tesnosti kanalizácie v objektoch dymom do DN 300 | m | 5 |  | 0 |  |  |  | znížená |  | 0 | 0 | 0 | 0 | 0 | 4 | K | 1 | ROZPOCET | 0 | 0 | 0 | 0 | 0 | 2 | 0 | 4 | 24
13 | K | 998721201.S | Presun hmôt pre vnútornú kanalizáciu v objektoch výšky do 6 m | % | 1 |  | 0 |  |  |  | znížená |  | 0 | 0 | 0 | 0 | 0 | 4 | K | 1 | ROZPOCET | 0 | 0 | 0 | 0 | 0 | 2 | 0 | 4 | 24
14 | K | 998721294.S | Príplatok za zväčšený presun nad vymedzenú najväčšiu dopravnú vzdialenosť do 1 km | % | 1 |  | 0 |  |  |  | znížená |  | 0 | 0 | 0 | 0 | 0 | 4 | K | 1 | ROZPOCET | 0 | 0 | 0 | 0 | 0 | 2 | 0 | 4 | 24
| D | ll. C 721 A05 | ZARIAĎOVACIE PREDMETY |  |  |  | 0 | [5 empty] | 0 |  | 0 |  | 0 | 1 | D | 0 | ROZPOCET | [6 empty] | 0
15 | M | PONUKA.3 | Záchod závesný WC | ks | 1 |  | 0 |  |  |  | znížená |  | 0 | 0 | 0 | 0 | 0 | 8 | M | 1 | ROZPOCET | 0 | 0 | 0 | 0 | 0 | 2 | 0 | 4 | 26
16 | M | PONUKA.4 | WC sedadlo upevnenie zdola WC | ks | 1 |  | 0 |  |  |  | znížená |  | 0 | 0 | 0 | 0 | 0 | 8 | M | 1 | ROZPOCET | 0 | 0 | 0 | 0 | 0 | 2 | 0 | 4 | 28
17 | M | PONUKA.5 | Inštalačný systém WC | ks | 1 |  | 0 |  |  |  | znížená |  | 0 | 0 | 0 | 0 | 0 | 8 | M | 1 | ROZPOCET | 0 | 0 | 0 | 0 | 0 | 2 | 0 | 4 | 30
18 | M | PONUKA.6 | Ovládacie tlačidlo WC | ks | 1 |  | 0 |  |  |  | znížená |  | 0 | 0 | 0 | 0 | 0 | 8 | M | 1 | ROZPOCET | 0 | 0 | 0 | 0 | 0 | 2 | 0 | 4 | 32
19 | K | 725119410.S | Montáž záchodovej misy keramickej zavesenej s rovným odpadom | ks | 1 |  | 0 |  |  |  | znížená |  | 0 | 0 | 0 | 0 | 0 | 4 | K | 1 | ROZPOCET | 0 | 0 | 0 | 0 | 0 | 2 | 0 | 4 | 34
20 | K | 725149715.S | Montáž predstenového systému záchodov | ks | 1 |  | 0 |  |  |  | znížená |  | 0 | 0 | 0 | 0 | 0 | 4 | K | 1 | ROZPOCET | 0 | 0 | 0 | 0 | 0 | 2 | 0 | 4 | 36
21 | K | 725149720.S | Montáž záchodu do predstenového systému | ks | 1 |  | 0 |  |  |  | znížená |  | 0 | 0 | 0 | 0 | 0 | 4 | K | 1 | ROZPOCET | 0 | 0 | 0 | 0 | 0 | 2 | 0 | 4 | 38
22 | K | 725291112.S | Montáž záchodovej dosky | ks | 1 |  | 0 |  |  |  | znížená |  | 0 | 0 | 0 | 0 | 0 | 4 | K | 1 | ROZPOCET | 0 | 0 | 0 | 0 | 0 | 2 | 0 | 4 | 40
23 | M | PONUKA.7 | Keramické umývadlo U | ks | 1 |  | 0 |  |  |  | znížená |  | 0 | 0 | 0 | 0 | 0 | 8 | M | 1 | ROZPOCET | 0 | 0 | 0 | 0 | 0 | 2 | 0 | 4 | 42
24 | K | 725219201.S | Montáž umývadiel | ks | 1 |  | 0 |  |  |  | znížená |  | 0 | 0 | 0 | 0 | 0 | 4 | K | 1 | ROZPOCET | 0 | 0 | 0 | 0 | 0 | 2 | 0 | 4 | 44
25 | M | PONUKA.8 | Odpadový ventil (typ HL15) G6c-j* | ks | 1 |  | 0 |  |  |  | znížená |  | 0 | 0 | 0 | 0 | 0 | 8 | M | 1 | ROZPOCET | 0 | 0 | 0 | 0 | 0 | 2 | 0 | 4 | 46
26 | K | 725859101.S | Montáž ventilov odpadových pre zariaďovacie predmety | ks | 1 |  | 0 |  |  |  | znížená |  | 0 | 0 | 0 | 0 | 0 | 4 | K | 1 | ROZPOCET | 0 | 0 | 0 | 0 | 0 | 2 | 0 | 4 | 48
27 | M | PONUKA.9 | Zápachová uzávierka plastová pre umývadlo (typ HL132) U | ks | 1 |  | 0 |  |  |  | znížená |  | 0 | 0 | 0 | 0 | 0 | 8 | M | 1 | ROZPOCET | 0 | 0 | 0 | 0 | 0 | 2 | 0 | 4 | 50
28 | K | 725869301.S | Montáž zápachových uzávierok umývadlových D 40 | ks | 1 |  | 0 |  |  |  | znížená |  | 0 | 0 | 0 | 0 | 0 | 4 | K | 1 | ROZPOCET | 0 | 0 | 0 | 0 | 0 | 2 | 0 | 4 | 52
29 | M | PONUKA.10 | Zápachová uzávierka plastová pre drez (typ HL100G) G6c-j* | ks | 1 |  | 0 |  |  |  | znížená |  | 0 | 0 | 0 | 0 | 0 | 8 | M | 1 | ROZPOCET | 0 | 0 | 0 | 0 | 0 | 2 | 0 | 4 | 54
30 | K | 725869311.S | Montáž zápachových uzávierok drezových pre jeden drez D 50 | ks | 1 |  | 0 |  |  |  | znížená |  | 0 | 0 | 0 | 0 | 0 | 4 | K | 1 | ROZPOCET | 0 | 0 | 0 | 0 | 0 | 2 | 0 | 4 | 56
31 | M | PONUKA.11 | Dvierka krycie 15/30 cm | ks | 1 |  | 0 |  |  |  | znížená |  | 0 | 0 | 0 | 0 | 0 | 8 | M | 1 | ROZPOCET | 0 | 0 | 0 | 0 | 0 | 2 | 0 | 4 | 58
32 | K | PONUKA.2 | Montáž dvierok | ks | 1 |  | 0 |  |  |  | znížená |  | 0 | 0 | 0 | 0 | 0 | 4 | K | 1 | ROZPOCET | 0 | 0 | 0 | 0 | 0 | 2 | 0 | 4 | 60
33 | K | 998725201.S | Presun hmôt pre zariaďovacie predmety v objektoch výšky do 6 m | % | 0.3 |  | 0 |  |  |  | znížená |  | 0 | 0 | 0 | 0 | 0 | 4 | K | 1 | ROZPOCET | 0 | 0 | 0 | 0 | 0 | 2 | 0 | 4 | 62
34 | K | 998725294.S | Príplatok za zväčšený presun nad vymedzenú najväčšiu dopravnú vzdialenosť do 1 km | % | 0.3 |  | 0 |  |  |  | znížená |  | 0 | 0 | 0 | 0 | 0 | 4 | K | 1 | ROZPOCET | 0 | 0 | 0 | 0 | 0 | 2 | 0 | 4 | 64
| D | lll. C 721 C01 | OPRAVY VNÚTORNEJ KANALIZÁCIE |  |  |  | 0 | [5 empty] | 0 |  | 0 |  | 0 | 1 | D | 0 | ROZPOCET | [6 empty] | 0
35 | K | 721100911.S | Zazátkovanie hrdla kanalizačného potrubia | ks | 1 |  | 0 |  |  |  | znížená |  | 0 | 0 | 0 | 0 | 0 | 4 | K | 1 | ROZPOCET | 0 | 0 | 0 | 0 | 0 | 2 | 0 | 4 | 66
36 | K | PONUKA.3 | Vsadenie odbočky stúpacieho potrubia DN 100 | ks | 1 |  | 0 |  |  |  | znížená |  | 0 | 0 | 0 | 0 | 0 | 4 | K | 1 | ROZPOCET | 0 | 0 | 0 | 0 | 0 | 2 | 0 | 4 | 68
37 | K | PONUKA.4 | Vsadenie odbočky do ležatého potrubia DN 125 | ks | 1 |  | 0 |  |  |  | znížená |  | 0 | 0 | 0 | 0 | 0 | 4 | K | 1 | ROZPOCET | 0 | 0 | 0 | 0 | 0 | 2 | 0 | 4 | 70
POZNÁMKA
Pre vstavky A1 a A2:
- zmenila sa poloha drezu G6c-j*, pribudlo umývadlo a WC čo spôsobilo malú zmenu v kanalizácii a väčšiu v rozvode vody. Keďže je ku drezu G6c-j* (nie je dodávkou ZTI) navrhované nové pripájacie potrubie kanalizačné a vodovodné, tak aj nová zápachová uzávierka, odpadný ventil, rohové ventily 1/2"- 3/8" (RV-15) a stojančeková batéria drezová.
- keďže je v priestoroch 1.01 a 1.02 navrhovaný nový rozvod vody je uvažované aj s výmenou rohového ventilu 1/2"- 3/8" (RV-15) a stojančekovej batérie na umývadle G14-j* (nie je dodávkou ZTI), nie je uvažované s výmenou zápachovej uzávierky (pripájacie kanalizačné potrubie ostáva nezmenené).
- keďže je v priestoroch 1.01 a 1.02 navrhovaný nový rozvod vody je uvažované aj s výmenou nástennej batérie pre výlevku VL-j, nie je uvažované s výmenou zápachovej uzávierky (pripájacie kanalizačné potrubie ostáva nezmenené).
- keďže je v priestoroch 1.01 a 1.02 navrhovaný nový rozvod vody je uvažované aj s výmenou rohových ventilov 1/2"- 3/4" (RV-15) pre kávovar G3b-j* a podpultový chladič nápojov G8b-j*, nie je uvažované s výmenou zápachovej uzávierky (pripájacie kanalizačné potrubie ostáva nezmenené).

## 8-ZTI-A2
[9 empty] | >> skryté stĺpce << | [9 empty] | {98885c05-f0f4-479c-90aa-f792737b6174}
0
| KRYCÍ LIST ZADANIA | [8 empty] | v --- nižšie sa nachádzajú doplnkové a pomocné údaje k zostavám --- v | [8 empty] | False
Stavba:
KFA - Košická futbalová aréna II. a III. etapa
Objekt:
SO 10.1 - Futbalový štadión
Časť:
008 - ZTI - Vstavok A2
| JKSO: |  |  |  |  | KS:
| Miesto: |  |  |  |  | Dátum: | 4.10.2022 - REV05
| Objednávateľ: |  |  |  |  | IČO:
IČ DPH:
| Zhotoviteľ: |  |  |  |  | IČO: | Vyplň údaj
|  | Vyplň údaj |  |  |  | IČ DPH: | Vyplň údaj
| Projektant: |  |  |  |  | IČO:
|  | HESCON,s.r.o. |  |  |  | IČ DPH:
| Spracovateľ: |  |  |  |  | IČO:
IČ DPH:
Poznámka:
| Náklady z rozpočtu | [5 empty] | 0
| Ostatné náklady | [5 empty] | 0
| Cena bez DPH | [5 empty] | 0
|  |  | Základ dane |  |  | Sadzba dane | Výška dane
| DPH | základná | 0 |  |  | 20% | 0
|  | znížená | 0 |  |  | 20% | 0
|  | zákl. prenesená | 0 |  |  | 20% | 0
|  | zníž. prenesená | 0 |  |  | 20% | 0
|  | nulová | 0 |  |  | 0% | 0
| Cena s DPH |  |  | v | EUR |  | 0
| Projektant |  |  | Spracovateľ
| Dátum a podpis: |  | Pečiatka | Dátum a podpis: |  |  | Pečiatka
| Objednávateľ |  |  | Zhotoviteľ
| Dátum a podpis: |  | Pečiatka | Dátum a podpis: |  |  | Pečiatka
REKAPITULÁCIA ZADANIA
Stavba:
KFA - Košická futbalová aréna II. a III. etapa
Objekt:
SO 10.1 - Futbalový štadión
Časť:
008 - ZTI - Vstavok A2
Miesto: | [5 empty] | Dátum: | 4.10.2022 - REV05
Objednávateľ: | [5 empty] | Projektant: | HESCON,s.r.o.
Zhotoviteľ: |  |  | Vyplň údaj |  |  | Spracovateľ:
Kód dielu - Popis | [6 empty] | Cena celkom [EUR]
1) Náklady z rozpočtu | [6 empty] | 0 | [12 empty] | -1
| l.C 721 A01 - VNÚTORNÁ KANALIZÁCIA | [5 empty] | 0
| ll. C 721 A05 - ZARIAĎOVACIE PREDMETY | [5 empty] | 0
| lll.C 721 C01 - OPRAVY VNÚTORNEJ KANALIZÁCIE | [5 empty] | 0
2) Ostatné náklady | [6 empty] | 0 |  |  |  | DPH
| GZS | [5 empty] | 0 |  |  |  | znížená | [9 empty] | VRN | 0 | 0 | 0 | 0 | 0 | 2
| Projektové práce | [5 empty] | 0 |  |  |  | znížená | [9 empty] | VRN | 0 | 0 | 0 | 0 | 0 | 2
| Sťažené podmienky | [5 empty] | 0 |  |  |  | znížená | [9 empty] | VRN | 0 | 0 | 0 | 0 | 0 | 2
| Vplyv prostredia | [5 empty] | 0 |  |  |  | znížená | [9 empty] | VRN | 0 | 0 | 0 | 0 | 0 | 2
| Iné VRN | [5 empty] | 0 |  |  |  | znížená | [9 empty] | VRN | 0 | 0 | 0 | 0 | 0 | 2
| Kompletačná činnosť | [5 empty] | 0 |  |  |  | znížená | [9 empty] | KOMPLETACNA | 0 | 0 | 0 | 0 | 0 | 2
Celkové náklady za stavbu 1) + 2) | [6 empty] | 0
ZADANIE
Stavba:
KFA - Košická futbalová aréna II. a III. etapa
Objekt:
SO 10.1 - Futbalový štadión
Časť:
008 - ZTI - Vstavok A2
Miesto: | [5 empty] | Dátum: | 4.10.2022 - REV05
Objednávateľ: | [5 empty] | Projektant: | HESCON,s.r.o.
Zhotoviteľ: |  |  | Vyplň údaj |  |  | Spracovateľ:
PČ | Typ | Kód | Popis | MJ | Množstvo | J.cena [EUR] | Cena celkom [EUR] | Cenová sústava |  |  | DPH | J. Nh [h] | Nh celkom [h] | J. hmotnosť [t] | Hmotnosť celkom [t] | J. suť [t] | Suť Celkom [t]
Náklady z rozpočtu | [6 empty] | 0 | [5 empty] | 0 |  | 0 |  | 0 |  | D | -1 | [7 empty] | 0
| D | l.C 721 A01 | VNÚTORNÁ KANALIZÁCIA |  |  |  | 0 | [5 empty] | 0 |  | 0 |  | 0 | 1 | D | 0 | ROZPOCET | [6 empty] | 0
1 | K | PONUKA | PVC-U potrubie + montáž KG100 | m | 1 |  | 0 |  |  |  | znížená |  | 0 | 0 | 0 | 0 | 0 | 4 | K | 1 | ROZPOCET | 0 | 0 | 0 | 0 | 0 | 2 | 0 | 4 | 2
2 | K | PONUKA.1 | PVC-U potrubie + montáž KG125 | m | 4 |  | 0 |  |  |  | znížená |  | 0 | 0 | 0 | 0 | 0 | 4 | K | 1 | ROZPOCET | 0 | 0 | 0 | 0 | 0 | 2 | 0 | 4 | 4
3 | M | PONUKA | PP potrubie - odhlučnený systém ST50 | m | 3 |  | 0 |  |  |  | znížená |  | 0 | 0 | 0 | 0 | 0 | 8 | M | 1 | ROZPOCET | 0 | 0 | 0 | 0 | 0 | 2 | 0 | 4 | 6
4 | M | PONUKA.1 | PP potrubie - odhlučnený systém ST100 | m | 2 |  | 0 |  |  |  | znížená |  | 0 | 0 | 0 | 0 | 0 | 8 | M | 1 | ROZPOCET | 0 | 0 | 0 | 0 | 0 | 2 | 0 | 4 | 8
5 | K | 721172403.S | Montáž odhlučneného odpadového potrubia DN 50 | m | 3 |  | 0 |  |  |  | znížená |  | 0 | 0 | 0 | 0 | 0 | 4 | K | 1 | ROZPOCET | 0 | 0 | 0 | 0 | 0 | 2 | 0 | 4 | 10
6 | K | 721172409.S | Montáž odhlučneného odpadového potrubia DN 100 | m | 2 |  | 0 |  |  |  | znížená |  | 0 | 0 | 0 | 0 | 0 | 4 | K | 1 | ROZPOCET | 0 | 0 | 0 | 0 | 0 | 2 | 0 | 4 | 12
7 | M | PONUKA.2 | Čistiaca tvarovka PP (ČK100) | ks | 1 |  | 0 |  |  |  | znížená |  | 0 | 0 | 0 | 0 | 0 | 8 | M | 1 | ROZPOCET | 0 | 0 | 0 | 0 | 0 | 2 | 0 | 4 | 14
8 | K | 721172503.S | Montáž čistiaceho kusu pre odhlučnené potrubia DN 100 | ks | 1 |  | 0 |  |  |  | znížená |  | 0 | 0 | 0 | 0 | 0 | 4 | K | 1 | ROZPOCET | 0 | 0 | 0 | 0 | 0 | 2 | 0 | 4 | 16
9 | K | 721194105.S | Zriadenie prípojky na potrubí vyvedenie a upevnenie odpadových výpustiek D 50 | ks | 2 |  | 0 |  |  |  | znížená |  | 0 | 0 | 0 | 0 | 0 | 4 | K | 1 | ROZPOCET | 0 | 0 | 0 | 0 | 0 | 2 | 0 | 4 | 18
10 | K | 721194109.S | Zriadenie prípojky na potrubí vyvedenie a upevnenie odpadových výpustiek D 110 | ks | 1 |  | 0 |  |  |  | znížená |  | 0 | 0 | 0 | 0 | 0 | 4 | K | 1 | ROZPOCET | 0 | 0 | 0 | 0 | 0 | 2 | 0 | 4 | 20
11 | K | 721290111.S | Ostatné - skúška tesnosti kanalizácie v objektoch vodou do DN 125 | m | 5 |  | 0 |  |  |  | znížená |  | 0 | 0 | 0 | 0 | 0 | 4 | K | 1 | ROZPOCET | 0 | 0 | 0 | 0 | 0 | 2 | 0 | 4 | 22
12 | K | 721290123.S | Ostatné - skúška tesnosti kanalizácie v objektoch dymom do DN 300 | m | 5 |  | 0 |  |  |  | znížená |  | 0 | 0 | 0 | 0 | 0 | 4 | K | 1 | ROZPOCET | 0 | 0 | 0 | 0 | 0 | 2 | 0 | 4 | 24
13 | K | 998721201.S | Presun hmôt pre vnútornú kanalizáciu v objektoch výšky do 6 m | % | 1 |  | 0 |  |  |  | znížená |  | 0 | 0 | 0 | 0 | 0 | 4 | K | 1 | ROZPOCET | 0 | 0 | 0 | 0 | 0 | 2 | 0 | 4 | 26
14 | K | 998721294.S | Príplatok za zväčšený presun nad vymedzenú najväčšiu dopravnú vzdialenosť do 1 km | % | 1 |  | 0 |  |  |  | znížená |  | 0 | 0 | 0 | 0 | 0 | 4 | K | 1 | ROZPOCET | 0 | 0 | 0 | 0 | 0 | 2 | 0 | 4 | 28
| D | ll. C 721 A05 | ZARIAĎOVACIE PREDMETY |  |  |  | 0 | [5 empty] | 0 |  | 0 |  | 0 | 1 | D | 0 | ROZPOCET | [6 empty] | 0
15 | M | PONUKA.3 | Záchod závesný WC | ks | 1 |  | 0 |  |  |  | znížená |  | 0 | 0 | 0 | 0 | 0 | 8 | M | 1 | ROZPOCET | 0 | 0 | 0 | 0 | 0 | 2 | 0 | 4 | 30
16 | M | PONUKA.4 | WC sedadlo upevnenie zdola WC | ks | 1 |  | 0 |  |  |  | znížená |  | 0 | 0 | 0 | 0 | 0 | 8 | M | 1 | ROZPOCET | 0 | 0 | 0 | 0 | 0 | 2 | 0 | 4 | 32
17 | M | PONUKA.5 | Inštalačný systém WC | ks | 1 |  | 0 |  |  |  | znížená |  | 0 | 0 | 0 | 0 | 0 | 8 | M | 1 | ROZPOCET | 0 | 0 | 0 | 0 | 0 | 2 | 0 | 4 | 34
18 | M | PONUKA.6 | Ovládacie tlačidlo WC | ks | 1 |  | 0 |  |  |  | znížená |  | 0 | 0 | 0 | 0 | 0 | 8 | M | 1 | ROZPOCET | 0 | 0 | 0 | 0 | 0 | 2 | 0 | 4 | 36
19 | K | 725119410.S | Montáž záchodovej misy keramickej zavesenej s rovným odpadom | ks | 1 |  | 0 |  |  |  | znížená |  | 0 | 0 | 0 | 0 | 0 | 4 | K | 1 | ROZPOCET | 0 | 0 | 0 | 0 | 0 | 2 | 0 | 4 | 38
20 | K | 725149715.S | Montáž predstenového systému záchodov | ks | 1 |  | 0 |  |  |  | znížená |  | 0 | 0 | 0 | 0 | 0 | 4 | K | 1 | ROZPOCET | 0 | 0 | 0 | 0 | 0 | 2 | 0 | 4 | 40
21 | K | 725149720.S | Montáž záchodu do predstenového systému | ks | 1 |  | 0 |  |  |  | znížená |  | 0 | 0 | 0 | 0 | 0 | 4 | K | 1 | ROZPOCET | 0 | 0 | 0 | 0 | 0 | 2 | 0 | 4 | 42
22 | K | 725291112.S | Montáž záchodovej dosky | ks | 1 |  | 0 |  |  |  | znížená |  | 0 | 0 | 0 | 0 | 0 | 4 | K | 1 | ROZPOCET | 0 | 0 | 0 | 0 | 0 | 2 | 0 | 4 | 44
23 | M | PONUKA.7 | Keramické umývadlo U | ks | 1 |  | 0 |  |  |  | znížená |  | 0 | 0 | 0 | 0 | 0 | 8 | M | 1 | ROZPOCET | 0 | 0 | 0 | 0 | 0 | 2 | 0 | 4 | 46
24 | K | 725219201.S | Montáž umývadiel | ks | 1 |  | 0 |  |  |  | znížená |  | 0 | 0 | 0 | 0 | 0 | 4 | K | 1 | ROZPOCET | 0 | 0 | 0 | 0 | 0 | 2 | 0 | 4 | 48
25 | M | PONUKA.8 | Odpadový ventil (typ HL15) G6c-j* | ks | 1 |  | 0 |  |  |  | znížená |  | 0 | 0 | 0 | 0 | 0 | 8 | M | 1 | ROZPOCET | 0 | 0 | 0 | 0 | 0 | 2 | 0 | 4 | 50
26 | K | 725859101.S | Montáž ventilov odpadových pre zariaďovacie predmety | ks | 1 |  | 0 |  |  |  | znížená |  | 0 | 0 | 0 | 0 | 0 | 4 | K | 1 | ROZPOCET | 0 | 0 | 0 | 0 | 0 | 2 | 0 | 4 | 52
27 | M | PONUKA.9 | Zápachová uzávierka plastová pre umývadlo (typ HL132) U | ks | 1 |  | 0 |  |  |  | znížená |  | 0 | 0 | 0 | 0 | 0 | 8 | M | 1 | ROZPOCET | 0 | 0 | 0 | 0 | 0 | 2 | 0 | 4 | 54
28 | K | 725869301.S | Montáž zápachových uzávierok umývadlových D 40 | ks | 1 |  | 0 |  |  |  | znížená |  | 0 | 0 | 0 | 0 | 0 | 4 | K | 1 | ROZPOCET | 0 | 0 | 0 | 0 | 0 | 2 | 0 | 4 | 56
29 | M | PONUKA.10 | Zápachová uzávierka plastová pre drez (typ HL100G) G6c-j* | ks | 1 |  | 0 |  |  |  | znížená |  | 0 | 0 | 0 | 0 | 0 | 8 | M | 1 | ROZPOCET | 0 | 0 | 0 | 0 | 0 | 2 | 0 | 4 | 58
30 | K | 725869311.S | Montáž zápachových uzávierok drezových pre jeden drez D 50 | ks | 1 |  | 0 |  |  |  | znížená |  | 0 | 0 | 0 | 0 | 0 | 4 | K | 1 | ROZPOCET | 0 | 0 | 0 | 0 | 0 | 2 | 0 | 4 | 60
31 | M | PONUKA.11 | Dvierka krycie 15/30 cm | ks | 1 |  | 0 |  |  |  | znížená |  | 0 | 0 | 0 | 0 | 0 | 8 | M | 1 | ROZPOCET | 0 | 0 | 0 | 0 | 0 | 2 | 0 | 4 | 62
32 | K | PONUKA.2 | Montáž dvierok | ks | 1 |  | 0 |  |  |  | znížená |  | 0 | 0 | 0 | 0 | 0 | 4 | K | 1 | ROZPOCET | 0 | 0 | 0 | 0 | 0 | 2 | 0 | 4 | 64
33 | K | 998725201.S | Presun hmôt pre zariaďovacie predmety v objektoch výšky do 6 m | % | 0.3 |  | 0 |  |  |  | znížená |  | 0 | 0 | 0 | 0 | 0 | 4 | K | 1 | ROZPOCET | 0 | 0 | 0 | 0 | 0 | 2 | 0 | 4 | 66
34 | K | 998725294.S | Príplatok za zväčšený presun nad vymedzenú najväčšiu dopravnú vzdialenosť do 1 km | % | 0.3 |  | 0 |  |  |  | znížená |  | 0 | 0 | 0 | 0 | 0 | 4 | K | 1 | ROZPOCET | 0 | 0 | 0 | 0 | 0 | 2 | 0 | 4 | 68
| D | lll.C 721 C01 | OPRAVY VNÚTORNEJ KANALIZÁCIE |  |  |  | 0 | [5 empty] | 0 |  | 0 |  | 0 | 1 | D | 0 | ROZPOCET | [6 empty] | 0
35 | K | 721100911.S | Zazátkovanie hrdla kanalizačného potrubia | ks | 1 |  | 0 |  |  |  | znížená |  | 0 | 0 | 0 | 0 | 0 | 4 | K | 1 | ROZPOCET | 0 | 0 | 0 | 0 | 0 | 2 | 0 | 4 | 70
36 | K | PONUKA.3 | Vsadenie odbočky stúpacieho potrubia DN 100 | ks | 1 |  | 0 |  |  |  | znížená |  | 0 | 0 | 0 | 0 | 0 | 4 | K | 1 | ROZPOCET | 0 | 0 | 0 | 0 | 0 | 2 | 0 | 4 | 72
37 | K | PONUKA.4 | Vsadenie odbočky do ležatého potrubia DN 125 | ks | 1 |  | 0 |  |  |  | znížená |  | 0 | 0 | 0 | 0 | 0 | 4 | K | 1 | ROZPOCET | 0 | 0 | 0 | 0 | 0 | 2 | 0 | 4 | 74
POZNÁMKA
Pre vstavky A1 a A2:
- zmenila sa poloha drezu G6c-j*, pribudlo umývadlo a WC čo spôsobilo malú zmenu v kanalizácii a väčšiu v rozvode vody. Keďže je ku drezu G6c-j* (nie je dodávkou ZTI) navrhované nové pripájacie potrubie kanalizačné a vodovodné, tak aj nová zápachová uzávierka, odpadný ventil, rohové ventily 1/2"- 3/8" (RV-15) a stojančeková batéria drezová.
- keďže je v priestoroch 1.01 a 1.02 navrhovaný nový rozvod vody je uvažované aj s výmenou rohového ventilu 1/2"- 3/8" (RV-15) a stojančekovej batérie na umývadle G14-j* (nie je dodávkou ZTI), nie je uvažované s výmenou zápachovej uzávierky (pripájacie kanalizačné potrubie ostáva nezmenené).
- keďže je v priestoroch 1.01 a 1.02 navrhovaný nový rozvod vody je uvažované aj s výmenou nástennej batérie pre výlevku VL-j, nie je uvažované s výmenou zápachovej uzávierky (pripájacie kanalizačné potrubie ostáva nezmenené).
- keďže je v priestoroch 1.01 a 1.02 navrhovaný nový rozvod vody je uvažované aj s výmenou rohových ventilov 1/2"- 3/4" (RV-15) pre kávovar G3b-j* a podpultový chladič nápojov G8b-j*, nie je uvažované s výmenou zápachovej uzávierky (pripájacie kanalizačné potrubie ostáva nezmenené).

## 9-ZTI-B1
[9 empty] | >> skryté stĺpce << | [9 empty] | {c700cf0e-8af5-40b2-b840-8299c16ba8a4}
0
| KRYCÍ LIST ZADANIA | [8 empty] | v --- nižšie sa nachádzajú doplnkové a pomocné údaje k zostavám --- v | [8 empty] | False
Stavba:
KFA - Košická futbalová aréna II. a III. etapa
Objekt:
SO 10.1 - Futbalový štadión
Časť:
009 - ZTI - Vstavok B1
| JKSO: |  |  |  |  | KS:
| Miesto: |  |  |  |  | Dátum: | 4.10.2022 - REV05
| Objednávateľ: |  |  |  |  | IČO:
IČ DPH:
| Zhotoviteľ: |  |  |  |  | IČO: | Vyplň údaj
|  | Vyplň údaj |  |  |  | IČ DPH: | Vyplň údaj
| Projektant: |  |  |  |  | IČO:
|  | HESCON,s.r.o. |  |  |  | IČ DPH:
| Spracovateľ: |  |  |  |  | IČO:
IČ DPH:
Poznámka:
| Náklady z rozpočtu | [5 empty] | 0
| Ostatné náklady | [5 empty] | 0
| Cena bez DPH | [5 empty] | 0
|  |  | Základ dane |  |  | Sadzba dane | Výška dane
| DPH | základná | 0 |  |  | 20% | 0
|  | znížená | 0 |  |  | 20% | 0
|  | zákl. prenesená | 0 |  |  | 20% | 0
|  | zníž. prenesená | 0 |  |  | 20% | 0
|  | nulová | 0 |  |  | 0% | 0
| Cena s DPH |  |  | v | EUR |  | 0
| Projektant |  |  | Spracovateľ
| Dátum a podpis: |  | Pečiatka | Dátum a podpis: |  |  | Pečiatka
| Objednávateľ |  |  | Zhotoviteľ
| Dátum a podpis: |  | Pečiatka | Dátum a podpis: |  |  | Pečiatka
REKAPITULÁCIA ZADANIA
Stavba:
KFA - Košická futbalová aréna II. a III. etapa
Objekt:
SO 10.1 - Futbalový štadión
Časť:
009 - ZTI - Vstavok B1
Miesto: | [5 empty] | Dátum: | 4.10.2022 - REV05
Objednávateľ: | [5 empty] | Projektant: | HESCON,s.r.o.
Zhotoviteľ: |  |  | Vyplň údaj |  |  | Spracovateľ:
Kód dielu - Popis | [6 empty] | Cena celkom [EUR]
1) Náklady z rozpočtu | [6 empty] | 0 | [12 empty] | -1
| l.C 721 A01 - VNÚTORNÁ KANALIZÁCIA | [5 empty] | 0
| ll.C 721 A05 - ZARIAĎOVACIE PREDMETY | [5 empty] | 0
2) Ostatné náklady | [6 empty] | 0 |  |  |  | DPH
| GZS | [5 empty] | 0 |  |  |  | znížená | [9 empty] | VRN | 0 | 0 | 0 | 0 | 0 | 2
| Projektové práce | [5 empty] | 0 |  |  |  | znížená | [9 empty] | VRN | 0 | 0 | 0 | 0 | 0 | 2
| Sťažené podmienky | [5 empty] | 0 |  |  |  | znížená | [9 empty] | VRN | 0 | 0 | 0 | 0 | 0 | 2
| Vplyv prostredia | [5 empty] | 0 |  |  |  | znížená | [9 empty] | VRN | 0 | 0 | 0 | 0 | 0 | 2
| Iné VRN | [5 empty] | 0 |  |  |  | znížená | [9 empty] | VRN | 0 | 0 | 0 | 0 | 0 | 2
| Kompletačná činnosť | [5 empty] | 0 |  |  |  | znížená | [9 empty] | KOMPLETACNA | 0 | 0 | 0 | 0 | 0 | 2
Celkové náklady za stavbu 1) + 2) | [6 empty] | 0
ZADANIE
Stavba:
KFA - Košická futbalová aréna II. a III. etapa
Objekt:
SO 10.1 - Futbalový štadión
Časť:
009 - ZTI - Vstavok B1
Miesto: | [5 empty] | Dátum: | 4.10.2022 - REV05
Objednávateľ: | [5 empty] | Projektant: | HESCON,s.r.o.
Zhotoviteľ: |  |  | Vyplň údaj |  |  | Spracovateľ:
PČ | Typ | Kód | Popis | MJ | Množstvo | J.cena [EUR] | Cena celkom [EUR] | Cenová sústava |  |  | DPH | J. Nh [h] | Nh celkom [h] | J. hmotnosť [t] | Hmotnosť celkom [t] | J. suť [t] | Suť Celkom [t]
Náklady z rozpočtu | [6 empty] | 0 | [5 empty] | 0 |  | 0 |  | 0 |  | D | -1 | [7 empty] | 0
| D | l.C 721 A01 | VNÚTORNÁ KANALIZÁCIA |  |  |  | 0 | [5 empty] | 0 |  | 0 |  | 0 | 1 | D | 0 | ROZPOCET | [6 empty] | 0
1 | K | PONUKA | PVC-U potrubie + montáž | m | 26 |  | 0 |  |  |  | znížená |  | 0 | 0 | 0 | 0 | 0 | 4 | K | 1 | ROZPOCET | 0 | 0 | 0 | 0 | 0 | 2 | 0 | 4 | 2
2 | K | PONUKA | PVC-U potrubie + montáž | m | 24 |  | 0 |  |  |  | znížená |  | 0 | 0 | 0 | 0 | 0 | 4 | K | 1 | ROZPOCET | 0 | 0 | 0 | 0 | 0 | 2 | 0 | 4 | 4
3 | K | PONUKA | PVC-U potrubie + montáž | m | 12 |  | 0 |  |  |  | znížená |  | 0 | 0 | 0 | 0 | 0 | 4 | K | 1 | ROZPOCET | 0 | 0 | 0 | 0 | 0 | 2 | 0 | 4 | 6
4 | M | PONUKA | PP potrubie - odhlučnený systém | m | 12 |  | 0 |  |  |  | znížená |  | 0 | 0 | 0 | 0 | 0 | 8 | M | 1 | ROZPOCET | 0 | 0 | 0 | 0 | 0 | 2 | 0 | 4 | 8
5 | M | PONUKA | PP potrubie - odhlučnený systém | m | 7 |  | 0 |  |  |  | znížená |  | 0 | 0 | 0 | 0 | 0 | 8 | M | 1 | ROZPOCET | 0 | 0 | 0 | 0 | 0 | 2 | 0 | 4 | 10
6 | M | PONUKA | PP potrubie - odhlučnený systém | m | 16 |  | 0 |  |  |  | znížená |  | 0 | 0 | 0 | 0 | 0 | 8 | M | 1 | ROZPOCET | 0 | 0 | 0 | 0 | 0 | 2 | 0 | 4 | 12
7 | K | 721172403.S | Montáž odhlučneného odpadového potrubia | m | 12 |  | 0 |  |  |  | znížená |  | 0 | 0 | 0 | 0 | 0 | 4 | K | 1 | ROZPOCET | 0 | 0 | 0 | 0 | 0 | 2 | 0 | 4 | 14
8 | K | 721172406.S | Montáž odhlučneného odpadového potrubia | m | 7 |  | 0 |  |  |  | znížená |  | 0 | 0 | 0 | 0 | 0 | 4 | K | 1 | ROZPOCET | 0 | 0 | 0 | 0 | 0 | 2 | 0 | 4 | 16
9 | K | 721172409.S | Montáž odhlučneného odpadového potrubia | m | 16 |  | 0 |  |  |  | znížená |  | 0 | 0 | 0 | 0 | 0 | 4 | K | 1 | ROZPOCET | 0 | 0 | 0 | 0 | 0 | 2 | 0 | 4 | 18
10 | M | PONUKA.1 | Čistiaca tvarovka PP (ČK70) | ks | 3 |  | 0 |  |  |  | znížená |  | 0 | 0 | 0 | 0 | 0 | 8 | M | 1 | ROZPOCET | 0 | 0 | 0 | 0 | 0 | 2 | 0 | 4 | 20
11 | K | 721172500.S | Montáž čistiaceho kusu pre odhlučnené potrubia | ks | 3 |  | 0 |  |  |  | znížená |  | 0 | 0 | 0 | 0 | 0 | 4 | K | 1 | ROZPOCET | 0 | 0 | 0 | 0 | 0 | 2 | 0 | 4 | 22
12 | M | PONUKA.2 | Čistiaca tvarovka PP (ČK100) | ks | 5 |  | 0 |  |  |  | znížená |  | 0 | 0 | 0 | 0 | 0 | 8 | M | 1 | ROZPOCET | 0 | 0 | 0 | 0 | 0 | 2 | 0 | 4 | 24
13 | K | 721172503.S | Montáž čistiaceho kusu pre odhlučnené potrubia | ks | 5 |  | 0 |  |  |  | znížená |  | 0 | 0 | 0 | 0 | 0 | 4 | K | 1 | ROZPOCET | 0 | 0 | 0 | 0 | 0 | 2 | 0 | 4 | 26
14 | M | PONUKA.3 | Potrubie z plastických hmôt PPR | m | 8 |  | 0 |  |  |  | znížená |  | 0 | 0 | 0 | 0 | 0 | 8 | M | 1 | ROZPOCET | 0 | 0 | 0 | 0 | 0 | 2 | 0 | 4 | 28
15 | K | PONUKA.1 | Montáž potrubia na odvod kondenzátu | m | 8 |  | 0 |  |  |  | znížená |  | 0 | 0 | 0 | 0 | 0 | 4 | K | 1 | ROZPOCET | 0 | 0 | 0 | 0 | 0 | 2 | 0 | 4 | 30
16 | K | 721194105.S | Zriadenie prípojky na potrubí vyvedenie a upevnenie odpadových výpustiek | ks | 15 |  | 0 |  |  |  | znížená |  | 0 | 0 | 0 | 0 | 0 | 4 | K | 1 | ROZPOCET | 0 | 0 | 0 | 0 | 0 | 2 | 0 | 4 | 32
17 | K | 721194109.S | Zriadenie prípojky na potrubí vyvedenie a upevnenie odpadových výpustiek | ks | 11 |  | 0 |  |  |  | znížená |  | 0 | 0 | 0 | 0 | 0 | 4 | K | 1 | ROZPOCET | 0 | 0 | 0 | 0 | 0 | 2 | 0 | 4 | 34
18 | M | PONUKA.4 | Podlahová vpusť (typ HL510NPr) | ks | 1 |  | 0 |  |  |  | znížená |  | 0 | 0 | 0 | 0 | 0 | 8 | M | 1 | ROZPOCET | 0 | 0 | 0 | 0 | 0 | 2 | 0 | 4 | 36
19 | K | 721213000.S | Montáž podlahového vpustu s vodorovným odtokom | ks | 1 |  | 0 |  |  |  | znížená |  | 0 | 0 | 0 | 0 | 0 | 4 | K | 1 | ROZPOCET | 0 | 0 | 0 | 0 | 0 | 2 | 0 | 4 | 38
20 | M | PONUKA.5 | Privzdušňovací ventil | ks | 2 |  | 0 |  |  |  | znížená |  | 0 | 0 | 0 | 0 | 0 | 8 | M | 1 | ROZPOCET | 0 | 0 | 0 | 0 | 0 | 2 | 0 | 4 | 40
21 | K | 721290012.S | Montáž privzdušňovacieho ventilu pre odpadové potrubia | ks | 2 |  | 0 |  |  |  | znížená |  | 0 | 0 | 0 | 0 | 0 | 4 | K | 1 | ROZPOCET | 0 | 0 | 0 | 0 | 0 | 2 | 0 | 4 | 42
22 | K | 721290111.S | Ostatné - skúška tesnosti kanalizácie v objektoch vodou | m | 50 |  | 0 |  |  |  | znížená |  | 0 | 0 | 0 | 0 | 0 | 4 | K | 1 | ROZPOCET | 0 | 0 | 0 | 0 | 0 | 2 | 0 | 4 | 44
23 | K | 721290112.S | Ostatné - skúška tesnosti kanalizácie v objektoch vodou | m | 12 |  | 0 |  |  |  | znížená |  | 0 | 0 | 0 | 0 | 0 | 4 | K | 1 | ROZPOCET | 0 | 0 | 0 | 0 | 0 | 2 | 0 | 4 | 46
24 | K | 721290123.S | Ostatné - skúška tesnosti kanalizácie v objektoch dymom | m | 43 |  | 0 |  |  |  | znížená |  | 0 | 0 | 0 | 0 | 0 | 4 | K | 1 | ROZPOCET | 0 | 0 | 0 | 0 | 0 | 2 | 0 | 4 | 48
25 | K | 998721201.S | Presun hmôt pre vnútornú kanalizáciu v objektoch výšky | % | 1 |  | 0 |  |  |  | znížená |  | 0 | 0 | 0 | 0 | 0 | 4 | K | 1 | ROZPOCET | 0 | 0 | 0 | 0 | 0 | 2 | 0 | 4 | 50
26 | K | 998721294.S | Príplatok za zväčšený presun nad vymedzenú najväčšiu dopravnú vzdialenosť | % | 1 |  | 0 |  |  |  | znížená |  | 0 | 0 | 0 | 0 | 0 | 4 | K | 1 | ROZPOCET | 0 | 0 | 0 | 0 | 0 | 2 | 0 | 4 | 52
| D | ll.C 721 A05 | ZARIAĎOVACIE PREDMETY |  |  |  | 0 | [5 empty] | 0 |  | 0 |  | 0 | 1 | D | 0 | ROZPOCET | [6 empty] | 0
27 | M | PONUKA.6 | Záchod závesný | ks | 11 |  | 0 |  |  |  | znížená |  | 0 | 0 | 0 | 0 | 0 | 8 | M | 1 | ROZPOCET | 0 | 0 | 0 | 0 | 0 | 2 | 0 | 4 | 54
28 | M | PONUKA.7 | WC sedadlo upevnenie zdola | ks | 11 |  | 0 |  |  |  | znížená |  | 0 | 0 | 0 | 0 | 0 | 8 | M | 1 | ROZPOCET | 0 | 0 | 0 | 0 | 0 | 2 | 0 | 4 | 56
29 | M | PONUKA.8 | Inštalačný systém | ks | 11 |  | 0 |  |  |  | znížená |  | 0 | 0 | 0 | 0 | 0 | 8 | M | 1 | ROZPOCET | 0 | 0 | 0 | 0 | 0 | 2 | 0 | 4 | 58
30 | M | PONUKA.9 | Ovládacie tlačidlo | ks | 11 |  | 0 |  |  |  | znížená |  | 0 | 0 | 0 | 0 | 0 | 8 | M | 1 | ROZPOCET | 0 | 0 | 0 | 0 | 0 | 2 | 0 | 4 | 60
31 | K | 725119410.S | Montáž záchodovej misy keramickej zavesenej s rovným odpadom | ks | 11 |  | 0 |  |  |  | znížená |  | 0 | 0 | 0 | 0 | 0 | 4 | K | 1 | ROZPOCET | 0 | 0 | 0 | 0 | 0 | 2 | 0 | 4 | 62
32 | K | 725149715.S | Montáž predstenového systému záchodov | ks | 11 |  | 0 |  |  |  | znížená |  | 0 | 0 | 0 | 0 | 0 | 4 | K | 1 | ROZPOCET | 0 | 0 | 0 | 0 | 0 | 2 | 0 | 4 | 64
33 | K | 725149720.S | Montáž záchodu do predstenového systému | ks | 11 |  | 0 |  |  |  | znížená |  | 0 | 0 | 0 | 0 | 0 | 4 | K | 1 | ROZPOCET | 0 | 0 | 0 | 0 | 0 | 2 | 0 | 4 | 66
34 | K | 725291112.S | Montáž záchodovej dosky | ks | 11 |  | 0 |  |  |  | znížená |  | 0 | 0 | 0 | 0 | 0 | 4 | K | 1 | ROZPOCET | 0 | 0 | 0 | 0 | 0 | 2 | 0 | 4 | 68
35 | M | PONUKA.10 | Pisoárová misa s príslušenstvom (splachovacia tryska a sifon) | ks | 6 |  | 0 |  |  |  | znížená |  | 0 | 0 | 0 | 0 | 0 | 8 | M | 1 | ROZPOCET | 0 | 0 | 0 | 0 | 0 | 2 | 0 | 4 | 70
36 | K | 725129201.S | Montáž pisoáru keramického, bez splachovacej nádrže | ks | 6 |  | 0 |  |  |  | znížená |  | 0 | 0 | 0 | 0 | 0 | 4 | K | 1 | ROZPOCET | 0 | 0 | 0 | 0 | 0 | 2 | 0 | 4 | 72
37 | M | PONUKA.11 | Keramické umývadlo | ks | 8 |  | 0 |  |  |  | znížená |  | 0 | 0 | 0 | 0 | 0 | 8 | M | 1 | ROZPOCET | 0 | 0 | 0 | 0 | 0 | 2 | 0 | 4 | 74
38 | K | 725219201.S | Montáž umývadiel | ks | 8 |  | 0 |  |  |  | znížená |  | 0 | 0 | 0 | 0 | 0 | 4 | K | 1 | ROZPOCET | 0 | 0 | 0 | 0 | 0 | 2 | 0 | 4 | 76
39 | M | PONUKA.12 | Výlevka s mriežkou | ks | 1 |  | 0 |  |  |  | znížená |  | 0 | 0 | 0 | 0 | 0 | 8 | M | 1 | ROZPOCET | 0 | 0 | 0 | 0 | 0 | 2 | 0 | 4 | 78
40 | K | 725332320.S | Montáž výleviek bez výt. armatúr závesnych keramických | ks | 1 |  | 0 |  |  |  | znížená |  | 0 | 0 | 0 | 0 | 0 | 4 | K | 1 | ROZPOCET | 0 | 0 | 0 | 0 | 0 | 2 | 0 | 4 | 80
41 | M | PONUKA.13 | Zápachová uzávierka plastová pre umývadlo (typ HL132) | ks | 7 |  | 0 |  |  |  | znížená |  | 0 | 0 | 0 | 0 | 0 | 8 | M | 1 | ROZPOCET | 0 | 0 | 0 | 0 | 0 | 2 | 0 | 4 | 82
42 | M | PONUKA.14 | Zápachová uzávierka plastová pre umývadlo s prípojkou (typ HL132.1) | ks | 1 |  | 0 |  |  |  | znížená |  | 0 | 0 | 0 | 0 | 0 | 8 | M | 1 | ROZPOCET | 0 | 0 | 0 | 0 | 0 | 2 | 0 | 4 | 84
43 | K | 725869301.S | Montáž zápachových uzávierok umývadlových | ks | 8 |  | 0 |  |  |  | znížená |  | 0 | 0 | 0 | 0 | 0 | 4 | K | 1 | ROZPOCET | 0 | 0 | 0 | 0 | 0 | 2 | 0 | 4 | 86
44 | M | PONUKA.15 | Zápachová uzávierka k výlevke (typ D5870AA) | ks | 1 |  | 0 |  |  |  | znížená |  | 0 | 0 | 0 | 0 | 0 | 8 | M | 1 | ROZPOCET | 0 | 0 | 0 | 0 | 0 | 2 | 0 | 4 | 88
45 | K | 725869351.S | Montáž zápachových uzávierok výlevkových | ks | 1 |  | 0 |  |  |  | znížená |  | 0 | 0 | 0 | 0 | 0 | 4 | K | 1 | ROZPOCET | 0 | 0 | 0 | 0 | 0 | 2 | 0 | 4 | 90
46 | K | 725869370.S | Montáž zápachových uzávierok pisoárových | ks | 6 |  | 0 |  |  |  | znížená |  | 0 | 0 | 0 | 0 | 0 | 4 | K | 1 | ROZPOCET | 0 | 0 | 0 | 0 | 0 | 2 | 0 | 4 | 92
47 | M | PONUKA.16 | Dvierka krycie 15/30 cm | ks | 8 |  | 0 |  |  |  | znížená |  | 0 | 0 | 0 | 0 | 0 | 8 | M | 1 | ROZPOCET | 0 | 0 | 0 | 0 | 0 | 2 | 0 | 4 | 94
48 | K | PONUKA.2 | Montáž dvierok | ks | 8 |  | 0 |  |  |  | znížená |  | 0 | 0 | 0 | 0 | 0 | 4 | K | 1 | ROZPOCET | 0 | 0 | 0 | 0 | 0 | 2 | 0 | 4 | 96
49 | K | 998725201.S | Presun hmôt pre zariaďovacie predmety v objektoch výšky | % | 0.3 |  | 0 |  |  |  | znížená |  | 0 | 0 | 0 | 0 | 0 | 4 | K | 1 | ROZPOCET | 0 | 0 | 0 | 0 | 0 | 2 | 0 | 4 | 98
50 | K | 998725294.S | Príplatok za zväčšený presun nad vymedzenú najväčšiu dopravnú vzdialenosť | % | 0.3 |  | 0 |  |  |  | znížená |  | 0 | 0 | 0 | 0 | 0 | 4 | K | 1 | ROZPOCET | 0 | 0 | 0 | 0 | 0 | 2 | 0 | 4 | 100

## 10-ZTI-B2
[9 empty] | >> skryté stĺpce << | [9 empty] | {1e0e83ad-36f9-4aa1-a1c3-d8646189beec}
0
| KRYCÍ LIST ZADANIA | [8 empty] | v --- nižšie sa nachádzajú doplnkové a pomocné údaje k zostavám --- v | [8 empty] | False
Stavba:
KFA - Košická futbalová aréna II. a III. etapa
Objekt:
SO 10.1 - Futbalový štadión
Časť:
010 - ZTI - Vstavok B2
| JKSO: |  |  |  |  | KS:
| Miesto: |  |  |  |  | Dátum: | 4.10.2022 - REV05
| Objednávateľ: |  |  |  |  | IČO:
IČ DPH:
| Zhotoviteľ: |  |  |  |  | IČO: | Vyplň údaj
|  | Vyplň údaj |  |  |  | IČ DPH: | Vyplň údaj
| Projektant: |  |  |  |  | IČO:
|  | HESCON,s.r.o. |  |  |  | IČ DPH:
| Spracovateľ: |  |  |  |  | IČO:
IČ DPH:
Poznámka:
| Náklady z rozpočtu | [5 empty] | 0
| Ostatné náklady | [5 empty] | 0
| Cena bez DPH | [5 empty] | 0
|  |  | Základ dane |  |  | Sadzba dane | Výška dane
| DPH | základná | 0 |  |  | 20% | 0
|  | znížená | 0 |  |  | 20% | 0
|  | zákl. prenesená | 0 |  |  | 20% | 0
|  | zníž. prenesená | 0 |  |  | 20% | 0
|  | nulová | 0 |  |  | 0% | 0
| Cena s DPH |  |  | v | EUR |  | 0
| Projektant |  |  | Spracovateľ
| Dátum a podpis: |  | Pečiatka | Dátum a podpis: |  |  | Pečiatka
| Objednávateľ |  |  | Zhotoviteľ
| Dátum a podpis: |  | Pečiatka | Dátum a podpis: |  |  | Pečiatka
REKAPITULÁCIA ZADANIA
Stavba:
KFA - Košická futbalová aréna II. a III. etapa
Objekt:
SO 10.1 - Futbalový štadión
Časť:
010 - ZTI - Vstavok B2
Miesto: | [5 empty] | Dátum: | 4.10.2022 - REV05
Objednávateľ: | [5 empty] | Projektant: | HESCON,s.r.o.
Zhotoviteľ: |  |  | Vyplň údaj |  |  | Spracovateľ:
Kód dielu - Popis | [6 empty] | Cena celkom [EUR]
1) Náklady z rozpočtu | [6 empty] | 0 | [12 empty] | -1
| l.C 721 A01 - VNÚTORNÁ KANALIZÁCIA | [5 empty] | 0
| ll.C 721 A05 - ZARIAĎOVACIE PREDMETY | [5 empty] | 0
2) Ostatné náklady | [6 empty] | 0 |  |  |  | DPH
| GZS | [5 empty] | 0 |  |  |  | znížená | [9 empty] | VRN | 0 | 0 | 0 | 0 | 0 | 2
| Projektové práce | [5 empty] | 0 |  |  |  | znížená | [9 empty] | VRN | 0 | 0 | 0 | 0 | 0 | 2
| Sťažené podmienky | [5 empty] | 0 |  |  |  | znížená | [9 empty] | VRN | 0 | 0 | 0 | 0 | 0 | 2
| Vplyv prostredia | [5 empty] | 0 |  |  |  | znížená | [9 empty] | VRN | 0 | 0 | 0 | 0 | 0 | 2
| Iné VRN | [5 empty] | 0 |  |  |  | znížená | [9 empty] | VRN | 0 | 0 | 0 | 0 | 0 | 2
| Kompletačná činnosť | [5 empty] | 0 |  |  |  | znížená | [9 empty] | KOMPLETACNA | 0 | 0 | 0 | 0 | 0 | 2
Celkové náklady za stavbu 1) + 2) | [6 empty] | 0
ZADANIE
Stavba:
KFA - Košická futbalová aréna II. a III. etapa
Objekt:
SO 10.1 - Futbalový štadión
Časť:
010 - ZTI - Vstavok B2
Miesto: | [5 empty] | Dátum: | 4.10.2022 - REV05
Objednávateľ: | [5 empty] | Projektant: | HESCON,s.r.o.
Zhotoviteľ: |  |  | Vyplň údaj |  |  | Spracovateľ:
PČ | Typ | Kód | Popis | MJ | Množstvo | J.cena [EUR] | Cena celkom [EUR] | Cenová sústava |  |  | DPH | J. Nh [h] | Nh celkom [h] | J. hmotnosť [t] | Hmotnosť celkom [t] | J. suť [t] | Suť Celkom [t]
Náklady z rozpočtu | [6 empty] | 0 | [5 empty] | 0 |  | 0 |  | 0 |  | D | -1 | [7 empty] | 0
| D | l.C 721 A01 | VNÚTORNÁ KANALIZÁCIA |  |  |  | 0 | [5 empty] | 0 |  | 0 |  | 0 | 1 | D | 0 | ROZPOCET | [6 empty] | 0
1 | K | PONUKA | PVC-U potrubie + montáž KG100 | m | 35 |  | 0 |  |  |  | znížená |  | 0 | 0 | 0 | 0 | 0 | 4 | K | 1 | ROZPOCET | 0 | 0 | 0 | 0 | 0 | 2 | 0 | 4 | 2
2 | K | PONUKA.1 | PVC-U potrubie + montáž KG125 | m | 15 |  | 0 |  |  |  | znížená |  | 0 | 0 | 0 | 0 | 0 | 4 | K | 1 | ROZPOCET | 0 | 0 | 0 | 0 | 0 | 2 | 0 | 4 | 4
3 | K | PONUKA.2 | PVC-U potrubie + montáž KG150 | m | 8 |  | 0 |  |  |  | znížená |  | 0 | 0 | 0 | 0 | 0 | 4 | K | 1 | ROZPOCET | 0 | 0 | 0 | 0 | 0 | 2 | 0 | 4 | 6
4 | M | PONUKA | PP potrubie - odhlučnený systém ST50 | m | 17 |  | 0 |  |  |  | znížená |  | 0 | 0 | 0 | 0 | 0 | 8 | M | 1 | ROZPOCET | 0 | 0 | 0 | 0 | 0 | 2 | 0 | 4 | 8
5 | M | PONUKA.1 | PP potrubie - odhlučnený systém ST70 | m | 8 |  | 0 |  |  |  | znížená |  | 0 | 0 | 0 | 0 | 0 | 8 | M | 1 | ROZPOCET | 0 | 0 | 0 | 0 | 0 | 2 | 0 | 4 | 10
6 | M | PONUKA.2 | PP potrubie - odhlučnený systém ST100 | m | 4 |  | 0 |  |  |  | znížená |  | 0 | 0 | 0 | 0 | 0 | 8 | M | 1 | ROZPOCET | 0 | 0 | 0 | 0 | 0 | 2 | 0 | 4 | 12
7 | K | 721172403.S | Montáž odhlučneného odpadového potrubia DN 50 | m | 17 |  | 0 |  |  |  | znížená |  | 0 | 0 | 0 | 0 | 0 | 4 | K | 1 | ROZPOCET | 0 | 0 | 0 | 0 | 0 | 2 | 0 | 4 | 14
8 | K | 721172406.S | Montáž odhlučneného odpadového potrubia DN 70 | m | 8 |  | 0 |  |  |  | znížená |  | 0 | 0 | 0 | 0 | 0 | 4 | K | 1 | ROZPOCET | 0 | 0 | 0 | 0 | 0 | 2 | 0 | 4 | 16
9 | K | 721172409.S | Montáž odhlučneného odpadového potrubia | m | 4 |  | 0 |  |  |  | znížená |  | 0 | 0 | 0 | 0 | 0 | 4 | K | 1 | ROZPOCET | 0 | 0 | 0 | 0 | 0 | 2 | 0 | 4 | 18
10 | M | PONUKA.3 | Čistiaca tvarovka PP (ČK70) | ks | 1 |  | 0 |  |  |  | znížená |  | 0 | 0 | 0 | 0 | 0 | 8 | M | 1 | ROZPOCET | 0 | 0 | 0 | 0 | 0 | 2 | 0 | 4 | 20
11 | K | 721172500.S | Montáž čistiaceho kusu pre odhlučnené potrubia DN 70 | ks | 1 |  | 0 |  |  |  | znížená |  | 0 | 0 | 0 | 0 | 0 | 4 | K | 1 | ROZPOCET | 0 | 0 | 0 | 0 | 0 | 2 | 0 | 4 | 22
12 | M | PONUKA.4 | Čistiaca tvarovka PP (ČK100) | ks | 2 |  | 0 |  |  |  | znížená |  | 0 | 0 | 0 | 0 | 0 | 8 | M | 1 | ROZPOCET | 0 | 0 | 0 | 0 | 0 | 2 | 0 | 4 | 24
13 | K | 721172503.S | Montáž čistiaceho kusu pre odhlučnené potrubia DN 100 | ks | 2 |  | 0 |  |  |  | znížená |  | 0 | 0 | 0 | 0 | 0 | 4 | K | 1 | ROZPOCET | 0 | 0 | 0 | 0 | 0 | 2 | 0 | 4 | 26
14 | K | 721194105.S | Zriadenie prípojky na potrubí vyvedenie a upevnenie odpadových výpustiek D 50 | ks | 11 |  | 0 |  |  |  | znížená |  | 0 | 0 | 0 | 0 | 0 | 4 | K | 1 | ROZPOCET | 0 | 0 | 0 | 0 | 0 | 2 | 0 | 4 | 28
15 | K | 721194109.S | Zriadenie prípojky na potrubí vyvedenie a upevnenie odpadových výpustiek D 110 | ks | 1 |  | 0 |  |  |  | znížená |  | 0 | 0 | 0 | 0 | 0 | 4 | K | 1 | ROZPOCET | 0 | 0 | 0 | 0 | 0 | 2 | 0 | 4 | 30
16 | M | PONUKA.5 | Podlahová vpusť (typ HL510NPr) VP3 | ks | 3 |  | 0 |  |  |  | znížená |  | 0 | 0 | 0 | 0 | 0 | 8 | M | 1 | ROZPOCET | 0 | 0 | 0 | 0 | 0 | 2 | 0 | 4 | 32
17 | K | 721213000.S | Montáž podlahového vpustu s vodorovným odtokom DN 50 | ks | 3 |  | 0 |  |  |  | znížená |  | 0 | 0 | 0 | 0 | 0 | 4 | K | 1 | ROZPOCET | 0 | 0 | 0 | 0 | 0 | 2 | 0 | 4 | 34
18 | M | PONUKA.6 | Privzdušňovací ventil HL 900 | ks | 2 |  | 0 |  |  |  | znížená |  | 0 | 0 | 0 | 0 | 0 | 8 | M | 1 | ROZPOCET | 0 | 0 | 0 | 0 | 0 | 2 | 0 | 4 | 36
19 | K | 721290009.S | Montáž privzdušňovacieho ventilu pre odpadové potrubia DN 70 | ks | 1 |  | 0 |  |  |  | znížená |  | 0 | 0 | 0 | 0 | 0 | 4 | K | 1 | ROZPOCET | 0 | 0 | 0 | 0 | 0 | 2 | 0 | 4 | 38
20 | K | 721290012.S | Montáž privzdušňovacieho ventilu pre odpadové potrubia DN 100 | ks | 1 |  | 0 |  |  |  | znížená |  | 0 | 0 | 0 | 0 | 0 | 4 | K | 1 | ROZPOCET | 0 | 0 | 0 | 0 | 0 | 2 | 0 | 4 | 40
21 | K | PONUKA.3 | Odlučovač tukov - manuálny + montáž | ks | 1 |  | 0 |  |  |  | znížená |  | 0 | 0 | 0 | 0 | 0 | 4 | K | 1 | ROZPOCET | 0 | 0 | 0 | 0 | 0 | 2 | 0 | 4 | 42
22 | K | 721290111.S | Ostatné - skúška tesnosti kanalizácie v objektoch vodou do DN 125 | m | 50 |  | 0 |  |  |  | znížená |  | 0 | 0 | 0 | 0 | 0 | 4 | K | 1 | ROZPOCET | 0 | 0 | 0 | 0 | 0 | 2 | 0 | 4 | 44
23 | K | 721290112.S | Ostatné - skúška tesnosti kanalizácie v objektoch vodou do DN 200 | m | 8 |  | 0 |  |  |  | znížená |  | 0 | 0 | 0 | 0 | 0 | 4 | K | 1 | ROZPOCET | 0 | 0 | 0 | 0 | 0 | 2 | 0 | 4 | 46
24 | K | 721290123.S | Ostatné - skúška tesnosti kanalizácie v objektoch dymom do DN 300 | m | 29 |  | 0 |  |  |  | znížená |  | 0 | 0 | 0 | 0 | 0 | 4 | K | 1 | ROZPOCET | 0 | 0 | 0 | 0 | 0 | 2 | 0 | 4 | 48
25 | K | 998721201.S | Presun hmôt pre vnútornú kanalizáciu v objektoch výšky do 6 m | % | 1 |  | 0 |  |  |  | znížená |  | 0 | 0 | 0 | 0 | 0 | 4 | K | 1 | ROZPOCET | 0 | 0 | 0 | 0 | 0 | 2 | 0 | 4 | 50
26 | K | 998721294.S | Príplatok za zväčšený presun nad vymedzenú najväčšiu dopravnú vzdialenosť do 1 km | % | 1 |  | 0 |  |  |  | znížená |  | 0 | 0 | 0 | 0 | 0 | 4 | K | 1 | ROZPOCET | 0 | 0 | 0 | 0 | 0 | 2 | 0 | 4 | 52
| D | ll.C 721 A05 | ZARIAĎOVACIE PREDMETY |  |  |  | 0 | [5 empty] | 0 |  | 0 |  | 0 | 1 | D | 0 | ROZPOCET | [6 empty] | 0
27 | M | PONUKA.7 | Záchod závesný WC | ks | 1 |  | 0 |  |  |  | znížená |  | 0 | 0 | 0 | 0 | 0 | 8 | M | 1 | ROZPOCET | 0 | 0 | 0 | 0 | 0 | 2 | 0 | 4 | 54
28 | M | PONUKA.8 | WC sedadlo upevnenie zdola WC | ks | 1 |  | 0 |  |  |  | znížená |  | 0 | 0 | 0 | 0 | 0 | 8 | M | 1 | ROZPOCET | 0 | 0 | 0 | 0 | 0 | 2 | 0 | 4 | 56
29 | M | PONUKA.9 | Inštalačný systém WC | ks | 1 |  | 0 |  |  |  | znížená |  | 0 | 0 | 0 | 0 | 0 | 8 | M | 1 | ROZPOCET | 0 | 0 | 0 | 0 | 0 | 2 | 0 | 4 | 58
30 | M | PONUKA.10 | Ovládacie tlačidlo WC | ks | 1 |  | 0 |  |  |  | znížená |  | 0 | 0 | 0 | 0 | 0 | 8 | M | 1 | ROZPOCET | 0 | 0 | 0 | 0 | 0 | 2 | 0 | 4 | 60
31 | K | 725119410.S | Montáž záchodovej misy keramickej zavesenej s rovným odpadom | ks | 1 |  | 0 |  |  |  | znížená |  | 0 | 0 | 0 | 0 | 0 | 4 | K | 1 | ROZPOCET | 0 | 0 | 0 | 0 | 0 | 2 | 0 | 4 | 62
32 | K | 725149715.S | Montáž predstenového systému záchodov | ks | 1 |  | 0 |  |  |  | znížená |  | 0 | 0 | 0 | 0 | 0 | 4 | K | 1 | ROZPOCET | 0 | 0 | 0 | 0 | 0 | 2 | 0 | 4 | 64
33 | K | 725149720.S | Montáž záchodu do predstenového systému | ks | 1 |  | 0 |  |  |  | znížená |  | 0 | 0 | 0 | 0 | 0 | 4 | K | 1 | ROZPOCET | 0 | 0 | 0 | 0 | 0 | 2 | 0 | 4 | 66
34 | K | 725291112.S | Montáž záchodovej dosky | ks | 1 |  | 0 |  |  |  | znížená |  | 0 | 0 | 0 | 0 | 0 | 4 | K | 1 | ROZPOCET | 0 | 0 | 0 | 0 | 0 | 2 | 0 | 4 | 68
35 | M | PONUKA.11 | Keramické umývadlo U | ks | 1 |  | 0 |  |  |  | znížená |  | 0 | 0 | 0 | 0 | 0 | 8 | M | 1 | ROZPOCET | 0 | 0 | 0 | 0 | 0 | 2 | 0 | 4 | 70
36 | K | 725219201.S | Montáž umývadiel | ks | 1 |  | 0 |  |  |  | znížená |  | 0 | 0 | 0 | 0 | 0 | 4 | K | 1 | ROZPOCET | 0 | 0 | 0 | 0 | 0 | 2 | 0 | 4 | 72
37 | M | PONUKA.12 | Výlevka s mriežkou VL | ks | 1 |  | 0 |  |  |  | znížená |  | 0 | 0 | 0 | 0 | 0 | 8 | M | 1 | ROZPOCET | 0 | 0 | 0 | 0 | 0 | 2 | 0 | 4 | 74
38 | K | 725332320.S | Montáž výleviek bez výt. armatúr závesnych keramických | ks | 1 |  | 0 |  |  |  | znížená |  | 0 | 0 | 0 | 0 | 0 | 4 | K | 1 | ROZPOCET | 0 | 0 | 0 | 0 | 0 | 2 | 0 | 4 | 76
39 | M | PONUKA.13 | Odpadový ventil (typ HL15) G2c*,G6c*,G11c*,G11f*, | ks | 7 |  | 0 |  |  |  | znížená |  | 0 | 0 | 0 | 0 | 0 | 8 | M | 1 | ROZPOCET | 0 | 0 | 0 | 0 | 0 | 2 | 0 | 4 | 78
40 | K | 725859101.S | Montáž ventilov odpadových pre zariaďovacie predmety | ks | 7 |  | 0 |  |  |  | znížená |  | 0 | 0 | 0 | 0 | 0 | 4 | K | 1 | ROZPOCET | 0 | 0 | 0 | 0 | 0 | 2 | 0 | 4 | 80
41 | M | PONUKA.14 | Zápachová uzávierka plastová pre umývadlo (typ HL132) U, G14* | ks | 3 |  | 0 |  |  |  | znížená |  | 0 | 0 | 0 | 0 | 0 | 8 | M | 1 | ROZPOCET | 0 | 0 | 0 | 0 | 0 | 2 | 0 | 4 | 82
42 | K | 725869301.S | Montáž zápachových uzávierok umývadlových D 40 | ks | 3 |  | 0 |  |  |  | znížená |  | 0 | 0 | 0 | 0 | 0 | 4 | K | 1 | ROZPOCET | 0 | 0 | 0 | 0 | 0 | 2 | 0 | 4 | 84
43 | M | PONUKA.15 | Zápachová uzávierka plastová pre drez (typ HL100G) G2c*,G6c*,G11c*,G11f*, | ks | 7 |  | 0 |  |  |  | znížená |  | 0 | 0 | 0 | 0 | 0 | 8 | M | 1 | ROZPOCET | 0 | 0 | 0 | 0 | 0 | 2 | 0 | 4 | 86
44 | K | 725869311.S | Montáž zápachových uzávierok drezových pre jeden drez D 50 | ks | 7 |  | 0 |  |  |  | znížená |  | 0 | 0 | 0 | 0 | 0 | 4 | K | 1 | ROZPOCET | 0 | 0 | 0 | 0 | 0 | 2 | 0 | 4 | 88
45 | M | PONUKA.16 | Zápachová uzávierka k výlevke (typ D5870AA) VL | ks | 1 |  | 0 |  |  |  | znížená |  | 0 | 0 | 0 | 0 | 0 | 8 | M | 1 | ROZPOCET | 0 | 0 | 0 | 0 | 0 | 2 | 0 | 4 | 90
46 | K | 725869351.S | Montáž zápachových uzávierok výlevkových D 50 | ks | 1 |  | 0 |  |  |  | znížená |  | 0 | 0 | 0 | 0 | 0 | 4 | K | 1 | ROZPOCET | 0 | 0 | 0 | 0 | 0 | 2 | 0 | 4 | 92
47 | M | PONUKA.17 | Dvierka krycie 15/30 cm | ks | 3 |  | 0 |  |  |  | znížená |  | 0 | 0 | 0 | 0 | 0 | 8 | M | 1 | ROZPOCET | 0 | 0 | 0 | 0 | 0 | 2 | 0 | 4 | 94
48 | K | PONUKA.4 | Montáž dvierok | ks | 3 |  | 0 |  |  |  | znížená |  | 0 | 0 | 0 | 0 | 0 | 4 | K | 1 | ROZPOCET | 0 | 0 | 0 | 0 | 0 | 2 | 0 | 4 | 96
49 | K | 998725201.S | Presun hmôt pre zariaďovacie predmety v objektoch výšky do 6 m | % | 0.3 |  | 0 |  |  |  | znížená |  | 0 | 0 | 0 | 0 | 0 | 4 | K | 1 | ROZPOCET | 0 | 0 | 0 | 0 | 0 | 2 | 0 | 4 | 98
50 | K | 998725294.S | Príplatok za zväčšený presun nad vymedzenú najväčšiu dopravnú vzdialenosť do 1 km | % | 0.3 |  | 0 |  |  |  | znížená |  | 0 | 0 | 0 | 0 | 0 | 4 | K | 1 | ROZPOCET | 0 | 0 | 0 | 0 | 0 | 2 | 0 | 4 | 100
POZNÁMKA
Pre vstavky B2, B4 a D2:
- v uvedených vstávkach sú umývadlá G14* (B2 - 2ks, B4 - 1ks, D2 - 2ks), ktoré nie sú dodávkou ZTI, ale dodávkou sú zápachová uzávierky, rohové ventily 1/2"- 3/8" (RV-15) a stojančekové batérie.
- v uvedených vstávkach sú drezy a chladiace drezy G2c*,G6c*,G11c*,G11f* (B2 - 7ks, B4 - 1ks, D2 - 7ks), ktoré nie sú dodávkou ZTI, ale dodávkou sú zápachová uzávierky, rohové ventily 1/2"- 3/8" (RV-15) a stojančekové batérie.

## 11-ZTI-B3
[9 empty] | >> skryté stĺpce << | [9 empty] | {8e5f992b-668a-4fd0-a8b6-c48ee25fd3ff}
0
| KRYCÍ LIST ZADANIA | [8 empty] | v --- nižšie sa nachádzajú doplnkové a pomocné údaje k zostavám --- v | [8 empty] | False
Stavba:
KFA - Košická futbalová aréna II. a III. etapa
Objekt:
SO 10.1 - Futbalový štadión
Časť:
011 - ZTI - Vstavok B3
| JKSO: |  |  |  |  | KS:
| Miesto: |  |  |  |  | Dátum: | 4.10.2022 - REV05
| Objednávateľ: |  |  |  |  | IČO:
IČ DPH:
| Zhotoviteľ: |  |  |  |  | IČO: | Vyplň údaj
|  | Vyplň údaj |  |  |  | IČ DPH: | Vyplň údaj
| Projektant: |  |  |  |  | IČO:
|  | HESCON,s.r.o. |  |  |  | IČ DPH:
| Spracovateľ: |  |  |  |  | IČO:
IČ DPH:
Poznámka:
| Náklady z rozpočtu | [5 empty] | 0
| Ostatné náklady | [5 empty] | 0
| Cena bez DPH | [5 empty] | 0
|  |  | Základ dane |  |  | Sadzba dane | Výška dane
| DPH | základná | 0 |  |  | 20% | 0
|  | znížená | 0 |  |  | 20% | 0
|  | zákl. prenesená | 0 |  |  | 20% | 0
|  | zníž. prenesená | 0 |  |  | 20% | 0
|  | nulová | 0 |  |  | 0% | 0
| Cena s DPH |  |  | v | EUR |  | 0
| Projektant |  |  | Spracovateľ
| Dátum a podpis: |  | Pečiatka | Dátum a podpis: |  |  | Pečiatka
| Objednávateľ |  |  | Zhotoviteľ
| Dátum a podpis: |  | Pečiatka | Dátum a podpis: |  |  | Pečiatka
REKAPITULÁCIA ZADANIA
Stavba:
KFA - Košická futbalová aréna II. a III. etapa
Objekt:
SO 10.1 - Futbalový štadión
Časť:
011 - ZTI - Vstavok B3
Miesto: | [5 empty] | Dátum: | 4.10.2022 - REV05
Objednávateľ: | [5 empty] | Projektant: | HESCON,s.r.o.
Zhotoviteľ: |  |  | Vyplň údaj |  |  | Spracovateľ:
Kód dielu - Popis | [6 empty] | Cena celkom [EUR]
1) Náklady z rozpočtu | [6 empty] | 0 | [12 empty] | -1
| l.C 721 A01 - VNÚTORNÁ KANALIZÁCIA | [5 empty] | 0
| ll.C 721 A05 - ZARIAĎOVACIE PREDMETY | [5 empty] | 0
2) Ostatné náklady | [6 empty] | 0 |  |  |  | DPH
| GZS | [5 empty] | 0 |  |  |  | znížená | [9 empty] | VRN | 0 | 0 | 0 | 0 | 0 | 2
| Projektové práce | [5 empty] | 0 |  |  |  | znížená | [9 empty] | VRN | 0 | 0 | 0 | 0 | 0 | 2
| Sťažené podmienky | [5 empty] | 0 |  |  |  | znížená | [9 empty] | VRN | 0 | 0 | 0 | 0 | 0 | 2
| Vplyv prostredia | [5 empty] | 0 |  |  |  | znížená | [9 empty] | VRN | 0 | 0 | 0 | 0 | 0 | 2
| Iné VRN | [5 empty] | 0 |  |  |  | znížená | [9 empty] | VRN | 0 | 0 | 0 | 0 | 0 | 2
| Kompletačná činnosť | [5 empty] | 0 |  |  |  | znížená | [9 empty] | KOMPLETACNA | 0 | 0 | 0 | 0 | 0 | 2
Celkové náklady za stavbu 1) + 2) | [6 empty] | 0
ZADANIE
Stavba:
KFA - Košická futbalová aréna II. a III. etapa
Objekt:
SO 10.1 - Futbalový štadión
Časť:
011 - ZTI - Vstavok B3
Miesto: | [5 empty] | Dátum: | 4.10.2022 - REV05
Objednávateľ: | [5 empty] | Projektant: | HESCON,s.r.o.
Zhotoviteľ: |  |  | Vyplň údaj |  |  | Spracovateľ:
PČ | Typ | Kód | Popis | MJ | Množstvo | J.cena [EUR] | Cena celkom [EUR] | Cenová sústava |  |  | DPH | J. Nh [h] | Nh celkom [h] | J. hmotnosť [t] | Hmotnosť celkom [t] | J. suť [t] | Suť Celkom [t]
Náklady z rozpočtu | [6 empty] | 0 | [5 empty] | 0 |  | 0 |  | 0 |  | D | -1 | [7 empty] | 0
| D | l.C 721 A01 | VNÚTORNÁ KANALIZÁCIA |  |  |  | 0 | [5 empty] | 0 |  | 0 |  | 0 | 1 | D | 0 | ROZPOCET | [6 empty] | 0
1 | K | PONUKA | PVC-U potrubie + montáž KG100 | m | 30 |  | 0 |  |  |  | znížená |  | 0 | 0 | 0 | 0 | 0 | 4 | K | 1 | ROZPOCET | 0 | 0 | 0 | 0 | 0 | 2 | 0 | 4 | 2
2 | K | PONUKA.1 | PVC-U potrubie + montáž KG125 | m | 39 |  | 0 |  |  |  | znížená |  | 0 | 0 | 0 | 0 | 0 | 4 | K | 1 | ROZPOCET | 0 | 0 | 0 | 0 | 0 | 2 | 0 | 4 | 4
3 | K | PONUKA.2 | PVC-U potrubie + montáž KG150 | m | 11 |  | 0 |  |  |  | znížená |  | 0 | 0 | 0 | 0 | 0 | 4 | K | 1 | ROZPOCET | 0 | 0 | 0 | 0 | 0 | 2 | 0 | 4 | 6
4 | M | PONUKA | PP potrubie - odhlučnený systém ST50 | m | 32 |  | 0 |  |  |  | znížená |  | 0 | 0 | 0 | 0 | 0 | 8 | M | 1 | ROZPOCET | 0 | 0 | 0 | 0 | 0 | 2 | 0 | 4 | 8
5 | M | PONUKA.1 | PP potrubie - odhlučnený systém ST70 | m | 26 |  | 0 |  |  |  | znížená |  | 0 | 0 | 0 | 0 | 0 | 8 | M | 1 | ROZPOCET | 0 | 0 | 0 | 0 | 0 | 2 | 0 | 4 | 10
6 | M | PONUKA.2 | PP potrubie - odhlučnený systém ST100 | m | 20 |  | 0 |  |  |  | znížená |  | 0 | 0 | 0 | 0 | 0 | 8 | M | 1 | ROZPOCET | 0 | 0 | 0 | 0 | 0 | 2 | 0 | 4 | 12
7 | K | 721172403.S | Montáž odhlučneného odpadového potrubia DN 50 | m | 32 |  | 0 |  |  |  | znížená |  | 0 | 0 | 0 | 0 | 0 | 4 | K | 1 | ROZPOCET | 0 | 0 | 0 | 0 | 0 | 2 | 0 | 4 | 14
8 | K | 721172406.S | Montáž odhlučneného odpadového potrubia DN 70 | m | 26 |  | 0 |  |  |  | znížená |  | 0 | 0 | 0 | 0 | 0 | 4 | K | 1 | ROZPOCET | 0 | 0 | 0 | 0 | 0 | 2 | 0 | 4 | 16
9 | K | 721172409.S | Montáž odhlučneného odpadového potrubia DN 100 | m | 20 |  | 0 |  |  |  | znížená |  | 0 | 0 | 0 | 0 | 0 | 4 | K | 1 | ROZPOCET | 0 | 0 | 0 | 0 | 0 | 2 | 0 | 4 | 18
10 | M | PONUKA.3 | Čistiaca tvarovka PP (ČK70) | ks | 7 |  | 0 |  |  |  | znížená |  | 0 | 0 | 0 | 0 | 0 | 8 | M | 1 | ROZPOCET | 0 | 0 | 0 | 0 | 0 | 2 | 0 | 4 | 20
11 | K | 721172500.S | Montáž čistiaceho kusu pre odhlučnené potrubia DN 70 | ks | 7 |  | 0 |  |  |  | znížená |  | 0 | 0 | 0 | 0 | 0 | 4 | K | 1 | ROZPOCET | 0 | 0 | 0 | 0 | 0 | 2 | 0 | 4 | 22
12 | M | PONUKA.4 | Čistiaca tvarovka PP (ČK100) | ks | 6 |  | 0 |  |  |  | znížená |  | 0 | 0 | 0 | 0 | 0 | 8 | M | 1 | ROZPOCET | 0 | 0 | 0 | 0 | 0 | 2 | 0 | 4 | 24
13 | K | 721172503.S | Montáž čistiaceho kusu pre odhlučnené potrubia DN 100 | ks | 6 |  | 0 |  |  |  | znížená |  | 0 | 0 | 0 | 0 | 0 | 4 | K | 1 | ROZPOCET | 0 | 0 | 0 | 0 | 0 | 2 | 0 | 4 | 26
14 | K | 721194105.S | Zriadenie prípojky na potrubí vyvedenie a upevnenie odpadových výpustiek D 50 | ks | 35 |  | 0 |  |  |  | znížená |  | 0 | 0 | 0 | 0 | 0 | 4 | K | 1 | ROZPOCET | 0 | 0 | 0 | 0 | 0 | 2 | 0 | 4 | 28
15 | K | 721194109.S | Zriadenie prípojky na potrubí vyvedenie a upevnenie odpadových výpustiek D 110 | ks | 16 |  | 0 |  |  |  | znížená |  | 0 | 0 | 0 | 0 | 0 | 4 | K | 1 | ROZPOCET | 0 | 0 | 0 | 0 | 0 | 2 | 0 | 4 | 30
16 | M | PONUKA.5 | Podlahová vpusť (typ HL510NPr) VP3 | ks | 2 |  | 0 |  |  |  | znížená |  | 0 | 0 | 0 | 0 | 0 | 8 | M | 1 | ROZPOCET | 0 | 0 | 0 | 0 | 0 | 2 | 0 | 4 | 32
17 | K | 721213000.S | Montáž podlahového vpustu s vodorovným odtokom DN 50 | ks | 2 |  | 0 |  |  |  | znížená |  | 0 | 0 | 0 | 0 | 0 | 4 | K | 1 | ROZPOCET | 0 | 0 | 0 | 0 | 0 | 2 | 0 | 4 | 34
18 | M | PONUKA.6 | Privzdušňovací ventil HL 900 | ks | 3 |  | 0 |  |  |  | znížená |  | 0 | 0 | 0 | 0 | 0 | 8 | M | 1 | ROZPOCET | 0 | 0 | 0 | 0 | 0 | 2 | 0 | 4 | 36
19 | K | 721290012.S | Montáž privzdušňovacieho ventilu pre odpadové potrubia DN 100 | ks | 3 |  | 0 |  |  |  | znížená |  | 0 | 0 | 0 | 0 | 0 | 4 | K | 1 | ROZPOCET | 0 | 0 | 0 | 0 | 0 | 2 | 0 | 4 | 38
20 | K | 721290111.S | Ostatné - skúška tesnosti kanalizácie v objektoch vodou do DN 125 | m | 69 |  | 0 |  |  |  | znížená |  | 0 | 0 | 0 | 0 | 0 | 4 | K | 1 | ROZPOCET | 0 | 0 | 0 | 0 | 0 | 2 | 0 | 4 | 40
21 | K | 721290112.S | Ostatné - skúška tesnosti kanalizácie v objektoch vodou do DN 200 | m | 11 |  | 0 |  |  |  | znížená |  | 0 | 0 | 0 | 0 | 0 | 4 | K | 1 | ROZPOCET | 0 | 0 | 0 | 0 | 0 | 2 | 0 | 4 | 42
22 | K | 721290123.S | Ostatné - skúška tesnosti kanalizácie v objektoch dymom do DN 300 | m | 78 |  | 0 |  |  |  | znížená |  | 0 | 0 | 0 | 0 | 0 | 4 | K | 1 | ROZPOCET | 0 | 0 | 0 | 0 | 0 | 2 | 0 | 4 | 44
23 | K | 998721201.S | Presun hmôt pre vnútornú kanalizáciu v objektoch výšky do 6 m | % | 1 |  | 0 |  |  |  | znížená |  | 0 | 0 | 0 | 0 | 0 | 4 | K | 1 | ROZPOCET | 0 | 0 | 0 | 0 | 0 | 2 | 0 | 4 | 46
24 | K | 998721294.S | Príplatok za zväčšený presun nad vymedzenú najväčšiu dopravnú vzdialenosť do 1 km | % | 1 |  | 0 |  |  |  | znížená |  | 0 | 0 | 0 | 0 | 0 | 4 | K | 1 | ROZPOCET | 0 | 0 | 0 | 0 | 0 | 2 | 0 | 4 | 48
| D | ll.C 721 A05 | ZARIAĎOVACIE PREDMETY |  |  |  | 0 | [5 empty] | 0 |  | 0 |  | 0 | 1 | D | 0 | ROZPOCET | [6 empty] | 0
25 | M | PONUKA.7 | Záchod závesný WC | ks | 16 |  | 0 |  |  |  | znížená |  | 0 | 0 | 0 | 0 | 0 | 8 | M | 1 | ROZPOCET | 0 | 0 | 0 | 0 | 0 | 2 | 0 | 4 | 50
26 | M | PONUKA.8 | WC sedadlo upevnenie zdola WC | ks | 16 |  | 0 |  |  |  | znížená |  | 0 | 0 | 0 | 0 | 0 | 8 | M | 1 | ROZPOCET | 0 | 0 | 0 | 0 | 0 | 2 | 0 | 4 | 52
27 | M | PONUKA.9 | Inštalačný systém WC | ks | 16 |  | 0 |  |  |  | znížená |  | 0 | 0 | 0 | 0 | 0 | 8 | M | 1 | ROZPOCET | 0 | 0 | 0 | 0 | 0 | 2 | 0 | 4 | 54
28 | M | PONUKA.10 | Ovládacie tlačidlo WC | ks | 16 |  | 0 |  |  |  | znížená |  | 0 | 0 | 0 | 0 | 0 | 8 | M | 1 | ROZPOCET | 0 | 0 | 0 | 0 | 0 | 2 | 0 | 4 | 56
29 | K | 725119410.S | Montáž záchodovej misy keramickej zavesenej s rovným odpadom | ks | 16 |  | 0 |  |  |  | znížená |  | 0 | 0 | 0 | 0 | 0 | 4 | K | 1 | ROZPOCET | 0 | 0 | 0 | 0 | 0 | 2 | 0 | 4 | 58
30 | K | 725149715.S | Montáž predstenového systému záchodov | ks | 16 |  | 0 |  |  |  | znížená |  | 0 | 0 | 0 | 0 | 0 | 4 | K | 1 | ROZPOCET | 0 | 0 | 0 | 0 | 0 | 2 | 0 | 4 | 60
31 | K | 725149720.S | Montáž záchodu do predstenového systému | ks | 16 |  | 0 |  |  |  | znížená |  | 0 | 0 | 0 | 0 | 0 | 4 | K | 1 | ROZPOCET | 0 | 0 | 0 | 0 | 0 | 2 | 0 | 4 | 62
32 | K | 725291112.S | Montáž záchodovej dosky | ks | 16 |  | 0 |  |  |  | znížená |  | 0 | 0 | 0 | 0 | 0 | 4 | K | 1 | ROZPOCET | 0 | 0 | 0 | 0 | 0 | 2 | 0 | 4 | 64
33 | M | PONUKA.11 | Pisoárová misa s príslušenstvom (splachovacia tryska a sifon) PM | ks | 24 |  | 0 |  |  |  | znížená |  | 0 | 0 | 0 | 0 | 0 | 8 | M | 1 | ROZPOCET | 0 | 0 | 0 | 0 | 0 | 2 | 0 | 4 | 66
34 | K | 725129201.S | Montáž pisoáru keramického, bez splachovacej nádrže | ks | 24 |  | 0 |  |  |  | znížená |  | 0 | 0 | 0 | 0 | 0 | 4 | K | 1 | ROZPOCET | 0 | 0 | 0 | 0 | 0 | 2 | 0 | 4 | 68
35 | M | PONUKA.12 | Keramické umývadlo U | ks | 10 |  | 0 |  |  |  | znížená |  | 0 | 0 | 0 | 0 | 0 | 8 | M | 1 | ROZPOCET | 0 | 0 | 0 | 0 | 0 | 2 | 0 | 4 | 70
36 | K | 725219201.S | Montáž umývadiel | ks | 10 |  | 0 |  |  |  | znížená |  | 0 | 0 | 0 | 0 | 0 | 4 | K | 1 | ROZPOCET | 0 | 0 | 0 | 0 | 0 | 2 | 0 | 4 | 72
37 | M | PONUKA.13 | Výlevka s mriežkou VL | ks | 1 |  | 0 |  |  |  | znížená |  | 0 | 0 | 0 | 0 | 0 | 8 | M | 1 | ROZPOCET | 0 | 0 | 0 | 0 | 0 | 2 | 0 | 4 | 74
38 | K | 725332320.S | Montáž výleviek bez výt. armatúr závesnych keramických | ks | 1 |  | 0 |  |  |  | znížená |  | 0 | 0 | 0 | 0 | 0 | 4 | K | 1 | ROZPOCET | 0 | 0 | 0 | 0 | 0 | 2 | 0 | 4 | 76
39 | M | PONUKA.14 | Zápachová uzávierka plastová pre umývadlo (typ HL132) U | ks | 10 |  | 0 |  |  |  | znížená |  | 0 | 0 | 0 | 0 | 0 | 8 | M | 1 | ROZPOCET | 0 | 0 | 0 | 0 | 0 | 2 | 0 | 4 | 78
40 | K | 725869301.S | Montáž zápachových uzávierok umývadlových D 40 | ks | 10 |  | 0 |  |  |  | znížená |  | 0 | 0 | 0 | 0 | 0 | 4 | K | 1 | ROZPOCET | 0 | 0 | 0 | 0 | 0 | 2 | 0 | 4 | 80
41 | M | PONUKA.15 | Zápachová uzávierka k výlevke (typ D5870AA) VL | ks | 1 |  | 0 |  |  |  | znížená |  | 0 | 0 | 0 | 0 | 0 | 8 | M | 1 | ROZPOCET | 0 | 0 | 0 | 0 | 0 | 2 | 0 | 4 | 82
42 | K | 725869351.S | Montáž zápachových uzávierok výlevkových D 50 | ks | 1 |  | 0 |  |  |  | znížená |  | 0 | 0 | 0 | 0 | 0 | 4 | K | 1 | ROZPOCET | 0 | 0 | 0 | 0 | 0 | 2 | 0 | 4 | 84
43 | K | 725869370.S | Montáž zápachových uzávierok pisoárových D 40 | ks | 24 |  | 0 |  |  |  | znížená |  | 0 | 0 | 0 | 0 | 0 | 4 | K | 1 | ROZPOCET | 0 | 0 | 0 | 0 | 0 | 2 | 0 | 4 | 86
44 | M | PONUKA.16 | Dvierka krycie 15/30 cm | ks | 13 |  | 0 |  |  |  | znížená |  | 0 | 0 | 0 | 0 | 0 | 8 | M | 1 | ROZPOCET | 0 | 0 | 0 | 0 | 0 | 2 | 0 | 4 | 88
45 | K | PONUKA.3 | Montáž dvierok | ks | 13 |  | 0 |  |  |  | znížená |  | 0 | 0 | 0 | 0 | 0 | 4 | K | 1 | ROZPOCET | 0 | 0 | 0 | 0 | 0 | 2 | 0 | 4 | 90
46 | K | 998725201.S | Presun hmôt pre zariaďovacie predmety v objektoch výšky do 6 m | % | 0.3 |  | 0 |  |  |  | znížená |  | 0 | 0 | 0 | 0 | 0 | 4 | K | 1 | ROZPOCET | 0 | 0 | 0 | 0 | 0 | 2 | 0 | 4 | 92
47 | K | 998725294.S | Príplatok za zväčšený presun nad vymedzenú najväčšiu dopravnú vzdialenosť do 1 km | % | 0.3 |  | 0 |  |  |  | znížená |  | 0 | 0 | 0 | 0 | 0 | 4 | K | 1 | ROZPOCET | 0 | 0 | 0 | 0 | 0 | 2 | 0 | 4 | 94

## 12-ZTI-B4
[9 empty] | >> skryté stĺpce << | [9 empty] | {339498b4-64fe-4325-8994-d5d92d9492fd}
0
| KRYCÍ LIST ZADANIA | [8 empty] | v --- nižšie sa nachádzajú doplnkové a pomocné údaje k zostavám --- v | [8 empty] | False
Stavba:
KFA - Košická futbalová aréna II. a III. etapa
Objekt:
SO 10.1 - Futbalový štadión
Časť:
012 - ZTI - Vstavok B4
| JKSO: |  |  |  |  | KS:
| Miesto: |  |  |  |  | Dátum: | 4.10.2022 - REV05
| Objednávateľ: |  |  |  |  | IČO:
IČ DPH:
| Zhotoviteľ: |  |  |  |  | IČO: | Vyplň údaj
|  | Vyplň údaj |  |  |  | IČ DPH: | Vyplň údaj
| Projektant: |  |  |  |  | IČO:
|  | HESCON,s.r.o. |  |  |  | IČ DPH:
| Spracovateľ: |  |  |  |  | IČO:
IČ DPH:
Poznámka:
| Náklady z rozpočtu | [5 empty] | 0
| Ostatné náklady | [5 empty] | 0
| Cena bez DPH | [5 empty] | 0
|  |  | Základ dane |  |  | Sadzba dane | Výška dane
| DPH | základná | 0 |  |  | 20% | 0
|  | znížená | 0 |  |  | 20% | 0
|  | zákl. prenesená | 0 |  |  | 20% | 0
|  | zníž. prenesená | 0 |  |  | 20% | 0
|  | nulová | 0 |  |  | 0% | 0
| Cena s DPH |  |  | v | EUR |  | 0
| Projektant |  |  | Spracovateľ
| Dátum a podpis: |  | Pečiatka | Dátum a podpis: |  |  | Pečiatka
| Objednávateľ |  |  | Zhotoviteľ
| Dátum a podpis: |  | Pečiatka | Dátum a podpis: |  |  | Pečiatka
REKAPITULÁCIA ZADANIA
Stavba:
KFA - Košická futbalová aréna II. a III. etapa
Objekt:
SO 10.1 - Futbalový štadión
Časť:
012 - ZTI - Vstavok B4
Miesto: | [5 empty] | Dátum: | 4.10.2022 - REV05
Objednávateľ: | [5 empty] | Projektant: | HESCON,s.r.o.
Zhotoviteľ: |  |  | Vyplň údaj |  |  | Spracovateľ:
Kód dielu - Popis | [6 empty] | Cena celkom [EUR]
1) Náklady z rozpočtu | [6 empty] | 0 | [12 empty] | -1
| l.C 721 A01 - VNÚTORNÁ KANALIZÁCIA | [5 empty] | 0
| ll.C 721 A05 - ZARIAĎOVACIE PREDMETY | [5 empty] | 0
2) Ostatné náklady | [6 empty] | 0 |  |  |  | DPH
| GZS | [5 empty] | 0 |  |  |  | znížená | [9 empty] | VRN | 0 | 0 | 0 | 0 | 0 | 2
| Projektové práce | [5 empty] | 0 |  |  |  | znížená | [9 empty] | VRN | 0 | 0 | 0 | 0 | 0 | 2
| Sťažené podmienky | [5 empty] | 0 |  |  |  | znížená | [9 empty] | VRN | 0 | 0 | 0 | 0 | 0 | 2
| Vplyv prostredia | [5 empty] | 0 |  |  |  | znížená | [9 empty] | VRN | 0 | 0 | 0 | 0 | 0 | 2
| Iné VRN | [5 empty] | 0 |  |  |  | znížená | [9 empty] | VRN | 0 | 0 | 0 | 0 | 0 | 2
| Kompletačná činnosť | [5 empty] | 0 |  |  |  | znížená | [9 empty] | KOMPLETACNA | 0 | 0 | 0 | 0 | 0 | 2
Celkové náklady za stavbu 1) + 2) | [6 empty] | 0
ZADANIE
Stavba:
KFA - Košická futbalová aréna II. a III. etapa
Objekt:
SO 10.1 - Futbalový štadión
Časť:
012 - ZTI - Vstavok B4
Miesto: | [5 empty] | Dátum: | 4.10.2022 - REV05
Objednávateľ: | [5 empty] | Projektant: | HESCON,s.r.o.
Zhotoviteľ: |  |  | Vyplň údaj |  |  | Spracovateľ:
PČ | Typ | Kód | Popis | MJ | Množstvo | J.cena [EUR] | Cena celkom [EUR] | Cenová sústava |  |  | DPH | J. Nh [h] | Nh celkom [h] | J. hmotnosť [t] | Hmotnosť celkom [t] | J. suť [t] | Suť Celkom [t]
Náklady z rozpočtu | [6 empty] | 0 | [5 empty] | 0 |  | 0 |  | 0 |  | D | -1 | [7 empty] | 0
| D | l.C 721 A01 | VNÚTORNÁ KANALIZÁCIA |  |  |  | 0 | [5 empty] | 0 |  | 0 |  | 0 | 1 | D | 0 | ROZPOCET | [6 empty] | 0
1 | K | PONUKA | PVC-U potrubie + montáž KG100 | m | 27 |  | 0 |  |  |  | znížená |  | 0 | 0 | 0 | 0 | 0 | 4 | K | 1 | ROZPOCET | 0 | 0 | 0 | 0 | 0 | 2 | 0 | 4 | 2
2 | K | PONUKA.1 | PVC-U potrubie + montáž KG125 | m | 30 |  | 0 |  |  |  | znížená |  | 0 | 0 | 0 | 0 | 0 | 4 | K | 1 | ROZPOCET | 0 | 0 | 0 | 0 | 0 | 2 | 0 | 4 | 4
3 | K | PONUKA.2 | PVC-U potrubie + montáž KG150 | m | 11 |  | 0 |  |  |  | znížená |  | 0 | 0 | 0 | 0 | 0 | 4 | K | 1 | ROZPOCET | 0 | 0 | 0 | 0 | 0 | 2 | 0 | 4 | 6
4 | M | PONUKA | PP potrubie - odhlučnený systém ST50 | m | 23 |  | 0 |  |  |  | znížená |  | 0 | 0 | 0 | 0 | 0 | 8 | M | 1 | ROZPOCET | 0 | 0 | 0 | 0 | 0 | 2 | 0 | 4 | 8
5 | M | PONUKA.1 | PP potrubie - odhlučnený systém ST70 | m | 16 |  | 0 |  |  |  | znížená |  | 0 | 0 | 0 | 0 | 0 | 8 | M | 1 | ROZPOCET | 0 | 0 | 0 | 0 | 0 | 2 | 0 | 4 | 10
6 | M | PONUKA.2 | PP potrubie - odhlučnený systém ST100 | m | 16 |  | 0 |  |  |  | znížená |  | 0 | 0 | 0 | 0 | 0 | 8 | M | 1 | ROZPOCET | 0 | 0 | 0 | 0 | 0 | 2 | 0 | 4 | 12
7 | K | 721172403.S | Montáž odhlučneného odpadového potrubia DN 50 | m | 23 |  | 0 |  |  |  | znížená |  | 0 | 0 | 0 | 0 | 0 | 4 | K | 1 | ROZPOCET | 0 | 0 | 0 | 0 | 0 | 2 | 0 | 4 | 14
8 | K | 721172406.S | Montáž odhlučneného odpadového potrubia DN 70 | m | 16 |  | 0 |  |  |  | znížená |  | 0 | 0 | 0 | 0 | 0 | 4 | K | 1 | ROZPOCET | 0 | 0 | 0 | 0 | 0 | 2 | 0 | 4 | 16
9 | K | 721172409.S | Montáž odhlučneného odpadového potrubia DN 100 | m | 16 |  | 0 |  |  |  | znížená |  | 0 | 0 | 0 | 0 | 0 | 4 | K | 1 | ROZPOCET | 0 | 0 | 0 | 0 | 0 | 2 | 0 | 4 | 18
10 | M | PONUKA.3 | Čistiaca tvarovka PP (ČK70) | ks | 4 |  | 0 |  |  |  | znížená |  | 0 | 0 | 0 | 0 | 0 | 8 | M | 1 | ROZPOCET | 0 | 0 | 0 | 0 | 0 | 2 | 0 | 4 | 20
11 | K | 721172500.S | Montáž čistiaceho kusu pre odhlučnené potrubia DN 70 | ks | 4 |  | 0 |  |  |  | znížená |  | 0 | 0 | 0 | 0 | 0 | 4 | K | 1 | ROZPOCET | 0 | 0 | 0 | 0 | 0 | 2 | 0 | 4 | 22
12 | M | PONUKA.4 | Čistiaca tvarovka PP (ČK100) | ks | 7 |  | 0 |  |  |  | znížená |  | 0 | 0 | 0 | 0 | 0 | 8 | M | 1 | ROZPOCET | 0 | 0 | 0 | 0 | 0 | 2 | 0 | 4 | 24
13 | K | 721172503.S | Montáž čistiaceho kusu pre odhlučnené potrubia DN 100 | ks | 7 |  | 0 |  |  |  | znížená |  | 0 | 0 | 0 | 0 | 0 | 4 | K | 1 | ROZPOCET | 0 | 0 | 0 | 0 | 0 | 2 | 0 | 4 | 26
14 | K | 721194105.S | Zriadenie prípojky na potrubí vyvedenie a upevnenie odpadových výpustiek D 50 | ks | 25 |  | 0 |  |  |  | znížená |  | 0 | 0 | 0 | 0 | 0 | 4 | K | 1 | ROZPOCET | 0 | 0 | 0 | 0 | 0 | 2 | 0 | 4 | 28
15 | K | 721194109.S | Zriadenie prípojky na potrubí vyvedenie a upevnenie odpadových výpustiek D 110 | ks | 11 |  | 0 |  |  |  | znížená |  | 0 | 0 | 0 | 0 | 0 | 4 | K | 1 | ROZPOCET | 0 | 0 | 0 | 0 | 0 | 2 | 0 | 4 | 30
16 | M | PONUKA.5 | Podlahová vpusť (typ HL510NPr) VP3 | ks | 1 |  | 0 |  |  |  | znížená |  | 0 | 0 | 0 | 0 | 0 | 8 | M | 1 | ROZPOCET | 0 | 0 | 0 | 0 | 0 | 2 | 0 | 4 | 32
17 | K | 721213000.S | Montáž podlahového vpustu s vodorovným odtokom DN 50 | ks | 1 |  | 0 |  |  |  | znížená |  | 0 | 0 | 0 | 0 | 0 | 4 | K | 1 | ROZPOCET | 0 | 0 | 0 | 0 | 0 | 2 | 0 | 4 | 34
18 | M | PONUKA.6 | Privzdušňovací ventil HL 900 | ks | 3 |  | 0 |  |  |  | znížená |  | 0 | 0 | 0 | 0 | 0 | 8 | M | 1 | ROZPOCET | 0 | 0 | 0 | 0 | 0 | 2 | 0 | 4 | 36
19 | K | 721290012.S | Montáž privzdušňovacieho ventilu pre odpadové potrubia DN 100 | ks | 3 |  | 0 |  |  |  | znížená |  | 0 | 0 | 0 | 0 | 0 | 4 | K | 1 | ROZPOCET | 0 | 0 | 0 | 0 | 0 | 2 | 0 | 4 | 38
20 | K | 721290111.S | Ostatné - skúška tesnosti kanalizácie v objektoch vodou do DN 125 | m | 57 |  | 0 |  |  |  | znížená |  | 0 | 0 | 0 | 0 | 0 | 4 | K | 1 | ROZPOCET | 0 | 0 | 0 | 0 | 0 | 2 | 0 | 4 | 40
21 | K | 721290112.S | Ostatné - skúška tesnosti kanalizácie v objektoch vodou do DN 200 | m | 11 |  | 0 |  |  |  | znížená |  | 0 | 0 | 0 | 0 | 0 | 4 | K | 1 | ROZPOCET | 0 | 0 | 0 | 0 | 0 | 2 | 0 | 4 | 42
22 | K | 721290123.S | Ostatné - skúška tesnosti kanalizácie v objektoch dymom do DN 300 | m | 55 |  | 0 |  |  |  | znížená |  | 0 | 0 | 0 | 0 | 0 | 4 | K | 1 | ROZPOCET | 0 | 0 | 0 | 0 | 0 | 2 | 0 | 4 | 44
23 | K | 998721201.S | Presun hmôt pre vnútornú kanalizáciu v objektoch výšky do 6 m | % | 1 |  | 0 |  |  |  | znížená |  | 0 | 0 | 0 | 0 | 0 | 4 | K | 1 | ROZPOCET | 0 | 0 | 0 | 0 | 0 | 2 | 0 | 4 | 46
24 | K | 998721294.S | Príplatok za zväčšený presun nad vymedzenú najväčšiu dopravnú vzdialenosť do 1 km | % | 1 |  | 0 |  |  |  | znížená |  | 0 | 0 | 0 | 0 | 0 | 4 | K | 1 | ROZPOCET | 0 | 0 | 0 | 0 | 0 | 2 | 0 | 4 | 48
| D | ll.C 721 A05 | ZARIAĎOVACIE PREDMETY |  |  |  | 0 | [5 empty] | 0 |  | 0 |  | 0 | 1 | D | 0 | ROZPOCET | [6 empty] | 0
25 | M | PONUKA.7 | Záchod závesný WC | ks | 11 |  | 0 |  |  |  | znížená |  | 0 | 0 | 0 | 0 | 0 | 8 | M | 1 | ROZPOCET | 0 | 0 | 0 | 0 | 0 | 2 | 0 | 4 | 50
26 | M | PONUKA.8 | WC sedadlo upevnenie zdola WC | ks | 11 |  | 0 |  |  |  | znížená |  | 0 | 0 | 0 | 0 | 0 | 8 | M | 1 | ROZPOCET | 0 | 0 | 0 | 0 | 0 | 2 | 0 | 4 | 52
27 | M | PONUKA.9 | Inštalačný systém WC | ks | 11 |  | 0 |  |  |  | znížená |  | 0 | 0 | 0 | 0 | 0 | 8 | M | 1 | ROZPOCET | 0 | 0 | 0 | 0 | 0 | 2 | 0 | 4 | 54
28 | M | PONUKA.10 | Ovládacie tlačidlo WC | ks | 11 |  | 0 |  |  |  | znížená |  | 0 | 0 | 0 | 0 | 0 | 8 | M | 1 | ROZPOCET | 0 | 0 | 0 | 0 | 0 | 2 | 0 | 4 | 56
29 | K | 725119410.S | Montáž záchodovej misy keramickej zavesenej s rovným odpadom | ks | 11 |  | 0 |  |  |  | znížená |  | 0 | 0 | 0 | 0 | 0 | 4 | K | 1 | ROZPOCET | 0 | 0 | 0 | 0 | 0 | 2 | 0 | 4 | 58
30 | K | 725149715.S | Montáž predstenového systému záchodov | ks | 11 |  | 0 |  |  |  | znížená |  | 0 | 0 | 0 | 0 | 0 | 4 | K | 1 | ROZPOCET | 0 | 0 | 0 | 0 | 0 | 2 | 0 | 4 | 60
31 | K | 725149720.S | Montáž záchodu do predstenového systému | ks | 11 |  | 0 |  |  |  | znížená |  | 0 | 0 | 0 | 0 | 0 | 4 | K | 1 | ROZPOCET | 0 | 0 | 0 | 0 | 0 | 2 | 0 | 4 | 62
32 | K | 725291112.S | Montáž záchodovej dosky | ks | 11 |  | 0 |  |  |  | znížená |  | 0 | 0 | 0 | 0 | 0 | 4 | K | 1 | ROZPOCET | 0 | 0 | 0 | 0 | 0 | 2 | 0 | 4 | 64
33 | M | PONUKA.11 | Pisoárová misa s príslušenstvom (splachovacia tryska a sifon) PM | ks | 12 |  | 0 |  |  |  | znížená |  | 0 | 0 | 0 | 0 | 0 | 8 | M | 1 | ROZPOCET | 0 | 0 | 0 | 0 | 0 | 2 | 0 | 4 | 66
34 | K | 725129201.S | Montáž pisoáru keramického, bez splachovacej nádrže | ks | 12 |  | 0 |  |  |  | znížená |  | 0 | 0 | 0 | 0 | 0 | 4 | K | 1 | ROZPOCET | 0 | 0 | 0 | 0 | 0 | 2 | 0 | 4 | 68
35 | M | PONUKA.12 | Keramické umývadlo U | ks | 9 |  | 0 |  |  |  | znížená |  | 0 | 0 | 0 | 0 | 0 | 8 | M | 1 | ROZPOCET | 0 | 0 | 0 | 0 | 0 | 2 | 0 | 4 | 70
36 | K | 725219201.S | Montáž umývadiel | ks | 9 |  | 0 |  |  |  | znížená |  | 0 | 0 | 0 | 0 | 0 | 4 | K | 1 | ROZPOCET | 0 | 0 | 0 | 0 | 0 | 2 | 0 | 4 | 72
37 | M | PONUKA.13 | Výlevka s mriežkou VL | ks | 2 |  | 0 |  |  |  | znížená |  | 0 | 0 | 0 | 0 | 0 | 8 | M | 1 | ROZPOCET | 0 | 0 | 0 | 0 | 0 | 2 | 0 | 4 | 74
38 | K | 725332320.S | Montáž výleviek bez výt. armatúr závesnych keramických | ks | 2 |  | 0 |  |  |  | znížená |  | 0 | 0 | 0 | 0 | 0 | 4 | K | 1 | ROZPOCET | 0 | 0 | 0 | 0 | 0 | 2 | 0 | 4 | 76
39 | M | PONUKA.14 | Odpadový ventil (typ HL15) G6c* | ks | 1 |  | 0 |  |  |  | znížená |  | 0 | 0 | 0 | 0 | 0 | 8 | M | 1 | ROZPOCET | 0 | 0 | 0 | 0 | 0 | 2 | 0 | 4 | 78
40 | K | 725859101.S | Montáž ventilov odpadových pre zariaďovacie predmety | ks | 1 |  | 0 |  |  |  | znížená |  | 0 | 0 | 0 | 0 | 0 | 4 | K | 1 | ROZPOCET | 0 | 0 | 0 | 0 | 0 | 2 | 0 | 4 | 80
41 | M | PONUKA.15 | Zápachová uzávierka plastová pre umývadlo (typ HL132) U, G14* | ks | 10 |  | 0 |  |  |  | znížená |  | 0 | 0 | 0 | 0 | 0 | 8 | M | 1 | ROZPOCET | 0 | 0 | 0 | 0 | 0 | 2 | 0 | 4 | 82
42 | K | 725869301.S | Montáž zápachových uzávierok umývadlových D 40 | ks | 10 |  | 0 |  |  |  | znížená |  | 0 | 0 | 0 | 0 | 0 | 4 | K | 1 | ROZPOCET | 0 | 0 | 0 | 0 | 0 | 2 | 0 | 4 | 84
43 | M | PONUKA.16 | Zápachová uzávierka plastová pre drez (typ HL100G) G6c* | ks | 1 |  | 0 |  |  |  | znížená |  | 0 | 0 | 0 | 0 | 0 | 8 | M | 1 | ROZPOCET | 0 | 0 | 0 | 0 | 0 | 2 | 0 | 4 | 86
44 | K | 725869311.S | Montáž zápachových uzávierok drezových pre jeden drez D 50 | ks | 1 |  | 0 |  |  |  | znížená |  | 0 | 0 | 0 | 0 | 0 | 4 | K | 1 | ROZPOCET | 0 | 0 | 0 | 0 | 0 | 2 | 0 | 4 | 88
45 | M | PONUKA.17 | Zápachová uzávierka k výlevke (typ D5870AA) VL | ks | 2 |  | 0 |  |  |  | znížená |  | 0 | 0 | 0 | 0 | 0 | 8 | M | 1 | ROZPOCET | 0 | 0 | 0 | 0 | 0 | 2 | 0 | 4 | 90
46 | K | 725869351.S | Montáž zápachových uzávierok výlevkových D 50 | ks | 2 |  | 0 |  |  |  | znížená |  | 0 | 0 | 0 | 0 | 0 | 4 | K | 1 | ROZPOCET | 0 | 0 | 0 | 0 | 0 | 2 | 0 | 4 | 92
47 | K | 725869370.S | Montáž zápachových uzávierok pisoárových D 40 | ks | 12 |  | 0 |  |  |  | znížená |  | 0 | 0 | 0 | 0 | 0 | 4 | K | 1 | ROZPOCET | 0 | 0 | 0 | 0 | 0 | 2 | 0 | 4 | 94
48 | M | PONUKA.18 | Dvierka krycie 15/30 cm | ks | 10 |  | 0 |  |  |  | znížená |  | 0 | 0 | 0 | 0 | 0 | 8 | M | 1 | ROZPOCET | 0 | 0 | 0 | 0 | 0 | 2 | 0 | 4 | 96
49 | M | PONUKA.19 | Dvierka krycie 25/40 cm | ks | 1 |  | 0 |  |  |  | znížená |  | 0 | 0 | 0 | 0 | 0 | 8 | M | 1 | ROZPOCET | 0 | 0 | 0 | 0 | 0 | 2 | 0 | 4 | 98
50 | K | PONUKA.3 | Montáž dvierok | ks | 11 |  | 0 |  |  |  | znížená |  | 0 | 0 | 0 | 0 | 0 | 4 | K | 1 | ROZPOCET | 0 | 0 | 0 | 0 | 0 | 2 | 0 | 4 | 100
51 | K | 998725201.S | Presun hmôt pre zariaďovacie predmety v objektoch výšky do 6 m | % | 0.3 |  | 0 |  |  |  | znížená |  | 0 | 0 | 0 | 0 | 0 | 4 | K | 1 | ROZPOCET | 0 | 0 | 0 | 0 | 0 | 2 | 0 | 4 | 102
52 | K | 998725294.S | Príplatok za zväčšený presun nad vymedzenú najväčšiu dopravnú vzdialenosť do 1 km | % | 0.3 |  | 0 |  |  |  | znížená |  | 0 | 0 | 0 | 0 | 0 | 4 | K | 1 | ROZPOCET | 0 | 0 | 0 | 0 | 0 | 2 | 0 | 4 | 104
POZNÁMKA
Pre vstavky B2, B4 a D2:
- v uvedených vstávkach sú umývadlá G14* (B2 - 2ks, B4 - 1ks, D2 - 2ks), ktoré nie sú dodávkou ZTI, ale dodávkou sú zápachová uzávierky, rohové ventily 1/2"- 3/8" (RV-15) a stojančekové batérie.
- v uvedených vstávkach sú drezy a chladiace drezy G2c*,G6c*,G11c*,G11f* (B2 - 7ks, B4 - 1ks, D2 - 7ks), ktoré nie sú dodávkou ZTI, ale dodávkou sú zápachová uzávierky, rohové ventily 1/2"- 3/8" (RV-15) a stojančekové batérie.

## 13-ZTI-D1
[9 empty] | >> skryté stĺpce << | [9 empty] | {031b167e-f57d-45e2-984d-ac9c87b217b5}
0
| KRYCÍ LIST ZADANIA | [8 empty] | v --- nižšie sa nachádzajú doplnkové a pomocné údaje k zostavám --- v | [8 empty] | False
Stavba:
KFA - Košická futbalová aréna II. a III. etapa
Objekt:
SO 10.1 - Futbalový štadión
Časť:
013 - ZTI - Vstavok D1
| JKSO: |  |  |  |  | KS:
| Miesto: |  |  |  |  | Dátum: | 4.10.2022 - REV05
| Objednávateľ: |  |  |  |  | IČO:
IČ DPH:
| Zhotoviteľ: |  |  |  |  | IČO: | Vyplň údaj
|  | Vyplň údaj |  |  |  | IČ DPH: | Vyplň údaj
| Projektant: |  |  |  |  | IČO:
|  | HESCON,s.r.o. |  |  |  | IČ DPH:
| Spracovateľ: |  |  |  |  | IČO:
IČ DPH:
Poznámka:
| Náklady z rozpočtu | [5 empty] | 0
| Ostatné náklady | [5 empty] | 0
| Cena bez DPH | [5 empty] | 0
|  |  | Základ dane |  |  | Sadzba dane | Výška dane
| DPH | základná | 0 |  |  | 20% | 0
|  | znížená | 0 |  |  | 20% | 0
|  | zákl. prenesená | 0 |  |  | 20% | 0
|  | zníž. prenesená | 0 |  |  | 20% | 0
|  | nulová | 0 |  |  | 0% | 0
| Cena s DPH |  |  | v | EUR |  | 0
| Projektant |  |  | Spracovateľ
| Dátum a podpis: |  | Pečiatka | Dátum a podpis: |  |  | Pečiatka
| Objednávateľ |  |  | Zhotoviteľ
| Dátum a podpis: |  | Pečiatka | Dátum a podpis: |  |  | Pečiatka
REKAPITULÁCIA ZADANIA
Stavba:
KFA - Košická futbalová aréna II. a III. etapa
Objekt:
SO 10.1 - Futbalový štadión
Časť:
013 - ZTI - Vstavok D1
Miesto: | [5 empty] | Dátum: | 4.10.2022 - REV05
Objednávateľ: | [5 empty] | Projektant: | HESCON,s.r.o.
Zhotoviteľ: |  |  | Vyplň údaj |  |  | Spracovateľ:
Kód dielu - Popis | [6 empty] | Cena celkom [EUR]
1) Náklady z rozpočtu | [6 empty] | 0 | [12 empty] | -1
| l.C 721 A01 - VNÚTORNÁ KANALIZÁCIA | [5 empty] | 0
| ll.C 721 A05 - ZARIAĎOVACIE PREDMETY | [5 empty] | 0
2) Ostatné náklady | [6 empty] | 0 |  |  |  | DPH
| GZS | [5 empty] | 0 |  |  |  | znížená | [9 empty] | VRN | 0 | 0 | 0 | 0 | 0 | 2
| Projektové práce | [5 empty] | 0 |  |  |  | znížená | [9 empty] | VRN | 0 | 0 | 0 | 0 | 0 | 2
| Sťažené podmienky | [5 empty] | 0 |  |  |  | znížená | [9 empty] | VRN | 0 | 0 | 0 | 0 | 0 | 2
| Vplyv prostredia | [5 empty] | 0 |  |  |  | znížená | [9 empty] | VRN | 0 | 0 | 0 | 0 | 0 | 2
| Iné VRN | [5 empty] | 0 |  |  |  | znížená | [9 empty] | VRN | 0 | 0 | 0 | 0 | 0 | 2
| Kompletačná činnosť | [5 empty] | 0 |  |  |  | znížená | [9 empty] | KOMPLETACNA | 0 | 0 | 0 | 0 | 0 | 2
Celkové náklady za stavbu 1) + 2) | [6 empty] | 0
ZADANIE
Stavba:
KFA - Košická futbalová aréna II. a III. etapa
Objekt:
SO 10.1 - Futbalový štadión
Časť:
013 - ZTI - Vstavok D1
Miesto: | [5 empty] | Dátum: | 4.10.2022 - REV05
Objednávateľ: | [5 empty] | Projektant: | HESCON,s.r.o.
Zhotoviteľ: |  |  | Vyplň údaj |  |  | Spracovateľ:
PČ | Typ | Kód | Popis | MJ | Množstvo | J.cena [EUR] | Cena celkom [EUR] | Cenová sústava |  |  | DPH | J. Nh [h] | Nh celkom [h] | J. hmotnosť [t] | Hmotnosť celkom [t] | J. suť [t] | Suť Celkom [t]
Náklady z rozpočtu | [6 empty] | 0 | [5 empty] | 0 |  | 0 |  | 0 |  | D | -1 | [7 empty] | 0
| D | l.C 721 A01 | VNÚTORNÁ KANALIZÁCIA |  |  |  | 0 | [5 empty] | 0 |  | 0 |  | 0 | 1 | D | 0 | ROZPOCET | [6 empty] | 0
1 | K | PONUKA | PVC-U potrubie + montáž KG100 | m | 32 |  | 0 |  |  |  | znížená |  | 0 | 0 | 0 | 0 | 0 | 4 | K | 1 | ROZPOCET | 0 | 0 | 0 | 0 | 0 | 2 | 0 | 4 | 2
2 | K | PONUKA.1 | PVC-U potrubie + montáž KG125 | m | 32 |  | 0 |  |  |  | znížená |  | 0 | 0 | 0 | 0 | 0 | 4 | K | 1 | ROZPOCET | 0 | 0 | 0 | 0 | 0 | 2 | 0 | 4 | 4
3 | K | PONUKA.2 | PVC-U potrubie + montáž KG150 | m | 11 |  | 0 |  |  |  | znížená |  | 0 | 0 | 0 | 0 | 0 | 4 | K | 1 | ROZPOCET | 0 | 0 | 0 | 0 | 0 | 2 | 0 | 4 | 6
4 | M | PONUKA | PP potrubie - odhlučnený systém ST50 | m | 25 |  | 0 |  |  |  | znížená |  | 0 | 0 | 0 | 0 | 0 | 8 | M | 1 | ROZPOCET | 0 | 0 | 0 | 0 | 0 | 2 | 0 | 4 | 8
5 | M | PONUKA.1 | PP potrubie - odhlučnený systém ST70 | m | 16 |  | 0 |  |  |  | znížená |  | 0 | 0 | 0 | 0 | 0 | 8 | M | 1 | ROZPOCET | 0 | 0 | 0 | 0 | 0 | 2 | 0 | 4 | 10
6 | M | PONUKA.2 | PP potrubie - odhlučnený systém ST100 | m | 17 |  | 0 |  |  |  | znížená |  | 0 | 0 | 0 | 0 | 0 | 8 | M | 1 | ROZPOCET | 0 | 0 | 0 | 0 | 0 | 2 | 0 | 4 | 12
7 | K | 721172403.S | Montáž odhlučneného odpadového potrubia DN 50 | m | 25 |  | 0 |  |  |  | znížená |  | 0 | 0 | 0 | 0 | 0 | 4 | K | 1 | ROZPOCET | 0 | 0 | 0 | 0 | 0 | 2 | 0 | 4 | 14
8 | K | 721172406.S | Montáž odhlučneného odpadového potrubia DN 70 | m | 16 |  | 0 |  |  |  | znížená |  | 0 | 0 | 0 | 0 | 0 | 4 | K | 1 | ROZPOCET | 0 | 0 | 0 | 0 | 0 | 2 | 0 | 4 | 16
9 | K | 721172409.S | Montáž odhlučneného odpadového potrubia DN 100 | m | 17 |  | 0 |  |  |  | znížená |  | 0 | 0 | 0 | 0 | 0 | 4 | K | 1 | ROZPOCET | 0 | 0 | 0 | 0 | 0 | 2 | 0 | 4 | 18
10 | M | PONUKA.3 | Čistiaca tvarovka PP (ČK70) | ks | 4 |  | 0 |  |  |  | znížená |  | 0 | 0 | 0 | 0 | 0 | 8 | M | 1 | ROZPOCET | 0 | 0 | 0 | 0 | 0 | 2 | 0 | 4 | 20
11 | K | 721172500.S | Montáž čistiaceho kusu pre odhlučnené potrubia DN 70 | ks | 4 |  | 0 |  |  |  | znížená |  | 0 | 0 | 0 | 0 | 0 | 4 | K | 1 | ROZPOCET | 0 | 0 | 0 | 0 | 0 | 2 | 0 | 4 | 22
12 | M | PONUKA.4 | Čistiaca tvarovka PP (ČK100) | ks | 7 |  | 0 |  |  |  | znížená |  | 0 | 0 | 0 | 0 | 0 | 8 | M | 1 | ROZPOCET | 0 | 0 | 0 | 0 | 0 | 2 | 0 | 4 | 24
13 | K | 721172503.S | Montáž čistiaceho kusu pre odhlučnené potrubia DN 100 | ks | 7 |  | 0 |  |  |  | znížená |  | 0 | 0 | 0 | 0 | 0 | 4 | K | 1 | ROZPOCET | 0 | 0 | 0 | 0 | 0 | 2 | 0 | 4 | 26
14 | K | 721194105.S | Zriadenie prípojky na potrubí vyvedenie a upevnenie odpadových výpustiek D 50 | ks | 26 |  | 0 |  |  |  | znížená |  | 0 | 0 | 0 | 0 | 0 | 4 | K | 1 | ROZPOCET | 0 | 0 | 0 | 0 | 0 | 2 | 0 | 4 | 28
15 | K | 721194109.S | Zriadenie prípojky na potrubí vyvedenie a upevnenie odpadových výpustiek D 110 | ks | 12 |  | 0 |  |  |  | znížená |  | 0 | 0 | 0 | 0 | 0 | 4 | K | 1 | ROZPOCET | 0 | 0 | 0 | 0 | 0 | 2 | 0 | 4 | 30
16 | M | PONUKA.5 | Podlahová vpusť (typ HL510NPr) VP3 | ks | 1 |  | 0 |  |  |  | znížená |  | 0 | 0 | 0 | 0 | 0 | 8 | M | 1 | ROZPOCET | 0 | 0 | 0 | 0 | 0 | 2 | 0 | 4 | 32
17 | K | 721213000.S | Montáž podlahového vpustu s vodorovným odtokom DN 50 | ks | 1 |  | 0 |  |  |  | znížená |  | 0 | 0 | 0 | 0 | 0 | 4 | K | 1 | ROZPOCET | 0 | 0 | 0 | 0 | 0 | 2 | 0 | 4 | 34
18 | M | PONUKA.6 | Privzdušňovací ventil HL 900 | ks | 3 |  | 0 |  |  |  | znížená |  | 0 | 0 | 0 | 0 | 0 | 8 | M | 1 | ROZPOCET | 0 | 0 | 0 | 0 | 0 | 2 | 0 | 4 | 36
19 | K | 721290012.S | Montáž privzdušňovacieho ventilu pre odpadové potrubia DN 100 | ks | 3 |  | 0 |  |  |  | znížená |  | 0 | 0 | 0 | 0 | 0 | 4 | K | 1 | ROZPOCET | 0 | 0 | 0 | 0 | 0 | 2 | 0 | 4 | 38
20 | K | 721290111.S | Ostatné - skúška tesnosti kanalizácie v objektoch vodou do DN 125 | m | 64 |  | 0 |  |  |  | znížená |  | 0 | 0 | 0 | 0 | 0 | 4 | K | 1 | ROZPOCET | 0 | 0 | 0 | 0 | 0 | 2 | 0 | 4 | 40
21 | K | 721290112.S | Ostatné - skúška tesnosti kanalizácie v objektoch vodou do DN 200 | m | 11 |  | 0 |  |  |  | znížená |  | 0 | 0 | 0 | 0 | 0 | 4 | K | 1 | ROZPOCET | 0 | 0 | 0 | 0 | 0 | 2 | 0 | 4 | 42
22 | K | 721290123.S | Ostatné - skúška tesnosti kanalizácie v objektoch dymom do DN 300 | m | 58 |  | 0 |  |  |  | znížená |  | 0 | 0 | 0 | 0 | 0 | 4 | K | 1 | ROZPOCET | 0 | 0 | 0 | 0 | 0 | 2 | 0 | 4 | 44
23 | K | 998721201.S | Presun hmôt pre vnútornú kanalizáciu v objektoch výšky do 6 m | % | 1 |  | 0 |  |  |  | znížená |  | 0 | 0 | 0 | 0 | 0 | 4 | K | 1 | ROZPOCET | 0 | 0 | 0 | 0 | 0 | 2 | 0 | 4 | 46
24 | K | 998721294.S | Príplatok za zväčšený presun nad vymedzenú najväčšiu dopravnú vzdialenosť do 1 km | % | 1 |  | 0 |  |  |  | znížená |  | 0 | 0 | 0 | 0 | 0 | 4 | K | 1 | ROZPOCET | 0 | 0 | 0 | 0 | 0 | 2 | 0 | 4 | 48
| D | ll.C 721 A05 | ZARIAĎOVACIE PREDMETY |  |  |  | 0 | [5 empty] | 0 |  | 0 |  | 0 | 1 | D | 0 | ROZPOCET | [6 empty] | 0
25 | M | PONUKA.7 | Záchod závesný WC | ks | 11 |  | 0 |  |  |  | znížená |  | 0 | 0 | 0 | 0 | 0 | 8 | M | 1 | ROZPOCET | 0 | 0 | 0 | 0 | 0 | 2 | 0 | 4 | 50
26 | M | PONUKA.8 | WC sedadlo upevnenie zdola WC | ks | 11 |  | 0 |  |  |  | znížená |  | 0 | 0 | 0 | 0 | 0 | 8 | M | 1 | ROZPOCET | 0 | 0 | 0 | 0 | 0 | 2 | 0 | 4 | 52
27 | M | PONUKA.9 | Inštalačný systém WC | ks | 11 |  | 0 |  |  |  | znížená |  | 0 | 0 | 0 | 0 | 0 | 8 | M | 1 | ROZPOCET | 0 | 0 | 0 | 0 | 0 | 2 | 0 | 4 | 54
28 | M | PONUKA.10 | Záchod závesný pre imobilných WCi | ks | 1 |  | 0 |  |  |  | znížená |  | 0 | 0 | 0 | 0 | 0 | 8 | M | 1 | ROZPOCET | 0 | 0 | 0 | 0 | 0 | 2 | 0 | 4 | 56
29 | M | PONUKA.11 | WC sedadlo upevnenie zdola WCi | ks | 1 |  | 0 |  |  |  | znížená |  | 0 | 0 | 0 | 0 | 0 | 8 | M | 1 | ROZPOCET | 0 | 0 | 0 | 0 | 0 | 2 | 0 | 4 | 58
30 | M | PONUKA.12 | Inštalačný systém pre imobilných WCi | ks | 1 |  | 0 |  |  |  | znížená |  | 0 | 0 | 0 | 0 | 0 | 8 | M | 1 | ROZPOCET | 0 | 0 | 0 | 0 | 0 | 2 | 0 | 4 | 60
31 | M | PONUKA.13 | Ovládacie tlačidlo WC,WCi | ks | 12 |  | 0 |  |  |  | znížená |  | 0 | 0 | 0 | 0 | 0 | 8 | M | 1 | ROZPOCET | 0 | 0 | 0 | 0 | 0 | 2 | 0 | 4 | 62
32 | K | 725119410.S | Montáž záchodovej misy keramickej zavesenej s rovným odpadom | ks | 11 |  | 0 |  |  |  | znížená |  | 0 | 0 | 0 | 0 | 0 | 4 | K | 1 | ROZPOCET | 0 | 0 | 0 | 0 | 0 | 2 | 0 | 4 | 64
33 | K | 725119415.S | Montáž záchodovej misy keramickej bezbariérovej | ks | 1 |  | 0 |  |  |  | znížená |  | 0 | 0 | 0 | 0 | 0 | 4 | K | 1 | ROZPOCET | 0 | 0 | 0 | 0 | 0 | 2 | 0 | 4 | 66
34 | K | 725149715.S | Montáž predstenového systému záchodov | ks | 12 |  | 0 |  |  |  | znížená |  | 0 | 0 | 0 | 0 | 0 | 4 | K | 1 | ROZPOCET | 0 | 0 | 0 | 0 | 0 | 2 | 0 | 4 | 68
35 | K | 725149720.S | Montáž záchodu do predstenového systému | ks | 12 |  | 0 |  |  |  | znížená |  | 0 | 0 | 0 | 0 | 0 | 4 | K | 1 | ROZPOCET | 0 | 0 | 0 | 0 | 0 | 2 | 0 | 4 | 70
36 | K | 725291112.S | Montáž záchodovej dosky | ks | 12 |  | 0 |  |  |  | znížená |  | 0 | 0 | 0 | 0 | 0 | 4 | K | 1 | ROZPOCET | 0 | 0 | 0 | 0 | 0 | 2 | 0 | 4 | 72
37 | M | PONUKA.14 | Pisoárová misa s príslušenstvom (splachovacia tryska a sifon) PM | ks | 12 |  | 0 |  |  |  | znížená |  | 0 | 0 | 0 | 0 | 0 | 8 | M | 1 | ROZPOCET | 0 | 0 | 0 | 0 | 0 | 2 | 0 | 4 | 74
38 | K | 725129201.S | Montáž pisoáru keramického, bez splachovacej nádrže | ks | 12 |  | 0 |  |  |  | znížená |  | 0 | 0 | 0 | 0 | 0 | 4 | K | 1 | ROZPOCET | 0 | 0 | 0 | 0 | 0 | 2 | 0 | 4 | 76
39 | M | PONUKA.15 | Keramické umývadlo U | ks | 9 |  | 0 |  |  |  | znížená |  | 0 | 0 | 0 | 0 | 0 | 8 | M | 1 | ROZPOCET | 0 | 0 | 0 | 0 | 0 | 2 | 0 | 4 | 78
40 | M | PONUKA.16 | Keramické umývadlo pre telesne postihnutých Ui | ks | 1 |  | 0 |  |  |  | znížená |  | 0 | 0 | 0 | 0 | 0 | 8 | M | 1 | ROZPOCET | 0 | 0 | 0 | 0 | 0 | 2 | 0 | 4 | 80
41 | K | 725219201.S | Montáž umývadiel | ks | 10 |  | 0 |  |  |  | znížená |  | 0 | 0 | 0 | 0 | 0 | 4 | K | 1 | ROZPOCET | 0 | 0 | 0 | 0 | 0 | 2 | 0 | 4 | 82
42 | M | PONUKA.17 | Výlevka s mriežkou VL | ks | 2 |  | 0 |  |  |  | znížená |  | 0 | 0 | 0 | 0 | 0 | 8 | M | 1 | ROZPOCET | 0 | 0 | 0 | 0 | 0 | 2 | 0 | 4 | 84
43 | K | 725332320.S | Montáž výleviek bez výt. armatúr závesnych keramických | ks | 2 |  | 0 |  |  |  | znížená |  | 0 | 0 | 0 | 0 | 0 | 4 | K | 1 | ROZPOCET | 0 | 0 | 0 | 0 | 0 | 2 | 0 | 4 | 86
44 | M | PONUKA.18 | Odpadový ventil (typ HL15) G6c* | ks | 1 |  | 0 |  |  |  | znížená |  | 0 | 0 | 0 | 0 | 0 | 8 | M | 1 | ROZPOCET | 0 | 0 | 0 | 0 | 0 | 2 | 0 | 4 | 88
45 | K | 725859101.S | Montáž ventilov odpadových pre zariaďovacie predmety | ks | 1 |  | 0 |  |  |  | znížená |  | 0 | 0 | 0 | 0 | 0 | 4 | K | 1 | ROZPOCET | 0 | 0 | 0 | 0 | 0 | 2 | 0 | 4 | 90
46 | M | PONUKA.19 | Zápachová uzávierka plastová pre umývadlo (typ HL132) U, G14* | ks | 10 |  | 0 |  |  |  | znížená |  | 0 | 0 | 0 | 0 | 0 | 8 | M | 1 | ROZPOCET | 0 | 0 | 0 | 0 | 0 | 2 | 0 | 4 | 92
47 | K | 725869301.S | Montáž zápachových uzávierok umývadlových D 40 | ks | 10 |  | 0 |  |  |  | znížená |  | 0 | 0 | 0 | 0 | 0 | 4 | K | 1 | ROZPOCET | 0 | 0 | 0 | 0 | 0 | 2 | 0 | 4 | 94
48 | M | PONUKA.20 | Podomietková zápachová uzávierka (typ HL134.0 ) Ui | ks | 1 |  | 0 |  |  |  | znížená |  | 0 | 0 | 0 | 0 | 0 | 8 | M | 1 | ROZPOCET | 0 | 0 | 0 | 0 | 0 | 2 | 0 | 4 | 96
49 | M | PONUKA.21 | Pripojovacia súprava (typ HL134.1K) Ui | ks | 1 |  | 0 |  |  |  | znížená |  | 0 | 0 | 0 | 0 | 0 | 8 | M | 1 | ROZPOCET | 0 | 0 | 0 | 0 | 0 | 2 | 0 | 4 | 98
50 | K | 725869302.S | Montáž zápachových uzávierok umývadlových (podomietkových) D 50 | ks | 1 |  | 0 |  |  |  | znížená |  | 0 | 0 | 0 | 0 | 0 | 4 | K | 1 | ROZPOCET | 0 | 0 | 0 | 0 | 0 | 2 | 0 | 4 | 100
51 | M | PONUKA.22 | Zápachová uzávierka plastová pre drez (typ HL100G) G6c* | ks | 1 |  | 0 |  |  |  | znížená |  | 0 | 0 | 0 | 0 | 0 | 8 | M | 1 | ROZPOCET | 0 | 0 | 0 | 0 | 0 | 2 | 0 | 4 | 102
52 | K | 725869311.S | Montáž zápachových uzávierok drezových pre jeden drez D 50 | ks | 1 |  | 0 |  |  |  | znížená |  | 0 | 0 | 0 | 0 | 0 | 4 | K | 1 | ROZPOCET | 0 | 0 | 0 | 0 | 0 | 2 | 0 | 4 | 104
53 | M | PONUKA.23 | Zápachová uzávierka k výlevke (typ D5870AA) VL | ks | 2 |  | 0 |  |  |  | znížená |  | 0 | 0 | 0 | 0 | 0 | 8 | M | 1 | ROZPOCET | 0 | 0 | 0 | 0 | 0 | 2 | 0 | 4 | 106
54 | K | 725869351.S | Montáž zápachových uzávierok výlevkových D 50 | ks | 2 |  | 0 |  |  |  | znížená |  | 0 | 0 | 0 | 0 | 0 | 4 | K | 1 | ROZPOCET | 0 | 0 | 0 | 0 | 0 | 2 | 0 | 4 | 108
55 | K | 725869370.S | Montáž zápachových uzávierok pisoárových D 40 | ks | 12 |  | 0 |  |  |  | znížená |  | 0 | 0 | 0 | 0 | 0 | 4 | K | 1 | ROZPOCET | 0 | 0 | 0 | 0 | 0 | 2 | 0 | 4 | 110
56 | M | PONUKA.24 | Dvierka krycie 15/30 cm | ks | 10 |  | 0 |  |  |  | znížená |  | 0 | 0 | 0 | 0 | 0 | 8 | M | 1 | ROZPOCET | 0 | 0 | 0 | 0 | 0 | 2 | 0 | 4 | 112
57 | K | PONUKA.3 | Montáž dvierok | ks | 10 |  | 0 |  |  |  | znížená |  | 0 | 0 | 0 | 0 | 0 | 4 | K | 1 | ROZPOCET | 0 | 0 | 0 | 0 | 0 | 2 | 0 | 4 | 114
58 | K | 998725201.S | Presun hmôt pre zariaďovacie predmety v objektoch výšky do 6 m | % | 0.3 |  | 0 |  |  |  | znížená |  | 0 | 0 | 0 | 0 | 0 | 4 | K | 1 | ROZPOCET | 0 | 0 | 0 | 0 | 0 | 2 | 0 | 4 | 116
59 | K | 998725294.S | Príplatok za zväčšený presun nad vymedzenú najväčšiu dopravnú vzdialenosť do 1 km | % | 0.3 |  | 0 |  |  |  | znížená |  | 0 | 0 | 0 | 0 | 0 | 4 | K | 1 | ROZPOCET | 0 | 0 | 0 | 0 | 0 | 2 | 0 | 4 | 118

## 14-ZTI-D2
[9 empty] | >> skryté stĺpce << | [9 empty] | {7d670484-440a-4370-ba7a-6c049e81c6ae}
0
| KRYCÍ LIST ZADANIA | [8 empty] | v --- nižšie sa nachádzajú doplnkové a pomocné údaje k zostavám --- v | [8 empty] | False
Stavba:
KFA - Košická futbalová aréna II. a III. etapa
Objekt:
SO 10.1 - Futbalový štadión
Časť:
014 - ZTI - Vstavok D2
| JKSO: |  |  |  |  | KS:
| Miesto: |  |  |  |  | Dátum: | 4.10.2022 - REV05
| Objednávateľ: |  |  |  |  | IČO:
IČ DPH:
| Zhotoviteľ: |  |  |  |  | IČO: | Vyplň údaj
|  | Vyplň údaj |  |  |  | IČ DPH: | Vyplň údaj
| Projektant: |  |  |  |  | IČO:
|  | HESCON,s.r.o. |  |  |  | IČ DPH:
| Spracovateľ: |  |  |  |  | IČO:
IČ DPH:
Poznámka:
| Náklady z rozpočtu | [5 empty] | 0
| Ostatné náklady | [5 empty] | 0
| Cena bez DPH | [5 empty] | 0
|  |  | Základ dane |  |  | Sadzba dane | Výška dane
| DPH | základná | 0 |  |  | 20% | 0
|  | znížená | 0 |  |  | 20% | 0
|  | zákl. prenesená | 0 |  |  | 20% | 0
|  | zníž. prenesená | 0 |  |  | 20% | 0
|  | nulová | 0 |  |  | 0% | 0
| Cena s DPH |  |  | v | EUR |  | 0
| Projektant |  |  | Spracovateľ
| Dátum a podpis: |  | Pečiatka | Dátum a podpis: |  |  | Pečiatka
| Objednávateľ |  |  | Zhotoviteľ
| Dátum a podpis: |  | Pečiatka | Dátum a podpis: |  |  | Pečiatka
REKAPITULÁCIA ZADANIA
Stavba:
KFA - Košická futbalová aréna II. a III. etapa
Objekt:
SO 10.1 - Futbalový štadión
Časť:
014 - ZTI - Vstavok D2
Miesto: | [5 empty] | Dátum: | 4.10.2022 - REV05
Objednávateľ: | [5 empty] | Projektant: | HESCON,s.r.o.
Zhotoviteľ: |  |  | Vyplň údaj |  |  | Spracovateľ:
Kód dielu - Popis | [6 empty] | Cena celkom [EUR]
1) Náklady z rozpočtu | [6 empty] | 0 | [12 empty] | -1
| l.C 721 A01 - VNÚTORNÁ KANALIZÁCIA | [5 empty] | 0
| ll.C 721 A05 - ZARIAĎOVACIE PREDMETY | [5 empty] | 0
2) Ostatné náklady | [6 empty] | 0 |  |  |  | DPH
| GZS | [5 empty] | 0 |  |  |  | znížená | [9 empty] | VRN | 0 | 0 | 0 | 0 | 0 | 2
| Projektové práce | [5 empty] | 0 |  |  |  | znížená | [9 empty] | VRN | 0 | 0 | 0 | 0 | 0 | 2
| Sťažené podmienky | [5 empty] | 0 |  |  |  | znížená | [9 empty] | VRN | 0 | 0 | 0 | 0 | 0 | 2
| Vplyv prostredia | [5 empty] | 0 |  |  |  | znížená | [9 empty] | VRN | 0 | 0 | 0 | 0 | 0 | 2
| Iné VRN | [5 empty] | 0 |  |  |  | znížená | [9 empty] | VRN | 0 | 0 | 0 | 0 | 0 | 2
| Kompletačná činnosť | [5 empty] | 0 |  |  |  | znížená | [9 empty] | KOMPLETACNA | 0 | 0 | 0 | 0 | 0 | 2
Celkové náklady za stavbu 1) + 2) | [6 empty] | 0
ZADANIE
Stavba:
KFA - Košická futbalová aréna II. a III. etapa
Objekt:
SO 10.1 - Futbalový štadión
Časť:
014 - ZTI - Vstavok D2
Miesto: | [5 empty] | Dátum: | 4.10.2022 - REV05
Objednávateľ: | [5 empty] | Projektant: | HESCON,s.r.o.
Zhotoviteľ: |  |  | Vyplň údaj |  |  | Spracovateľ:
PČ | Typ | Kód | Popis | MJ | Množstvo | J.cena [EUR] | Cena celkom [EUR] | Cenová sústava |  |  | DPH | J. Nh [h] | Nh celkom [h] | J. hmotnosť [t] | Hmotnosť celkom [t] | J. suť [t] | Suť Celkom [t]
Náklady z rozpočtu | [6 empty] | 0 | [5 empty] | 0 |  | 0 |  | 0 |  | D | -1 | [7 empty] | 0
| D | l.C 721 A01 | VNÚTORNÁ KANALIZÁCIA |  |  |  | 0 | [5 empty] | 0 |  | 0 |  | 0 | 1 | D | 0 | ROZPOCET | [6 empty] | 0
1 | K | PONUKA | PVC-U potrubie + montáž KG100 | m | 41 |  | 0 |  |  |  | znížená |  | 0 | 0 | 0 | 0 | 0 | 4 | K | 1 | ROZPOCET | 0 | 0 | 0 | 0 | 0 | 2 | 0 | 4 | 2
2 | K | PONUKA.1 | PVC-U potrubie + montáž KG125 | m | 7 |  | 0 |  |  |  | znížená |  | 0 | 0 | 0 | 0 | 0 | 4 | K | 1 | ROZPOCET | 0 | 0 | 0 | 0 | 0 | 2 | 0 | 4 | 4
3 | K | PONUKA.2 | PVC-U potrubie + montáž KG150 | m | 8 |  | 0 |  |  |  | znížená |  | 0 | 0 | 0 | 0 | 0 | 4 | K | 1 | ROZPOCET | 0 | 0 | 0 | 0 | 0 | 2 | 0 | 4 | 6
4 | M | PONUKA | PP potrubie - odhlučnený systém ST50 | m | 17 |  | 0 |  |  |  | znížená |  | 0 | 0 | 0 | 0 | 0 | 8 | M | 1 | ROZPOCET | 0 | 0 | 0 | 0 | 0 | 2 | 0 | 4 | 8
5 | M | PONUKA.1 | PP potrubie - odhlučnený systém ST70 | m | 8 |  | 0 |  |  |  | znížená |  | 0 | 0 | 0 | 0 | 0 | 8 | M | 1 | ROZPOCET | 0 | 0 | 0 | 0 | 0 | 2 | 0 | 4 | 10
6 | M | PONUKA.2 | PP potrubie - odhlučnený systém ST100 | m | 4 |  | 0 |  |  |  | znížená |  | 0 | 0 | 0 | 0 | 0 | 8 | M | 1 | ROZPOCET | 0 | 0 | 0 | 0 | 0 | 2 | 0 | 4 | 12
7 | K | 721172403.S | Montáž odhlučneného odpadového potrubia DN 50 | m | 17 |  | 0 |  |  |  | znížená |  | 0 | 0 | 0 | 0 | 0 | 4 | K | 1 | ROZPOCET | 0 | 0 | 0 | 0 | 0 | 2 | 0 | 4 | 14
8 | K | 721172406.S | Montáž odhlučneného odpadového potrubia DN 70 | m | 8 |  | 0 |  |  |  | znížená |  | 0 | 0 | 0 | 0 | 0 | 4 | K | 1 | ROZPOCET | 0 | 0 | 0 | 0 | 0 | 2 | 0 | 4 | 16
9 | K | 721172409.S | Montáž odhlučneného odpadového potrubia DN 100 | m | 4 |  | 0 |  |  |  | znížená |  | 0 | 0 | 0 | 0 | 0 | 4 | K | 1 | ROZPOCET | 0 | 0 | 0 | 0 | 0 | 2 | 0 | 4 | 18
10 | M | PONUKA.3 | Čistiaca tvarovka PP (ČK70) | ks | 1 |  | 0 |  |  |  | znížená |  | 0 | 0 | 0 | 0 | 0 | 8 | M | 1 | ROZPOCET | 0 | 0 | 0 | 0 | 0 | 2 | 0 | 4 | 20
11 | K | 721172500.S | Montáž čistiaceho kusu pre odhlučnené potrubia DN 70 | ks | 1 |  | 0 |  |  |  | znížená |  | 0 | 0 | 0 | 0 | 0 | 4 | K | 1 | ROZPOCET | 0 | 0 | 0 | 0 | 0 | 2 | 0 | 4 | 22
12 | M | PONUKA.4 | Čistiaca tvarovka PP (ČK100) | ks | 2 |  | 0 |  |  |  | znížená |  | 0 | 0 | 0 | 0 | 0 | 8 | M | 1 | ROZPOCET | 0 | 0 | 0 | 0 | 0 | 2 | 0 | 4 | 24
13 | K | 721172503.S | Montáž čistiaceho kusu pre odhlučnené potrubia DN 100 | ks | 2 |  | 0 |  |  |  | znížená |  | 0 | 0 | 0 | 0 | 0 | 4 | K | 1 | ROZPOCET | 0 | 0 | 0 | 0 | 0 | 2 | 0 | 4 | 26
14 | K | 721194105.S | Zriadenie prípojky na potrubí vyvedenie a upevnenie odpadových výpustiek D 50 | ks | 11 |  | 0 |  |  |  | znížená |  | 0 | 0 | 0 | 0 | 0 | 4 | K | 1 | ROZPOCET | 0 | 0 | 0 | 0 | 0 | 2 | 0 | 4 | 28
15 | K | 721194109.S | Zriadenie prípojky na potrubí vyvedenie a upevnenie odpadových výpustiek D 110 | ks | 1 |  | 0 |  |  |  | znížená |  | 0 | 0 | 0 | 0 | 0 | 4 | K | 1 | ROZPOCET | 0 | 0 | 0 | 0 | 0 | 2 | 0 | 4 | 30
16 | M | PONUKA.5 | Podlahová vpusť (typ HL510NPr) VP3 | ks | 3 |  | 0 |  |  |  | znížená |  | 0 | 0 | 0 | 0 | 0 | 8 | M | 1 | ROZPOCET | 0 | 0 | 0 | 0 | 0 | 2 | 0 | 4 | 32
17 | K | 721213000.S | Montáž podlahového vpustu s vodorovným odtokom DN 50 | ks | 3 |  | 0 |  |  |  | znížená |  | 0 | 0 | 0 | 0 | 0 | 4 | K | 1 | ROZPOCET | 0 | 0 | 0 | 0 | 0 | 2 | 0 | 4 | 34
18 | M | PONUKA.6 | Privzdušňovací ventil HL 900 | ks | 2 |  | 0 |  |  |  | znížená |  | 0 | 0 | 0 | 0 | 0 | 8 | M | 1 | ROZPOCET | 0 | 0 | 0 | 0 | 0 | 2 | 0 | 4 | 36
19 | K | 721290009.S | Montáž privzdušňovacieho ventilu pre odpadové potrubia DN 70 | ks | 1 |  | 0 |  |  |  | znížená |  | 0 | 0 | 0 | 0 | 0 | 4 | K | 1 | ROZPOCET | 0 | 0 | 0 | 0 | 0 | 2 | 0 | 4 | 38
20 | K | 721290012.S | Montáž privzdušňovacieho ventilu pre odpadové potrubia DN 100 | ks | 1 |  | 0 |  |  |  | znížená |  | 0 | 0 | 0 | 0 | 0 | 4 | K | 1 | ROZPOCET | 0 | 0 | 0 | 0 | 0 | 2 | 0 | 4 | 40
21 | K | PONUKA.3 | Odlučovač tukov - manuálny + montáž | ks | 1 |  | 0 |  |  |  | znížená |  | 0 | 0 | 0 | 0 | 0 | 4 | K | 1 | ROZPOCET | 0 | 0 | 0 | 0 | 0 | 2 | 0 | 4 | 42
22 | K | 721290111.S | Ostatné - skúška tesnosti kanalizácie v objektoch vodou do DN 125 | m | 48 |  | 0 |  |  |  | znížená |  | 0 | 0 | 0 | 0 | 0 | 4 | K | 1 | ROZPOCET | 0 | 0 | 0 | 0 | 0 | 2 | 0 | 4 | 44
23 | K | 721290112.S | Ostatné - skúška tesnosti kanalizácie v objektoch vodou do DN 200 | m | 8 |  | 0 |  |  |  | znížená |  | 0 | 0 | 0 | 0 | 0 | 4 | K | 1 | ROZPOCET | 0 | 0 | 0 | 0 | 0 | 2 | 0 | 4 | 46
24 | K | 721290123.S | Ostatné - skúška tesnosti kanalizácie v objektoch dymom do DN 300 | m | 29 |  | 0 |  |  |  | znížená |  | 0 | 0 | 0 | 0 | 0 | 4 | K | 1 | ROZPOCET | 0 | 0 | 0 | 0 | 0 | 2 | 0 | 4 | 48
25 | K | 998721201.S | Presun hmôt pre vnútornú kanalizáciu v objektoch výšky do 6 m | % | 1 |  | 0 |  |  |  | znížená |  | 0 | 0 | 0 | 0 | 0 | 4 | K | 1 | ROZPOCET | 0 | 0 | 0 | 0 | 0 | 2 | 0 | 4 | 50
26 | K | 998721294.S | Príplatok za zväčšený presun nad vymedzenú najväčšiu dopravnú vzdialenosť do 1 km | % | 1 |  | 0 |  |  |  | znížená |  | 0 | 0 | 0 | 0 | 0 | 4 | K | 1 | ROZPOCET | 0 | 0 | 0 | 0 | 0 | 2 | 0 | 4 | 52
| D | ll.C 721 A05 | ZARIAĎOVACIE PREDMETY |  |  |  | 0 | [5 empty] | 0 |  | 0 |  | 0 | 1 | D | 0 | ROZPOCET | [6 empty] | 0
27 | M | PONUKA.7 | Záchod závesný WC | ks | 1 |  | 0 |  |  |  | znížená |  | 0 | 0 | 0 | 0 | 0 | 8 | M | 1 | ROZPOCET | 0 | 0 | 0 | 0 | 0 | 2 | 0 | 4 | 54
28 | M | PONUKA.8 | WC sedadlo upevnenie zdola WC | ks | 1 |  | 0 |  |  |  | znížená |  | 0 | 0 | 0 | 0 | 0 | 8 | M | 1 | ROZPOCET | 0 | 0 | 0 | 0 | 0 | 2 | 0 | 4 | 56
29 | M | PONUKA.9 | Inštalačný systém WC | ks | 1 |  | 0 |  |  |  | znížená |  | 0 | 0 | 0 | 0 | 0 | 8 | M | 1 | ROZPOCET | 0 | 0 | 0 | 0 | 0 | 2 | 0 | 4 | 58
30 | M | PONUKA.10 | Ovládacie tlačidlo WC | ks | 1 |  | 0 |  |  |  | znížená |  | 0 | 0 | 0 | 0 | 0 | 8 | M | 1 | ROZPOCET | 0 | 0 | 0 | 0 | 0 | 2 | 0 | 4 | 60
31 | K | 725119410.S | Montáž záchodovej misy keramickej zavesenej s rovným odpadom | ks | 1 |  | 0 |  |  |  | znížená |  | 0 | 0 | 0 | 0 | 0 | 4 | K | 1 | ROZPOCET | 0 | 0 | 0 | 0 | 0 | 2 | 0 | 4 | 62
32 | K | 725149715.S | Montáž predstenového systému záchodov | ks | 1 |  | 0 |  |  |  | znížená |  | 0 | 0 | 0 | 0 | 0 | 4 | K | 1 | ROZPOCET | 0 | 0 | 0 | 0 | 0 | 2 | 0 | 4 | 64
33 | K | 725149720.S | Montáž záchodu do predstenového systému | ks | 1 |  | 0 |  |  |  | znížená |  | 0 | 0 | 0 | 0 | 0 | 4 | K | 1 | ROZPOCET | 0 | 0 | 0 | 0 | 0 | 2 | 0 | 4 | 66
34 | K | 725291112.S | Montáž záchodovej dosky | ks | 1 |  | 0 |  |  |  | znížená |  | 0 | 0 | 0 | 0 | 0 | 4 | K | 1 | ROZPOCET | 0 | 0 | 0 | 0 | 0 | 2 | 0 | 4 | 68
35 | M | PONUKA.11 | Keramické umývadlo U | ks | 1 |  | 0 |  |  |  | znížená |  | 0 | 0 | 0 | 0 | 0 | 8 | M | 1 | ROZPOCET | 0 | 0 | 0 | 0 | 0 | 2 | 0 | 4 | 70
36 | K | 725219201.S | Montáž umývadiel | ks | 1 |  | 0 |  |  |  | znížená |  | 0 | 0 | 0 | 0 | 0 | 4 | K | 1 | ROZPOCET | 0 | 0 | 0 | 0 | 0 | 2 | 0 | 4 | 72
37 | M | PONUKA.12 | Výlevka s mriežkou VL | ks | 1 |  | 0 |  |  |  | znížená |  | 0 | 0 | 0 | 0 | 0 | 8 | M | 1 | ROZPOCET | 0 | 0 | 0 | 0 | 0 | 2 | 0 | 4 | 74
38 | K | 725332320.S | Montáž výleviek bez výt. armatúr závesnych keramických | ks | 1 |  | 0 |  |  |  | znížená |  | 0 | 0 | 0 | 0 | 0 | 4 | K | 1 | ROZPOCET | 0 | 0 | 0 | 0 | 0 | 2 | 0 | 4 | 76
39 | M | PONUKA.13 | Odpadový ventil (typ HL15) G2c*,G6c*,G11c*,G11f*, | ks | 7 |  | 0 |  |  |  | znížená |  | 0 | 0 | 0 | 0 | 0 | 8 | M | 1 | ROZPOCET | 0 | 0 | 0 | 0 | 0 | 2 | 0 | 4 | 78
40 | K | 725859101.S | Montáž ventilov odpadových pre zariaďovacie predmety | ks | 7 |  | 0 |  |  |  | znížená |  | 0 | 0 | 0 | 0 | 0 | 4 | K | 1 | ROZPOCET | 0 | 0 | 0 | 0 | 0 | 2 | 0 | 4 | 80
41 | M | PONUKA.14 | Zápachová uzávierka plastová pre umývadlo (typ HL132) U, G14* | ks | 3 |  | 0 |  |  |  | znížená |  | 0 | 0 | 0 | 0 | 0 | 8 | M | 1 | ROZPOCET | 0 | 0 | 0 | 0 | 0 | 2 | 0 | 4 | 82
42 | K | 725869301.S | Montáž zápachových uzávierok umývadlových D 40 | ks | 3 |  | 0 |  |  |  | znížená |  | 0 | 0 | 0 | 0 | 0 | 4 | K | 1 | ROZPOCET | 0 | 0 | 0 | 0 | 0 | 2 | 0 | 4 | 84
43 | M | PONUKA.15 | Zápachová uzávierka plastová pre drez (typ HL100G) G2c*,G6c*,G11c*,G11f*, | ks | 7 |  | 0 |  |  |  | znížená |  | 0 | 0 | 0 | 0 | 0 | 8 | M | 1 | ROZPOCET | 0 | 0 | 0 | 0 | 0 | 2 | 0 | 4 | 86
44 | K | 725869311.S | Montáž zápachových uzávierok drezových pre jeden drez D 50 | ks | 7 |  | 0 |  |  |  | znížená |  | 0 | 0 | 0 | 0 | 0 | 4 | K | 1 | ROZPOCET | 0 | 0 | 0 | 0 | 0 | 2 | 0 | 4 | 88
45 | M | PONUKA.16 | Zápachová uzávierka k výlevke (typ D5870AA) VL | ks | 1 |  | 0 |  |  |  | znížená |  | 0 | 0 | 0 | 0 | 0 | 8 | M | 1 | ROZPOCET | 0 | 0 | 0 | 0 | 0 | 2 | 0 | 4 | 90
46 | K | 725869351.S | Montáž zápachových uzávierok výlevkových D 50 | ks | 1 |  | 0 |  |  |  | znížená |  | 0 | 0 | 0 | 0 | 0 | 4 | K | 1 | ROZPOCET | 0 | 0 | 0 | 0 | 0 | 2 | 0 | 4 | 92
47 | M | PONUKA.17 | Dvierka krycie 15/30 cm | ks | 3 |  | 0 |  |  |  | znížená |  | 0 | 0 | 0 | 0 | 0 | 8 | M | 1 | ROZPOCET | 0 | 0 | 0 | 0 | 0 | 2 | 0 | 4 | 94
48 | K | PONUKA.4 | Montáž dvierok | ks | 3 |  | 0 |  |  |  | znížená |  | 0 | 0 | 0 | 0 | 0 | 4 | K | 1 | ROZPOCET | 0 | 0 | 0 | 0 | 0 | 2 | 0 | 4 | 96
49 | K | 998725201.S | Presun hmôt pre zariaďovacie predmety v objektoch výšky do 6 m | % | 0.3 |  | 0 |  |  |  | znížená |  | 0 | 0 | 0 | 0 | 0 | 4 | K | 1 | ROZPOCET | 0 | 0 | 0 | 0 | 0 | 2 | 0 | 4 | 98
50 | K | 998725294.S | Príplatok za zväčšený presun nad vymedzenú najväčšiu dopravnú vzdialenosť do 1 km | % | 0.3 |  | 0 |  |  |  | znížená |  | 0 | 0 | 0 | 0 | 0 | 4 | K | 1 | ROZPOCET | 0 | 0 | 0 | 0 | 0 | 2 | 0 | 4 | 100
POZNÁMKA
Pre vstavky B2, B4 a D2:
- v uvedených vstávkach sú umývadlá G14* (B2 - 2ks, B4 - 1ks, D2 - 2ks), ktoré nie sú dodávkou ZTI, ale dodávkou sú zápachová uzávierky, rohové ventily 1/2"- 3/8" (RV-15) a stojančekové batérie.
- v uvedených vstávkach sú drezy a chladiace drezy G2c*,G6c*,G11c*,G11f* (B2 - 7ks, B4 - 1ks, D2 - 7ks), ktoré nie sú dodávkou ZTI, ale dodávkou sú zápachová uzávierky, rohové ventily 1/2"- 3/8" (RV-15) a stojančekové batérie.

## 15-ZTI-D3
[9 empty] | >> skryté stĺpce << | [9 empty] | {a9f62439-a1ff-4986-bce3-4c55a4b13c9d}
0
| KRYCÍ LIST ZADANIA | [8 empty] | v --- nižšie sa nachádzajú doplnkové a pomocné údaje k zostavám --- v | [8 empty] | False
Stavba:
KFA - Košická futbalová aréna II. a III. etapa
Objekt:
SO 10.1 - Futbalový štadión
Časť:
015 - ZTI - Vstavok D3
| JKSO: |  |  |  |  | KS:
| Miesto: |  |  |  |  | Dátum: | 4.10.2022 - REV05
| Objednávateľ: |  |  |  |  | IČO:
IČ DPH:
| Zhotoviteľ: |  |  |  |  | IČO: | Vyplň údaj
|  | Vyplň údaj |  |  |  | IČ DPH: | Vyplň údaj
| Projektant: |  |  |  |  | IČO:
|  | HESCON,s.r.o. |  |  |  | IČ DPH:
| Spracovateľ: |  |  |  |  | IČO:
IČ DPH:
Poznámka:
| Náklady z rozpočtu | [5 empty] | 0
| Ostatné náklady | [5 empty] | 0
| Cena bez DPH | [5 empty] | 0
|  |  | Základ dane |  |  | Sadzba dane | Výška dane
| DPH | základná | 0 |  |  | 20% | 0
|  | znížená | 0 |  |  | 20% | 0
|  | zákl. prenesená | 0 |  |  | 20% | 0
|  | zníž. prenesená | 0 |  |  | 20% | 0
|  | nulová | 0 |  |  | 0% | 0
| Cena s DPH |  |  | v | EUR |  | 0
| Projektant |  |  | Spracovateľ
| Dátum a podpis: |  | Pečiatka | Dátum a podpis: |  |  | Pečiatka
| Objednávateľ |  |  | Zhotoviteľ
| Dátum a podpis: |  | Pečiatka | Dátum a podpis: |  |  | Pečiatka
REKAPITULÁCIA ZADANIA
Stavba:
KFA - Košická futbalová aréna II. a III. etapa
Objekt:
SO 10.1 - Futbalový štadión
Časť:
015 - ZTI - Vstavok D3
Miesto: | [5 empty] | Dátum: | 4.10.2022 - REV05
Objednávateľ: | [5 empty] | Projektant: | HESCON,s.r.o.
Zhotoviteľ: |  |  | Vyplň údaj |  |  | Spracovateľ:
Kód dielu - Popis | [6 empty] | Cena celkom [EUR]
1) Náklady z rozpočtu | [6 empty] | 0 | [12 empty] | -1
| l.C 721 A01 - VNÚTORNÁ KANALIZÁCIA | [5 empty] | 0
| ll.C 721 A05 - ZARIAĎOVACIE PREDMETY | [5 empty] | 0
2) Ostatné náklady | [6 empty] | 0 |  |  |  | DPH
| GZS | [5 empty] | 0 |  |  |  | znížená | [9 empty] | VRN | 0 | 0 | 0 | 0 | 0 | 2
| Projektové práce | [5 empty] | 0 |  |  |  | znížená | [9 empty] | VRN | 0 | 0 | 0 | 0 | 0 | 2
| Sťažené podmienky | [5 empty] | 0 |  |  |  | znížená | [9 empty] | VRN | 0 | 0 | 0 | 0 | 0 | 2
| Vplyv prostredia | [5 empty] | 0 |  |  |  | znížená | [9 empty] | VRN | 0 | 0 | 0 | 0 | 0 | 2
| Iné VRN | [5 empty] | 0 |  |  |  | znížená | [9 empty] | VRN | 0 | 0 | 0 | 0 | 0 | 2
| Kompletačná činnosť | [5 empty] | 0 |  |  |  | znížená | [9 empty] | KOMPLETACNA | 0 | 0 | 0 | 0 | 0 | 2
Celkové náklady za stavbu 1) + 2) | [6 empty] | 0
ZADANIE
Stavba:
KFA - Košická futbalová aréna II. a III. etapa
Objekt:
SO 10.1 - Futbalový štadión
Časť:
015 - ZTI - Vstavok D3
Miesto: | [5 empty] | Dátum: | 4.10.2022 - REV05
Objednávateľ: | [5 empty] | Projektant: | HESCON,s.r.o.
Zhotoviteľ: |  |  | Vyplň údaj |  |  | Spracovateľ:
PČ | Typ | Kód | Popis | MJ | Množstvo | J.cena [EUR] | Cena celkom [EUR] | Cenová sústava |  |  | DPH | J. Nh [h] | Nh celkom [h] | J. hmotnosť [t] | Hmotnosť celkom [t] | J. suť [t] | Suť Celkom [t]
Náklady z rozpočtu | [6 empty] | 0 | [5 empty] | 0 |  | 0 |  | 0 |  | D | -1 | [7 empty] | 0
| D | l.C 721 A01 | VNÚTORNÁ KANALIZÁCIA |  |  |  | 0 | [5 empty] | 0 |  | 0 |  | 0 | 1 | D | 0 | ROZPOCET | [6 empty] | 0
1 | K | PONUKA | PVC-U potrubie + montáž KG100 | m | 30 |  | 0 |  |  |  | znížená |  | 0 | 0 | 0 | 0 | 0 | 4 | K | 1 | ROZPOCET | 0 | 0 | 0 | 0 | 0 | 2 | 0 | 4 | 2
2 | K | PONUKA.1 | PVC-U potrubie + montáž KG125 | m | 40 |  | 0 |  |  |  | znížená |  | 0 | 0 | 0 | 0 | 0 | 4 | K | 1 | ROZPOCET | 0 | 0 | 0 | 0 | 0 | 2 | 0 | 4 | 4
3 | K | PONUKA.2 | PVC-U potrubie + montáž KG150 | m | 10 |  | 0 |  |  |  | znížená |  | 0 | 0 | 0 | 0 | 0 | 4 | K | 1 | ROZPOCET | 0 | 0 | 0 | 0 | 0 | 2 | 0 | 4 | 6
4 | M | PONUKA | PP potrubie - odhlučnený systém ST50 | m | 32 |  | 0 |  |  |  | znížená |  | 0 | 0 | 0 | 0 | 0 | 8 | M | 1 | ROZPOCET | 0 | 0 | 0 | 0 | 0 | 2 | 0 | 4 | 8
5 | M | PONUKA.1 | PP potrubie - odhlučnený systém ST70 | m | 26 |  | 0 |  |  |  | znížená |  | 0 | 0 | 0 | 0 | 0 | 8 | M | 1 | ROZPOCET | 0 | 0 | 0 | 0 | 0 | 2 | 0 | 4 | 10
6 | M | PONUKA.2 | PP potrubie - odhlučnený systém ST100 | m | 20 |  | 0 |  |  |  | znížená |  | 0 | 0 | 0 | 0 | 0 | 8 | M | 1 | ROZPOCET | 0 | 0 | 0 | 0 | 0 | 2 | 0 | 4 | 12
7 | K | 721172403.S | Montáž odhlučneného odpadového potrubia DN 50 | m | 32 |  | 0 |  |  |  | znížená |  | 0 | 0 | 0 | 0 | 0 | 4 | K | 1 | ROZPOCET | 0 | 0 | 0 | 0 | 0 | 2 | 0 | 4 | 14
8 | K | 721172406.S | Montáž odhlučneného odpadového potrubia DN 70 | m | 26 |  | 0 |  |  |  | znížená |  | 0 | 0 | 0 | 0 | 0 | 4 | K | 1 | ROZPOCET | 0 | 0 | 0 | 0 | 0 | 2 | 0 | 4 | 16
9 | K | 721172409.S | Montáž odhlučneného odpadového potrubia DN 100 | m | 20 |  | 0 |  |  |  | znížená |  | 0 | 0 | 0 | 0 | 0 | 4 | K | 1 | ROZPOCET | 0 | 0 | 0 | 0 | 0 | 2 | 0 | 4 | 18
10 | M | PONUKA.3 | Čistiaca tvarovka PP (ČK70) | ks | 7 |  | 0 |  |  |  | znížená |  | 0 | 0 | 0 | 0 | 0 | 8 | M | 1 | ROZPOCET | 0 | 0 | 0 | 0 | 0 | 2 | 0 | 4 | 20
11 | K | 721172500.S | Montáž čistiaceho kusu pre odhlučnené potrubia DN 70 | ks | 7 |  | 0 |  |  |  | znížená |  | 0 | 0 | 0 | 0 | 0 | 4 | K | 1 | ROZPOCET | 0 | 0 | 0 | 0 | 0 | 2 | 0 | 4 | 22
12 | M | PONUKA.4 | Čistiaca tvarovka PP (ČK100) | ks | 6 |  | 0 |  |  |  | znížená |  | 0 | 0 | 0 | 0 | 0 | 8 | M | 1 | ROZPOCET | 0 | 0 | 0 | 0 | 0 | 2 | 0 | 4 | 24
13 | K | 721172503.S | Montáž čistiaceho kusu pre odhlučnené potrubia DN 100 | ks | 6 |  | 0 |  |  |  | znížená |  | 0 | 0 | 0 | 0 | 0 | 4 | K | 1 | ROZPOCET | 0 | 0 | 0 | 0 | 0 | 2 | 0 | 4 | 26
14 | K | 721194105.S | Zriadenie prípojky na potrubí vyvedenie a upevnenie odpadových výpustiek D 50 | ks | 35 |  | 0 |  |  |  | znížená |  | 0 | 0 | 0 | 0 | 0 | 4 | K | 1 | ROZPOCET | 0 | 0 | 0 | 0 | 0 | 2 | 0 | 4 | 28
15 | K | 721194109.S | Zriadenie prípojky na potrubí vyvedenie a upevnenie odpadových výpustiek D 110 | ks | 16 |  | 0 |  |  |  | znížená |  | 0 | 0 | 0 | 0 | 0 | 4 | K | 1 | ROZPOCET | 0 | 0 | 0 | 0 | 0 | 2 | 0 | 4 | 30
16 | M | PONUKA.5 | Podlahová vpusť (typ HL510NPr) VP3 | ks | 2 |  | 0 |  |  |  | znížená |  | 0 | 0 | 0 | 0 | 0 | 8 | M | 1 | ROZPOCET | 0 | 0 | 0 | 0 | 0 | 2 | 0 | 4 | 32
17 | K | 721213000.S | Montáž podlahového vpustu s vodorovným odtokom DN 50 | ks | 2 |  | 0 |  |  |  | znížená |  | 0 | 0 | 0 | 0 | 0 | 4 | K | 1 | ROZPOCET | 0 | 0 | 0 | 0 | 0 | 2 | 0 | 4 | 34
18 | M | PONUKA.6 | Privzdušňovací ventil HL 900 | ks | 3 |  | 0 |  |  |  | znížená |  | 0 | 0 | 0 | 0 | 0 | 8 | M | 1 | ROZPOCET | 0 | 0 | 0 | 0 | 0 | 2 | 0 | 4 | 36
19 | K | 721290012.S | Montáž privzdušňovacieho ventilu pre odpadové potrubia DN 100 | ks | 3 |  | 0 |  |  |  | znížená |  | 0 | 0 | 0 | 0 | 0 | 4 | K | 1 | ROZPOCET | 0 | 0 | 0 | 0 | 0 | 2 | 0 | 4 | 38
20 | K | 721290111.S | Ostatné - skúška tesnosti kanalizácie v objektoch vodou do DN 125 | m | 70 |  | 0 |  |  |  | znížená |  | 0 | 0 | 0 | 0 | 0 | 4 | K | 1 | ROZPOCET | 0 | 0 | 0 | 0 | 0 | 2 | 0 | 4 | 40
21 | K | 721290112.S | Ostatné - skúška tesnosti kanalizácie v objektoch vodou do DN 200 | m | 10 |  | 0 |  |  |  | znížená |  | 0 | 0 | 0 | 0 | 0 | 4 | K | 1 | ROZPOCET | 0 | 0 | 0 | 0 | 0 | 2 | 0 | 4 | 42
22 | K | 721290123.S | Ostatné - skúška tesnosti kanalizácie v objektoch dymom do DN 300 | m | 78 |  | 0 |  |  |  | znížená |  | 0 | 0 | 0 | 0 | 0 | 4 | K | 1 | ROZPOCET | 0 | 0 | 0 | 0 | 0 | 2 | 0 | 4 | 44
23 | K | 998721201.S | Presun hmôt pre vnútornú kanalizáciu v objektoch výšky do 6 m | % | 1 |  | 0 |  |  |  | znížená |  | 0 | 0 | 0 | 0 | 0 | 4 | K | 1 | ROZPOCET | 0 | 0 | 0 | 0 | 0 | 2 | 0 | 4 | 46
24 | K | 998721294.S | Príplatok za zväčšený presun nad vymedzenú najväčšiu dopravnú vzdialenosť do 1 km | % | 1 |  | 0 |  |  |  | znížená |  | 0 | 0 | 0 | 0 | 0 | 4 | K | 1 | ROZPOCET | 0 | 0 | 0 | 0 | 0 | 2 | 0 | 4 | 48
| D | ll.C 721 A05 | ZARIAĎOVACIE PREDMETY |  |  |  | 0 | [5 empty] | 0 |  | 0 |  | 0 | 1 | D | 0 | ROZPOCET | [6 empty] | 0
25 | M | PONUKA.7 | Záchod závesný WC | ks | 16 |  | 0 |  |  |  | znížená |  | 0 | 0 | 0 | 0 | 0 | 8 | M | 1 | ROZPOCET | 0 | 0 | 0 | 0 | 0 | 2 | 0 | 4 | 50
26 | M | PONUKA.8 | WC sedadlo upevnenie zdola WC | ks | 16 |  | 0 |  |  |  | znížená |  | 0 | 0 | 0 | 0 | 0 | 8 | M | 1 | ROZPOCET | 0 | 0 | 0 | 0 | 0 | 2 | 0 | 4 | 52
27 | M | PONUKA.9 | Inštalačný systém WC | ks | 16 |  | 0 |  |  |  | znížená |  | 0 | 0 | 0 | 0 | 0 | 8 | M | 1 | ROZPOCET | 0 | 0 | 0 | 0 | 0 | 2 | 0 | 4 | 54
28 | M | PONUKA.10 | Ovládacie tlačidlo WC | ks | 16 |  | 0 |  |  |  | znížená |  | 0 | 0 | 0 | 0 | 0 | 8 | M | 1 | ROZPOCET | 0 | 0 | 0 | 0 | 0 | 2 | 0 | 4 | 56
29 | K | 725119410.S | Montáž záchodovej misy keramickej zavesenej s rovným odpadom | ks | 16 |  | 0 |  |  |  | znížená |  | 0 | 0 | 0 | 0 | 0 | 4 | K | 1 | ROZPOCET | 0 | 0 | 0 | 0 | 0 | 2 | 0 | 4 | 58
30 | K | 725149715.S | Montáž predstenového systému záchodov | ks | 16 |  | 0 |  |  |  | znížená |  | 0 | 0 | 0 | 0 | 0 | 4 | K | 1 | ROZPOCET | 0 | 0 | 0 | 0 | 0 | 2 | 0 | 4 | 60
31 | K | 725149720.S | Montáž záchodu do predstenového systému | ks | 16 |  | 0 |  |  |  | znížená |  | 0 | 0 | 0 | 0 | 0 | 4 | K | 1 | ROZPOCET | 0 | 0 | 0 | 0 | 0 | 2 | 0 | 4 | 62
32 | K | 725291112.S | Montáž záchodovej dosky | ks | 16 |  | 0 |  |  |  | znížená |  | 0 | 0 | 0 | 0 | 0 | 4 | K | 1 | ROZPOCET | 0 | 0 | 0 | 0 | 0 | 2 | 0 | 4 | 64
33 | M | PONUKA.11 | Pisoárová misa s príslušenstvom (splachovacia tryska a sifon) PM | ks | 24 |  | 0 |  |  |  | znížená |  | 0 | 0 | 0 | 0 | 0 | 8 | M | 1 | ROZPOCET | 0 | 0 | 0 | 0 | 0 | 2 | 0 | 4 | 66
34 | K | 725129201.S | Montáž pisoáru keramického, bez splachovacej nádrže | ks | 24 |  | 0 |  |  |  | znížená |  | 0 | 0 | 0 | 0 | 0 | 4 | K | 1 | ROZPOCET | 0 | 0 | 0 | 0 | 0 | 2 | 0 | 4 | 68
35 | M | PONUKA.12 | Keramické umývadlo U | ks | 10 |  | 0 |  |  |  | znížená |  | 0 | 0 | 0 | 0 | 0 | 8 | M | 1 | ROZPOCET | 0 | 0 | 0 | 0 | 0 | 2 | 0 | 4 | 70
36 | K | 725219201.S | Montáž umývadiel | ks | 10 |  | 0 |  |  |  | znížená |  | 0 | 0 | 0 | 0 | 0 | 4 | K | 1 | ROZPOCET | 0 | 0 | 0 | 0 | 0 | 2 | 0 | 4 | 72
37 | M | PONUKA.13 | Výlevka s mriežkou VL | ks | 1 |  | 0 |  |  |  | znížená |  | 0 | 0 | 0 | 0 | 0 | 8 | M | 1 | ROZPOCET | 0 | 0 | 0 | 0 | 0 | 2 | 0 | 4 | 74
38 | K | 725332320.S | Montáž výleviek bez výt. armatúr závesnych keramických | ks | 1 |  | 0 |  |  |  | znížená |  | 0 | 0 | 0 | 0 | 0 | 4 | K | 1 | ROZPOCET | 0 | 0 | 0 | 0 | 0 | 2 | 0 | 4 | 76
39 | M | PONUKA.14 | Zápachová uzávierka plastová pre umývadlo (typ HL132) U | ks | 10 |  | 0 |  |  |  | znížená |  | 0 | 0 | 0 | 0 | 0 | 8 | M | 1 | ROZPOCET | 0 | 0 | 0 | 0 | 0 | 2 | 0 | 4 | 78
40 | K | 725869301.S | Montáž zápachových uzávierok umývadlových D 40 | ks | 10 |  | 0 |  |  |  | znížená |  | 0 | 0 | 0 | 0 | 0 | 4 | K | 1 | ROZPOCET | 0 | 0 | 0 | 0 | 0 | 2 | 0 | 4 | 80
41 | M | PONUKA.15 | Zápachová uzávierka k výlevke (typ D5870AA) VL | ks | 1 |  | 0 |  |  |  | znížená |  | 0 | 0 | 0 | 0 | 0 | 8 | M | 1 | ROZPOCET | 0 | 0 | 0 | 0 | 0 | 2 | 0 | 4 | 82
42 | K | 725869351.S | Montáž zápachových uzávierok výlevkových D 50 | ks | 1 |  | 0 |  |  |  | znížená |  | 0 | 0 | 0 | 0 | 0 | 4 | K | 1 | ROZPOCET | 0 | 0 | 0 | 0 | 0 | 2 | 0 | 4 | 84
43 | K | 725869370.S | Montáž zápachových uzávierok pisoárových D 40 | ks | 24 |  | 0 |  |  |  | znížená |  | 0 | 0 | 0 | 0 | 0 | 4 | K | 1 | ROZPOCET | 0 | 0 | 0 | 0 | 0 | 2 | 0 | 4 | 86
44 | M | PONUKA.16 | Dvierka krycie 15/30 cm | ks | 13 |  | 0 |  |  |  | znížená |  | 0 | 0 | 0 | 0 | 0 | 8 | M | 1 | ROZPOCET | 0 | 0 | 0 | 0 | 0 | 2 | 0 | 4 | 88
45 | K | PONUKA.3 | Montáž dvierok | ks | 13 |  | 0 |  |  |  | znížená |  | 0 | 0 | 0 | 0 | 0 | 4 | K | 1 | ROZPOCET | 0 | 0 | 0 | 0 | 0 | 2 | 0 | 4 | 90
46 | K | 998725201.S | Presun hmôt pre zariaďovacie predmety v objektoch výšky do 6 m | % | 0.3 |  | 0 |  |  |  | znížená |  | 0 | 0 | 0 | 0 | 0 | 4 | K | 1 | ROZPOCET | 0 | 0 | 0 | 0 | 0 | 2 | 0 | 4 | 92
47 | K | 998725294.S | Príplatok za zväčšený presun nad vymedzenú najväčšiu dopravnú vzdialenosť do 1 km | % | 0.3 |  | 0 |  |  |  | znížená |  | 0 | 0 | 0 | 0 | 0 | 4 | K | 1 | ROZPOCET | 0 | 0 | 0 | 0 | 0 | 2 | 0 | 4 | 94

## 16-ZTI-D4
[9 empty] | >> skryté stĺpce << | [9 empty] | {ba62c2f6-dac0-4857-b97b-8782e325cca5}
0
| KRYCÍ LIST ZADANIA | [8 empty] | v --- nižšie sa nachádzajú doplnkové a pomocné údaje k zostavám --- v | [8 empty] | False
Stavba:
KFA - Košická futbalová aréna II. a III. etapa
Objekt:
SO 10.1 - Futbalový štadión
Časť:
016 - ZTI - Vstavok D4
| JKSO: |  |  |  |  | KS:
| Miesto: |  |  |  |  | Dátum: | 4.10.2022 - REV05
| Objednávateľ: |  |  |  |  | IČO:
IČ DPH:
| Zhotoviteľ: |  |  |  |  | IČO: | Vyplň údaj
|  | Vyplň údaj |  |  |  | IČ DPH: | Vyplň údaj
| Projektant: |  |  |  |  | IČO:
|  | HESCON,s.r.o. |  |  |  | IČ DPH:
| Spracovateľ: |  |  |  |  | IČO:
IČ DPH:
Poznámka:
| Náklady z rozpočtu | [5 empty] | 0
| Ostatné náklady | [5 empty] | 0
| Cena bez DPH | [5 empty] | 0
|  |  | Základ dane |  |  | Sadzba dane | Výška dane
| DPH | základná | 0 |  |  | 20% | 0
|  | znížená | 0 |  |  | 20% | 0
|  | zákl. prenesená | 0 |  |  | 20% | 0
|  | zníž. prenesená | 0 |  |  | 20% | 0
|  | nulová | 0 |  |  | 0% | 0
| Cena s DPH |  |  | v | EUR |  | 0
| Projektant |  |  | Spracovateľ
| Dátum a podpis: |  | Pečiatka | Dátum a podpis: |  |  | Pečiatka
| Objednávateľ |  |  | Zhotoviteľ
| Dátum a podpis: |  | Pečiatka | Dátum a podpis: |  |  | Pečiatka
REKAPITULÁCIA ZADANIA
Stavba:
KFA - Košická futbalová aréna II. a III. etapa
Objekt:
SO 10.1 - Futbalový štadión
Časť:
016 - ZTI - Vstavok D4
Miesto: | [5 empty] | Dátum: | 4.10.2022 - REV05
Objednávateľ: | [5 empty] | Projektant: | HESCON,s.r.o.
Zhotoviteľ: |  |  | Vyplň údaj |  |  | Spracovateľ:
Kód dielu - Popis | [6 empty] | Cena celkom [EUR]
1) Náklady z rozpočtu | [6 empty] | 0 | [12 empty] | -1
| l.C 721 A01 - VNÚTORNÁ KANALIZÁCIA | [5 empty] | 0
| ll.C 721 A05 - ZARIAĎOVACIE PREDMETY | [5 empty] | 0
2) Ostatné náklady | [6 empty] | 0 |  |  |  | DPH
| GZS | [5 empty] | 0 |  |  |  | znížená | [9 empty] | VRN | 0 | 0 | 0 | 0 | 0 | 2
| Projektové práce | [5 empty] | 0 |  |  |  | znížená | [9 empty] | VRN | 0 | 0 | 0 | 0 | 0 | 2
| Sťažené podmienky | [5 empty] | 0 |  |  |  | znížená | [9 empty] | VRN | 0 | 0 | 0 | 0 | 0 | 2
| Vplyv prostredia | [5 empty] | 0 |  |  |  | znížená | [9 empty] | VRN | 0 | 0 | 0 | 0 | 0 | 2
| Iné VRN | [5 empty] | 0 |  |  |  | znížená | [9 empty] | VRN | 0 | 0 | 0 | 0 | 0 | 2
| Kompletačná činnosť | [5 empty] | 0 |  |  |  | znížená | [9 empty] | KOMPLETACNA | 0 | 0 | 0 | 0 | 0 | 2
Celkové náklady za stavbu 1) + 2) | [6 empty] | 0
ZADANIE
Stavba:
KFA - Košická futbalová aréna II. a III. etapa
Objekt:
SO 10.1 - Futbalový štadión
Časť:
016 - ZTI - Vstavok D4
Miesto: | [5 empty] | Dátum: | 4.10.2022 - REV05
Objednávateľ: | [5 empty] | Projektant: | HESCON,s.r.o.
Zhotoviteľ: |  |  | Vyplň údaj |  |  | Spracovateľ:
PČ | Typ | Kód | Popis | MJ | Množstvo | J.cena [EUR] | Cena celkom [EUR] | Cenová sústava |  |  | DPH | J. Nh [h] | Nh celkom [h] | J. hmotnosť [t] | Hmotnosť celkom [t] | J. suť [t] | Suť Celkom [t]
Náklady z rozpočtu | [6 empty] | 0 | [5 empty] | 0 |  | 0 |  | 0 |  | D | -1 | [7 empty] | 0
| D | l.C 721 A01 | VNÚTORNÁ KANALIZÁCIA |  |  |  | 0 | [5 empty] | 0 |  | 0 |  | 0 | 1 | D | 0 | ROZPOCET | [6 empty] | 0
1 | K | PONUKA | PVC-U potrubie + montáž KG100 | m | 12 |  | 0 |  |  |  | znížená |  | 0 | 0 | 0 | 0 | 0 | 4 | K | 1 | ROZPOCET | 0 | 0 | 0 | 0 | 0 | 2 | 0 | 4 | 2
2 | K | PONUKA.1 | PVC-U potrubie + montáž KG125 | m | 9 |  | 0 |  |  |  | znížená |  | 0 | 0 | 0 | 0 | 0 | 4 | K | 1 | ROZPOCET | 0 | 0 | 0 | 0 | 0 | 2 | 0 | 4 | 4
3 | K | PONUKA.2 | PVC-U potrubie + montáž KG150 | m | 9 |  | 0 |  |  |  | znížená |  | 0 | 0 | 0 | 0 | 0 | 4 | K | 1 | ROZPOCET | 0 | 0 | 0 | 0 | 0 | 2 | 0 | 4 | 6
4 | M | PONUKA | PP potrubie - odhlučnený systém ST50 | m | 2 |  | 0 |  |  |  | znížená |  | 0 | 0 | 0 | 0 | 0 | 8 | M | 1 | ROZPOCET | 0 | 0 | 0 | 0 | 0 | 2 | 0 | 4 | 8
5 | M | PONUKA.1 | PP potrubie - odhlučnený systém ST70 | m | 1 |  | 0 |  |  |  | znížená |  | 0 | 0 | 0 | 0 | 0 | 8 | M | 1 | ROZPOCET | 0 | 0 | 0 | 0 | 0 | 2 | 0 | 4 | 10
6 | M | PONUKA.2 | PP potrubie - odhlučnený systém ST100 | m | 3 |  | 0 |  |  |  | znížená |  | 0 | 0 | 0 | 0 | 0 | 8 | M | 1 | ROZPOCET | 0 | 0 | 0 | 0 | 0 | 2 | 0 | 4 | 12
7 | K | 721172403.S | Montáž odhlučneného odpadového potrubia DN 50 | m | 2 |  | 0 |  |  |  | znížená |  | 0 | 0 | 0 | 0 | 0 | 4 | K | 1 | ROZPOCET | 0 | 0 | 0 | 0 | 0 | 2 | 0 | 4 | 14
8 | K | 721172406.S | Montáž odhlučneného odpadového potrubia DN 70 | m | 1 |  | 0 |  |  |  | znížená |  | 0 | 0 | 0 | 0 | 0 | 4 | K | 1 | ROZPOCET | 0 | 0 | 0 | 0 | 0 | 2 | 0 | 4 | 16
9 | K | 721172409.S | Montáž odhlučneného odpadového potrubia DN 100 | m | 3 |  | 0 |  |  |  | znížená |  | 0 | 0 | 0 | 0 | 0 | 4 | K | 1 | ROZPOCET | 0 | 0 | 0 | 0 | 0 | 2 | 0 | 4 | 18
10 | M | PONUKA.3 | Čistiaca tvarovka PP (ČK100) | ks | 1 |  | 0 |  |  |  | znížená |  | 0 | 0 | 0 | 0 | 0 | 8 | M | 1 | ROZPOCET | 0 | 0 | 0 | 0 | 0 | 2 | 0 | 4 | 20
11 | K | 721172503.S | Montáž čistiaceho kusu pre odhlučnené potrubia DN 100 | ks | 1 |  | 0 |  |  |  | znížená |  | 0 | 0 | 0 | 0 | 0 | 4 | K | 1 | ROZPOCET | 0 | 0 | 0 | 0 | 0 | 2 | 0 | 4 | 22
12 | K | 721194105.S | Zriadenie prípojky na potrubí vyvedenie a upevnenie odpadových výpustiek D 50 | ks | 2 |  | 0 |  |  |  | znížená |  | 0 | 0 | 0 | 0 | 0 | 4 | K | 1 | ROZPOCET | 0 | 0 | 0 | 0 | 0 | 2 | 0 | 4 | 24
13 | K | 721194109.S | Zriadenie prípojky na potrubí vyvedenie a upevnenie odpadových výpustiek D 110 | ks | 2 |  | 0 |  |  |  | znížená |  | 0 | 0 | 0 | 0 | 0 | 4 | K | 1 | ROZPOCET | 0 | 0 | 0 | 0 | 0 | 2 | 0 | 4 | 26
14 | M | PONUKA.4 | Podlahová vpusť (typ HL5100Pr) VP2s | ks | 1 |  | 0 |  |  |  | znížená |  | 0 | 0 | 0 | 0 | 0 | 8 | M | 1 | ROZPOCET | 0 | 0 | 0 | 0 | 0 | 2 | 0 | 4 | 28
15 | K | 721213009.S | Montáž podlahového vpustu s vodorovným odtokom, s veľkým prietokom (0,8 l/s) DN 70 | ks | 1 |  | 0 |  |  |  | znížená |  | 0 | 0 | 0 | 0 | 0 | 4 | K | 1 | ROZPOCET | 0 | 0 | 0 | 0 | 0 | 2 | 0 | 4 | 30
16 | M | PONUKA.5 | Privzdušňovací ventil HL 900 | ks | 1 |  | 0 |  |  |  | znížená |  | 0 | 0 | 0 | 0 | 0 | 8 | M | 1 | ROZPOCET | 0 | 0 | 0 | 0 | 0 | 2 | 0 | 4 | 32
17 | K | 721290012.S | Montáž privzdušňovacieho ventilu pre odpadové potrubia DN 100 | ks | 1 |  | 0 |  |  |  | znížená |  | 0 | 0 | 0 | 0 | 0 | 4 | K | 1 | ROZPOCET | 0 | 0 | 0 | 0 | 0 | 2 | 0 | 4 | 34
18 | K | 721290111.S | Ostatné - skúška tesnosti kanalizácie v objektoch vodou do DN 125 | m | 21 |  | 0 |  |  |  | znížená |  | 0 | 0 | 0 | 0 | 0 | 4 | K | 1 | ROZPOCET | 0 | 0 | 0 | 0 | 0 | 2 | 0 | 4 | 36
19 | K | 721290112.S | Ostatné - skúška tesnosti kanalizácie v objektoch vodou do DN 200 | m | 9 |  | 0 |  |  |  | znížená |  | 0 | 0 | 0 | 0 | 0 | 4 | K | 1 | ROZPOCET | 0 | 0 | 0 | 0 | 0 | 2 | 0 | 4 | 38
20 | K | 721290123.S | Ostatné - skúška tesnosti kanalizácie v objektoch dymom do DN 300 | m | 6 |  | 0 |  |  |  | znížená |  | 0 | 0 | 0 | 0 | 0 | 4 | K | 1 | ROZPOCET | 0 | 0 | 0 | 0 | 0 | 2 | 0 | 4 | 40
21 | K | 998721201.S | Presun hmôt pre vnútornú kanalizáciu v objektoch výšky do 6 m | % | 1 |  | 0 |  |  |  | znížená |  | 0 | 0 | 0 | 0 | 0 | 4 | K | 1 | ROZPOCET | 0 | 0 | 0 | 0 | 0 | 2 | 0 | 4 | 42
22 | K | 998721294.S | Príplatok za zväčšený presun nad vymedzenú najväčšiu dopravnú vzdialenosť do 1 km | % | 1 |  | 0 |  |  |  | znížená |  | 0 | 0 | 0 | 0 | 0 | 4 | K | 1 | ROZPOCET | 0 | 0 | 0 | 0 | 0 | 2 | 0 | 4 | 44
| D | ll.C 721 A05 | ZARIAĎOVACIE PREDMETY |  |  |  | 0 | [5 empty] | 0 |  | 0 |  | 0 | 1 | D | 0 | ROZPOCET | [6 empty] | 0
23 | M | PONUKA.6 | Záchod závesný WC | ks | 1 |  | 0 |  |  |  | znížená |  | 0 | 0 | 0 | 0 | 0 | 8 | M | 1 | ROZPOCET | 0 | 0 | 0 | 0 | 0 | 2 | 0 | 4 | 46
24 | M | PONUKA.7 | WC sedadlo upevnenie zdola WC | ks | 1 |  | 0 |  |  |  | znížená |  | 0 | 0 | 0 | 0 | 0 | 8 | M | 1 | ROZPOCET | 0 | 0 | 0 | 0 | 0 | 2 | 0 | 4 | 48
25 | M | PONUKA.8 | Inštalačný systém WC | ks | 1 |  | 0 |  |  |  | znížená |  | 0 | 0 | 0 | 0 | 0 | 8 | M | 1 | ROZPOCET | 0 | 0 | 0 | 0 | 0 | 2 | 0 | 4 | 50
26 | M | PONUKA.9 | Záchod závesný pre imobilných WCi | ks | 1 |  | 0 |  |  |  | znížená |  | 0 | 0 | 0 | 0 | 0 | 8 | M | 1 | ROZPOCET | 0 | 0 | 0 | 0 | 0 | 2 | 0 | 4 | 52
27 | M | PONUKA.10 | WC sedadlo upevnenie zdola WCi | ks | 1 |  | 0 |  |  |  | znížená |  | 0 | 0 | 0 | 0 | 0 | 8 | M | 1 | ROZPOCET | 0 | 0 | 0 | 0 | 0 | 2 | 0 | 4 | 54
28 | M | PONUKA.11 | Inštalačný systém pre imobilných WCi | ks | 1 |  | 0 |  |  |  | znížená |  | 0 | 0 | 0 | 0 | 0 | 8 | M | 1 | ROZPOCET | 0 | 0 | 0 | 0 | 0 | 2 | 0 | 4 | 56
29 | M | PONUKA.12 | Ovládacie tlačidlo WC,WCi | ks | 2 |  | 0 |  |  |  | znížená |  | 0 | 0 | 0 | 0 | 0 | 8 | M | 1 | ROZPOCET | 0 | 0 | 0 | 0 | 0 | 2 | 0 | 4 | 58
30 | K | 725119410.S | Montáž záchodovej misy keramickej zavesenej s rovným odpadom | ks | 1 |  | 0 |  |  |  | znížená |  | 0 | 0 | 0 | 0 | 0 | 4 | K | 1 | ROZPOCET | 0 | 0 | 0 | 0 | 0 | 2 | 0 | 4 | 60
31 | K | 725119415.S | Montáž záchodovej misy keramickej bezbariérovej | ks | 1 |  | 0 |  |  |  | znížená |  | 0 | 0 | 0 | 0 | 0 | 4 | K | 1 | ROZPOCET | 0 | 0 | 0 | 0 | 0 | 2 | 0 | 4 | 62
32 | K | 725149715.S | Montáž predstenového systému záchodov | ks | 2 |  | 0 |  |  |  | znížená |  | 0 | 0 | 0 | 0 | 0 | 4 | K | 1 | ROZPOCET | 0 | 0 | 0 | 0 | 0 | 2 | 0 | 4 | 64
33 | K | 725149720.S | Montáž záchodu do predstenového systému | ks | 2 |  | 0 |  |  |  | znížená |  | 0 | 0 | 0 | 0 | 0 | 4 | K | 1 | ROZPOCET | 0 | 0 | 0 | 0 | 0 | 2 | 0 | 4 | 66
34 | K | 725291112.S | Montáž záchodovej dosky | ks | 2 |  | 0 |  |  |  | znížená |  | 0 | 0 | 0 | 0 | 0 | 4 | K | 1 | ROZPOCET | 0 | 0 | 0 | 0 | 0 | 2 | 0 | 4 | 68
35 | M | PONUKA.13 | Keramické umývadlo U | ks | 1 |  | 0 |  |  |  | znížená |  | 0 | 0 | 0 | 0 | 0 | 8 | M | 1 | ROZPOCET | 0 | 0 | 0 | 0 | 0 | 2 | 0 | 4 | 70
36 | M | PONUKA.14 | Keramické umývadlo pre telesne postihnutých Ui | ks | 1 |  | 0 |  |  |  | znížená |  | 0 | 0 | 0 | 0 | 0 | 8 | M | 1 | ROZPOCET | 0 | 0 | 0 | 0 | 0 | 2 | 0 | 4 | 72
37 | K | 725219201.S | Montáž umývadiel | ks | 2 |  | 0 |  |  |  | znížená |  | 0 | 0 | 0 | 0 | 0 | 4 | K | 1 | ROZPOCET | 0 | 0 | 0 | 0 | 0 | 2 | 0 | 4 | 74
38 | M | PONUKA.15 | Zápachová uzávierka plastová pre umývadlo (typ HL132) U | ks | 1 |  | 0 |  |  |  | znížená |  | 0 | 0 | 0 | 0 | 0 | 8 | M | 1 | ROZPOCET | 0 | 0 | 0 | 0 | 0 | 2 | 0 | 4 | 76
39 | K | 725869301.S | Montáž zápachových uzávierok umývadlových D 40 | ks | 1 |  | 0 |  |  |  | znížená |  | 0 | 0 | 0 | 0 | 0 | 4 | K | 1 | ROZPOCET | 0 | 0 | 0 | 0 | 0 | 2 | 0 | 4 | 78
40 | M | PONUKA.16 | Podomietková zápachová uzávierka (typ HL134.0 ) Ui | ks | 1 |  | 0 |  |  |  | znížená |  | 0 | 0 | 0 | 0 | 0 | 8 | M | 1 | ROZPOCET | 0 | 0 | 0 | 0 | 0 | 2 | 0 | 4 | 80
41 | M | PONUKA.17 | Pripojovacia súprava (typ HL134.1K) Ui | ks | 1 |  | 0 |  |  |  | znížená |  | 0 | 0 | 0 | 0 | 0 | 8 | M | 1 | ROZPOCET | 0 | 0 | 0 | 0 | 0 | 2 | 0 | 4 | 82
42 | K | 725869302.S | Montáž zápachových uzávierok umývadlových (podomietkových) D 50 | ks | 1 |  | 0 |  |  |  | znížená |  | 0 | 0 | 0 | 0 | 0 | 4 | K | 1 | ROZPOCET | 0 | 0 | 0 | 0 | 0 | 2 | 0 | 4 | 84
43 | M | PONUKA.18 | Dvierka krycie 25/40 cm | ks | 1 |  | 0 |  |  |  | znížená |  | 0 | 0 | 0 | 0 | 0 | 8 | M | 1 | ROZPOCET | 0 | 0 | 0 | 0 | 0 | 2 | 0 | 4 | 86
44 | K | PONUKA.3 | Montáž dvierok | ks | 1 |  | 0 |  |  |  | znížená |  | 0 | 0 | 0 | 0 | 0 | 4 | K | 1 | ROZPOCET | 0 | 0 | 0 | 0 | 0 | 2 | 0 | 4 | 88
45 | K | 998725201.S | Presun hmôt pre zariaďovacie predmety v objektoch výšky do 6 m | % | 0.3 |  | 0 |  |  |  | znížená |  | 0 | 0 | 0 | 0 | 0 | 4 | K | 1 | ROZPOCET | 0 | 0 | 0 | 0 | 0 | 2 | 0 | 4 | 90
46 | K | 998725294.S | Príplatok za zväčšený presun nad vymedzenú najväčšiu dopravnú vzdialenosť do 1 km | % | 0.3 |  | 0 |  |  |  | znížená |  | 0 | 0 | 0 | 0 | 0 | 4 | K | 1 | ROZPOCET | 0 | 0 | 0 | 0 | 0 | 2 | 0 | 4 | 92

## 17 - ZTI - KONTAJNERY
[9 empty] | >> skryté stĺpce << | [9 empty] | {647059a8-d603-4eba-a3f5-e60eecf1e57e}
0
| KRYCÍ LIST ZADANIA | [8 empty] | v --- nižšie sa nachádzajú doplnkové a pomocné údaje k zostavám --- v | [8 empty] | False
Stavba:
KFA - Košická futbalová aréna II. a III. etapa
Objekt:
SO 10.1 - Futbalový štadión
Časť:
017 - ZTI - KONTAJNERY
| JKSO: |  |  |  |  | KS:
| Miesto: |  |  |  |  | Dátum: | 4.10.2022 - REV05
| Objednávateľ: |  |  |  |  | IČO:
IČ DPH:
| Zhotoviteľ: |  |  |  |  | IČO: | Vyplň údaj
|  | Vyplň údaj |  |  |  | IČ DPH: | Vyplň údaj
| Projektant: |  |  |  |  | IČO:
|  | HESCON,s.r.o. |  |  |  | IČ DPH:
| Spracovateľ: |  |  |  |  | IČO:
IČ DPH:
Poznámka:
| Náklady z rozpočtu | [5 empty] | 0
| Ostatné náklady | [5 empty] | 0
| Cena bez DPH | [5 empty] | 0
|  |  | Základ dane |  |  | Sadzba dane | Výška dane
| DPH | základná | 0 |  |  | 20% | 0
|  | znížená | 0 |  |  | 20% | 0
|  | zákl. prenesená | 0 |  |  | 20% | 0
|  | zníž. prenesená | 0 |  |  | 20% | 0
|  | nulová | 0 |  |  | 0% | 0
| Cena s DPH |  |  | v | EUR |  | 0
| Projektant |  |  | Spracovateľ
| Dátum a podpis: |  | Pečiatka | Dátum a podpis: |  |  | Pečiatka
| Objednávateľ |  |  | Zhotoviteľ
| Dátum a podpis: |  | Pečiatka | Dátum a podpis: |  |  | Pečiatka
REKAPITULÁCIA ZADANIA
Stavba:
KFA - Košická futbalová aréna II. a III. etapa
Objekt:
SO 10.1 - Futbalový štadión
Časť:
017 - ZTI - KONTAJNERY
Miesto: | [5 empty] | Dátum: | 4.10.2022 - REV05
Objednávateľ: | [5 empty] | Projektant: | HESCON,s.r.o.
Zhotoviteľ: |  |  | Vyplň údaj |  |  | Spracovateľ:
Kód dielu - Popis | [6 empty] | Cena celkom [EUR]
1) Náklady z rozpočtu | [6 empty] | 0 | [12 empty] | -1
| l.C 721 A01 - VNÚTORNÁ KANALIZÁCIA | [5 empty] | 0
| ll.C 721 A05 - ZARIAĎOVACIE PREDMETY | [5 empty] | 0
2) Ostatné náklady | [6 empty] | 0 |  |  |  | DPH
| GZS | [5 empty] | 0 |  |  |  | znížená | [9 empty] | VRN | 0 | 0 | 0 | 0 | 0 | 2
| Projektové práce | [5 empty] | 0 |  |  |  | znížená | [9 empty] | VRN | 0 | 0 | 0 | 0 | 0 | 2
| Sťažené podmienky | [5 empty] | 0 |  |  |  | znížená | [9 empty] | VRN | 0 | 0 | 0 | 0 | 0 | 2
| Vplyv prostredia | [5 empty] | 0 |  |  |  | znížená | [9 empty] | VRN | 0 | 0 | 0 | 0 | 0 | 2
| Iné VRN | [5 empty] | 0 |  |  |  | znížená | [9 empty] | VRN | 0 | 0 | 0 | 0 | 0 | 2
| Kompletačná činnosť | [5 empty] | 0 |  |  |  | znížená | [9 empty] | KOMPLETACNA | 0 | 0 | 0 | 0 | 0 | 2
Celkové náklady za stavbu 1) + 2) | [6 empty] | 0
ZADANIE
Stavba:
KFA - Košická futbalová aréna II. a III. etapa
Objekt:
SO 10.1 - Futbalový štadión
Časť:
017 - ZTI - KONTAJNERY
Miesto: | [5 empty] | Dátum: | 4.10.2022 - REV05
Objednávateľ: | [5 empty] | Projektant: | HESCON,s.r.o.
Zhotoviteľ: |  |  | Vyplň údaj |  |  | Spracovateľ:
PČ | Typ | Kód | Popis | MJ | Množstvo | J.cena [EUR] | Cena celkom [EUR] | Cenová sústava |  |  | DPH | J. Nh [h] | Nh celkom [h] | J. hmotnosť [t] | Hmotnosť celkom [t] | J. suť [t] | Suť Celkom [t]
Náklady z rozpočtu | [6 empty] | 0 | [5 empty] | 0 |  | 0 |  | 0 |  | D | -1 | [7 empty] | 0
| D | l.C 721 A01 | VNÚTORNÁ KANALIZÁCIA |  |  |  | 0 | [5 empty] | 0 |  | 0 |  | 0 | 1 | D | 0 | ROZPOCET | [6 empty] | 0
1 | K | PONUKA | PVC-U potrubie + montáž KG100 | m | 41 |  | 0 |  |  |  | znížená |  | 0 | 0 | 0 | 0 | 0 | 4 | K | 1 | ROZPOCET | 0 | 0 | 0 | 0 | 0 | 2 | 0 | 4 | 2
2 | M | PONUKA | PP potrubie - odhlučnený systém ST50 | m | 2 |  | 0 |  |  |  | znížená |  | 0 | 0 | 0 | 0 | 0 | 8 | M | 1 | ROZPOCET | 0 | 0 | 0 | 0 | 0 | 2 | 0 | 4 | 4
3 | K | 721172403.S | Montáž odhlučneného odpadového potrubia DN 50 | m | 2 |  | 0 |  |  |  | znížená |  | 0 | 0 | 0 | 0 | 0 | 4 | K | 1 | ROZPOCET | 0 | 0 | 0 | 0 | 0 | 2 | 0 | 4 | 6
4 | M | PONUKA.1 | Potrubie z plastických hmôt PPR D25x2,3 | m | 12 |  | 0 |  |  |  | znížená |  | 0 | 0 | 0 | 0 | 0 | 8 | M | 1 | ROZPOCET | 0 | 0 | 0 | 0 | 0 | 2 | 0 | 4 | 8
5 | K | PONUKA.1 | Montáž potrubia na odvod kondenzátu | m | 12 |  | 0 |  |  |  | znížená |  | 0 | 0 | 0 | 0 | 0 | 4 | K | 1 | ROZPOCET | 0 | 0 | 0 | 0 | 0 | 2 | 0 | 4 | 10
6 | K | 721194105.S | Zriadenie prípojky na potrubí vyvedenie a upevnenie odpadových výpustiek D 50 | ks | 4 |  | 0 |  |  |  | znížená |  | 0 | 0 | 0 | 0 | 0 | 4 | K | 1 | ROZPOCET | 0 | 0 | 0 | 0 | 0 | 2 | 0 | 4 | 12
7 | K | 721290111.S | Ostatné - skúška tesnosti kanalizácie v objektoch vodou do DN 125 | m | 41 |  | 0 |  |  |  | znížená |  | 0 | 0 | 0 | 0 | 0 | 4 | K | 1 | ROZPOCET | 0 | 0 | 0 | 0 | 0 | 2 | 0 | 4 | 14
8 | K | 721290123.S | Ostatné - skúška tesnosti kanalizácie v objektoch dymom do DN 300 | m | 14 |  | 0 |  |  |  | znížená |  | 0 | 0 | 0 | 0 | 0 | 4 | K | 1 | ROZPOCET | 0 | 0 | 0 | 0 | 0 | 2 | 0 | 4 | 16
9 | K | 998721201.S | Presun hmôt pre vnútornú kanalizáciu v objektoch výšky do 6 m | % | 1 |  | 0 |  |  |  | znížená |  | 0 | 0 | 0 | 0 | 0 | 4 | K | 1 | ROZPOCET | 0 | 0 | 0 | 0 | 0 | 2 | 0 | 4 | 18
10 | K | 998721294.S | Príplatok za zväčšený presun nad vymedzenú najväčšiu dopravnú vzdialenosť do 1 km | % | 1 |  | 0 |  |  |  | znížená |  | 0 | 0 | 0 | 0 | 0 | 4 | K | 1 | ROZPOCET | 0 | 0 | 0 | 0 | 0 | 2 | 0 | 4 | 20
| D | ll.C 721 A05 | ZARIAĎOVACIE PREDMETY |  |  |  | 0 | [5 empty] | 0 |  | 0 |  | 0 | 1 | D | 0 | ROZPOCET | [6 empty] | 0
11 | M | PONUKA.2 | Zápachová uzávierka plastová pre odvod kondenzátu HL 136N | ks | 4 |  | 0 |  |  |  | znížená |  | 0 | 0 | 0 | 0 | 0 | 8 | M | 1 | ROZPOCET | 0 | 0 | 0 | 0 | 0 | 2 | 0 | 4 | 22
12 | K | 725869380.S | Montáž zápachových uzávierok ostatných typov | ks | 4 |  | 0 |  |  |  | znížená |  | 0 | 0 | 0 | 0 | 0 | 4 | K | 1 | ROZPOCET | 0 | 0 | 0 | 0 | 0 | 2 | 0 | 4 | 24
13 | K | 998725201.S | Presun hmôt pre zariaďovacie predmety v objektoch výšky do 6 m | % | 0.3 |  | 0 |  |  |  | znížená |  | 0 | 0 | 0 | 0 | 0 | 4 | K | 1 | ROZPOCET | 0 | 0 | 0 | 0 | 0 | 2 | 0 | 4 | 26
14 | K | 998725294.S | Príplatok za zväčšený presun nad vymedzenú najväčšiu dopravnú vzdialenosť do 1 km | % | 0.3 |  | 0 |  |  |  | znížená |  | 0 | 0 | 0 | 0 | 0 | 4 | K | 1 | ROZPOCET | 0 | 0 | 0 | 0 | 0 | 2 | 0 | 4 | 28

## 18 - ZTI - LSS
[9 empty] | >> skryté stĺpce << | [9 empty] | {99353525-3aa4-4875-a77c-77e4c6f2efd0}
0
| KRYCÍ LIST ZADANIA | [8 empty] | v --- nižšie sa nachádzajú doplnkové a pomocné údaje k zostavám --- v | [8 empty] | False
Stavba:
KFA - Košická futbalová aréna II. a III. etapa
Objekt:
SO 10.1 - Futbalový štadión
Časť:
018 - ZTI - Lapače strešných splavenín
| JKSO: |  |  |  |  | KS:
| Miesto: |  |  |  |  | Dátum: | 4.10.2022 - REV05
| Objednávateľ: |  |  |  |  | IČO:
IČ DPH:
| Zhotoviteľ: |  |  |  |  | IČO: | Vyplň údaj
|  | Vyplň údaj |  |  |  | IČ DPH: | Vyplň údaj
| Projektant: |  |  |  |  | IČO:
|  | HESCON,s.r.o. |  |  |  | IČ DPH:
| Spracovateľ: |  |  |  |  | IČO:
IČ DPH:
Poznámka:
| Náklady z rozpočtu | [5 empty] | 0
| Ostatné náklady | [5 empty] | 0
| Cena bez DPH | [5 empty] | 0
|  |  | Základ dane |  |  | Sadzba dane | Výška dane
| DPH | základná | 0 |  |  | 20% | 0
|  | znížená | 0 |  |  | 20% | 0
|  | zákl. prenesená | 0 |  |  | 20% | 0
|  | zníž. prenesená | 0 |  |  | 20% | 0
|  | nulová | 0 |  |  | 0% | 0
| Cena s DPH |  |  | v | EUR |  | 0
| Projektant |  |  | Spracovateľ
| Dátum a podpis: |  | Pečiatka | Dátum a podpis: |  |  | Pečiatka
| Objednávateľ |  |  | Zhotoviteľ
| Dátum a podpis: |  | Pečiatka | Dátum a podpis: |  |  | Pečiatka
REKAPITULÁCIA ZADANIA
Stavba:
KFA - Košická futbalová aréna II. a III. etapa
Objekt:
SO 10.1 - Futbalový štadión
Časť:
018 - ZTI - Lapače strešných splavenín
Miesto: | [5 empty] | Dátum: | 4.10.2022 - REV05
Objednávateľ: | [5 empty] | Projektant: | HESCON,s.r.o.
Zhotoviteľ: |  |  | Vyplň údaj |  |  | Spracovateľ:
Kód dielu - Popis | [6 empty] | Cena celkom [EUR]
1) Náklady z rozpočtu | [6 empty] | 0 | [12 empty] | -1
| l.C 271 - VONKAJŠIE POTRUBNÉ ROZVODY | [5 empty] | 0
| ll.C 271 - PRESUN HMÔT | [5 empty] | 0
2) Ostatné náklady | [6 empty] | 0 |  |  |  | DPH
| GZS | [5 empty] | 0 |  |  |  | znížená | [9 empty] | VRN | 0 | 0 | 0 | 0 | 0 | 2
| Projektové práce | [5 empty] | 0 |  |  |  | znížená | [9 empty] | VRN | 0 | 0 | 0 | 0 | 0 | 2
| Sťažené podmienky | [5 empty] | 0 |  |  |  | znížená | [9 empty] | VRN | 0 | 0 | 0 | 0 | 0 | 2
| Vplyv prostredia | [5 empty] | 0 |  |  |  | znížená | [9 empty] | VRN | 0 | 0 | 0 | 0 | 0 | 2
| Iné VRN | [5 empty] | 0 |  |  |  | znížená | [9 empty] | VRN | 0 | 0 | 0 | 0 | 0 | 2
| Kompletačná činnosť | [5 empty] | 0 |  |  |  | znížená | [9 empty] | KOMPLETACNA | 0 | 0 | 0 | 0 | 0 | 2
Celkové náklady za stavbu 1) + 2) | [6 empty] | 0
ZADANIE
Stavba:
KFA - Košická futbalová aréna II. a III. etapa
Objekt:
SO 10.1 - Futbalový štadión
Časť:
018 - ZTI - Lapače strešných splavenín
Miesto: | [5 empty] | Dátum: | 4.10.2022 - REV05
Objednávateľ: | [5 empty] | Projektant: | HESCON,s.r.o.
Zhotoviteľ: |  |  | Vyplň údaj |  |  | Spracovateľ:
PČ | Typ | Kód | Popis | MJ | Množstvo | J.cena [EUR] | Cena celkom [EUR] | Cenová sústava |  |  | DPH | J. Nh [h] | Nh celkom [h] | J. hmotnosť [t] | Hmotnosť celkom [t] | J. suť [t] | Suť Celkom [t]
Náklady z rozpočtu | [6 empty] | 0 | [5 empty] | 0 |  | 0 |  | 0 |  | D | -1 | [7 empty] | 0
| D | l.C 271 | VONKAJŠIE POTRUBNÉ ROZVODY |  |  |  | 0 | [5 empty] | 0 |  | 0 |  | 0 | 1 | D | 0 | ROZPOCET | [6 empty] | 0
1 | K | 0311-871326026 | Montáž kanalizačného potrubia z PVC rúr plnostenných DN 150 | m | 64 |  | 0 |  |  |  | znížená |  | 0 | 0 | 0 | 0 | 0 | 4 | K | 1 | ROZPOCET | 0 | 0 | 0 | 0 | 0 | 2 | 0 | 4 | 2
2 | M | PONUKA | PVC potrubie D160x4,7 | m | 64 |  | 0 |  |  |  | znížená |  | 0 | 0 | 0 | 0 | 0 | 8 | M | 1 | ROZPOCET | 0 | 0 | 0 | 0 | 0 | 2 | 0 | 4 | 4
3 | K | 0311-877326004 | Montáž kanalizačných tvaroviek z PVC potrubia DN 150 | ks | 112 |  | 0 |  |  |  | znížená |  | 0 | 0 | 0 | 0 | 0 | 4 | K | 1 | ROZPOCET | 0 | 0 | 0 | 0 | 0 | 2 | 0 | 4 | 6
4 | M | PONUKA.1 | Lapač strešných splavenín GEIGER LSS150 DN 150 | ks | 16 |  | 0 |  |  |  | znížená |  | 0 | 0 | 0 | 0 | 0 | 8 | M | 1 | ROZPOCET | 0 | 0 | 0 | 0 | 0 | 2 | 0 | 4 | 8
5 | M | PONUKA.2 | PVC koleno KGB 150/45° | ks | 64 |  | 0 |  |  |  | znížená |  | 0 | 0 | 0 | 0 | 0 | 8 | M | 1 | ROZPOCET | 0 | 0 | 0 | 0 | 0 | 2 | 0 | 4 | 10
6 | M | PONUKA.3 | PVC koleno KGB 150/90° | ks | 16 |  | 0 |  |  |  | znížená |  | 0 | 0 | 0 | 0 | 0 | 8 | M | 1 | ROZPOCET | 0 | 0 | 0 | 0 | 0 | 2 | 0 | 4 | 12
7 | M | PONUKA.4 | Prechodka liatina - PVC KGUG + tesnaci krúžok KAME150 | ks | 16 |  | 0 |  |  |  | znížená |  | 0 | 0 | 0 | 0 | 0 | 8 | M | 1 | ROZPOCET | 0 | 0 | 0 | 0 | 0 | 2 | 0 | 4 | 14
8 | K | 0311-892311000 | Skúška tesnosti kanalizácie DN 150 | m | 64 |  | 0 |  |  |  | znížená |  | 0 | 0 | 0 | 0 | 0 | 4 | K | 1 | ROZPOCET | 0 | 0 | 0 | 0 | 0 | 2 | 0 | 4 | 16
| D | ll.C 271 | PRESUN HMÔT |  |  |  | 0 | [5 empty] | 0 |  | 0 |  | 0 | 1 | D | 0 | ROZPOCET | [6 empty] | 0
9 | K | 0127-998276101 | Presun hmôt pre rúrové vedenie z plastických hmôt | t | 0.739 |  | 0 |  |  |  | znížená |  | 0 | 0 | 0 | 0 | 0 | 4 | K | 1 | ROZPOCET | 0 | 0 | 0 | 0 | 0 | 2 | 0 | 4 | 18

## 19-Vodovod-A1
[9 empty] | >> skryté stĺpce << | [9 empty] | {e766ec67-cd30-4295-ac4b-fc3b8860492a}
0
| KRYCÍ LIST ZADANIA | [8 empty] | v --- nižšie sa nachádzajú doplnkové a pomocné údaje k zostavám --- v | [8 empty] | False
Stavba:
KFA - Košická futbalová aréna II. a III. etapa
Objekt:
SO 10.1 - Futbalový štadión
Časť:
019 - Vnútorný vodovod - Vstavok A1
| JKSO: |  |  |  |  | KS:
| Miesto: |  |  |  |  | Dátum: | 4.10.2022 - REV05
| Objednávateľ: |  |  |  |  | IČO:
IČ DPH:
| Zhotoviteľ: |  |  |  |  | IČO: | Vyplň údaj
|  | Vyplň údaj |  |  |  | IČ DPH: | Vyplň údaj
| Projektant: |  |  |  |  | IČO:
|  | HESCON,s.r.o. |  |  |  | IČ DPH:
| Spracovateľ: |  |  |  |  | IČO:
IČ DPH:
Poznámka:
| Náklady z rozpočtu | [5 empty] | 0
| Ostatné náklady | [5 empty] | 0
| Cena bez DPH | [5 empty] | 0
|  |  | Základ dane |  |  | Sadzba dane | Výška dane
| DPH | základná | 0 |  |  | 20% | 0
|  | znížená | 0 |  |  | 20% | 0
|  | zákl. prenesená | 0 |  |  | 20% | 0
|  | zníž. prenesená | 0 |  |  | 20% | 0
|  | nulová | 0 |  |  | 0% | 0
| Cena s DPH |  |  | v | EUR |  | 0
| Projektant |  |  | Spracovateľ
| Dátum a podpis: |  | Pečiatka | Dátum a podpis: |  |  | Pečiatka
| Objednávateľ |  |  | Zhotoviteľ
| Dátum a podpis: |  | Pečiatka | Dátum a podpis: |  |  | Pečiatka
REKAPITULÁCIA ZADANIA
Stavba:
KFA - Košická futbalová aréna II. a III. etapa
Objekt:
SO 10.1 - Futbalový štadión
Časť:
019 - Vnútorný vodovod - Vstavok A1
Miesto: | [5 empty] | Dátum: | 4.10.2022 - REV05
Objednávateľ: | [5 empty] | Projektant: | HESCON,s.r.o.
Zhotoviteľ: |  |  | Vyplň údaj |  |  | Spracovateľ:
Kód dielu - Popis | [6 empty] | Cena celkom [EUR]
1) Náklady z rozpočtu | [6 empty] | 0 | [12 empty] | -1
| l.C 713 A04 - TEPELNÉ IZOLÁCIE | [5 empty] | 0
| ll.C 721 A02 - VNÚTORNÝ VODOVOD | [5 empty] | 0
| lll.C 721 A05 - ZARIAĎOVACIE PREDMETY | [5 empty] | 0
| lV.C 721 C02 - OPRAVY VNÚTORNÉHO VODOVODU | [5 empty] | 0
2) Ostatné náklady | [6 empty] | 0 |  |  |  | DPH
| GZS | [5 empty] | 0 |  |  |  | znížená | [9 empty] | VRN | 0 | 0 | 0 | 0 | 0 | 2
| Projektové práce | [5 empty] | 0 |  |  |  | znížená | [9 empty] | VRN | 0 | 0 | 0 | 0 | 0 | 2
| Sťažené podmienky | [5 empty] | 0 |  |  |  | znížená | [9 empty] | VRN | 0 | 0 | 0 | 0 | 0 | 2
| Vplyv prostredia | [5 empty] | 0 |  |  |  | znížená | [9 empty] | VRN | 0 | 0 | 0 | 0 | 0 | 2
| Iné VRN | [5 empty] | 0 |  |  |  | znížená | [9 empty] | VRN | 0 | 0 | 0 | 0 | 0 | 2
| Kompletačná činnosť | [5 empty] | 0 |  |  |  | znížená | [9 empty] | KOMPLETACNA | 0 | 0 | 0 | 0 | 0 | 2
Celkové náklady za stavbu 1) + 2) | [6 empty] | 0
ZADANIE
Stavba:
KFA - Košická futbalová aréna II. a III. etapa
Objekt:
SO 10.1 - Futbalový štadión
Časť:
019 - Vnútorný vodovod - Vstavok A1
Miesto: | [5 empty] | Dátum: | 4.10.2022 - REV05
Objednávateľ: | [5 empty] | Projektant: | HESCON,s.r.o.
Zhotoviteľ: |  |  | Vyplň údaj |  |  | Spracovateľ:
PČ | Typ | Kód | Popis | MJ | Množstvo | J.cena [EUR] | Cena celkom [EUR] | Cenová sústava |  |  | DPH | J. Nh [h] | Nh celkom [h] | J. hmotnosť [t] | Hmotnosť celkom [t] | J. suť [t] | Suť Celkom [t]
Náklady z rozpočtu | [6 empty] | 0 | [5 empty] | 0 |  | 0 |  | 0 |  | D | -1 | [7 empty] | 0
| D | l.C 713 A04 | TEPELNÉ IZOLÁCIE |  |  |  | 0 | [5 empty] | 0 |  | 0 |  | 0 | 1 | D | 0 | ROZPOCET | [6 empty] | 0
1 | M | PONUKA | Tepelná izolácia, tep. izolačne trubice - hr.5mm D 20 | m | 16 |  | 0 |  |  |  | znížená |  | 0 | 0 | 0 | 0 | 0 | 8 | M | 1 | ROZPOCET | 0 | 0 | 0 | 0 | 0 | 2 | 0 | 4 | 2
2 | M | PONUKA.1 | Tepelná izolácia, tep. izolačne trubice - hr.5mm D 25 | m | 22 |  | 0 |  |  |  | znížená |  | 0 | 0 | 0 | 0 | 0 | 8 | M | 1 | ROZPOCET | 0 | 0 | 0 | 0 | 0 | 2 | 0 | 4 | 4
3 | M | PONUKA.2 | Tepelná izolácia, tep. izolačne trubice - hr.9mm D 25 | m | 2 |  | 0 |  |  |  | znížená |  | 0 | 0 | 0 | 0 | 0 | 8 | M | 1 | ROZPOCET | 0 | 0 | 0 | 0 | 0 | 2 | 0 | 4 | 6
4 | K | 713482111.S | Montáž trubíc z PE, hr.do 10 mm, vnútorný priemer do 38 mm | m | 40 |  | 0 |  |  |  | znížená |  | 0 | 0 | 0 | 0 | 0 | 4 | K | 1 | ROZPOCET | 0 | 0 | 0 | 0 | 0 | 2 | 0 | 4 | 8
5 | K | 998713201.S | Presun hmôt pre izolácie tepelné v objektoch výšky do 6 m | % | 1.3 |  | 0 |  |  |  | znížená |  | 0 | 0 | 0 | 0 | 0 | 4 | K | 1 | ROZPOCET | 0 | 0 | 0 | 0 | 0 | 2 | 0 | 4 | 10
6 | K | 998713294.S | Príplatok za zväčšený presun nad vymedzenú najväčšiu dopravnú vzdialenosť do 1 km | % | 0.45 |  | 0 |  |  |  | znížená |  | 0 | 0 | 0 | 0 | 0 | 4 | K | 1 | ROZPOCET | 0 | 0 | 0 | 0 | 0 | 2 | 0 | 4 | 12
| D | ll.C 721 A02 | VNÚTORNÝ VODOVOD |  |  |  | 0 | [5 empty] | 0 |  | 0 |  | 0 | 1 | D | 0 | ROZPOCET | [6 empty] | 0
7 | K | PONUKA | Viacvrstvové potrubie + montáž 20x2,25 | m | 16 |  | 0 |  |  |  | znížená |  | 0 | 0 | 0 | 0 | 0 | 4 | K | 1 | ROZPOCET | 0 | 0 | 0 | 0 | 0 | 2 | 0 | 4 | 14
8 | K | PONUKA.1 | Viacvrstvové potrubie + montáž 25x2,5 | m | 24 |  | 0 |  |  |  | znížená |  | 0 | 0 | 0 | 0 | 0 | 4 | K | 1 | ROZPOCET | 0 | 0 | 0 | 0 | 0 | 2 | 0 | 4 | 16
9 | M | PONUKA.3 | Guľové kohúty s pákou - GK, 2 x vnútorný závit DN 20 | ks | 1 |  | 0 |  |  |  | znížená |  | 0 | 0 | 0 | 0 | 0 | 8 | M | 1 | ROZPOCET | 0 | 0 | 0 | 0 | 0 | 2 | 0 | 4 | 18
10 | K | 722221015.S | Montáž guľového kohúta závitového priameho pre vodu DN 20 | pár | 1 |  | 0 |  |  |  | znížená |  | 0 | 0 | 0 | 0 | 0 | 4 | K | 1 | ROZPOCET | 0 | 0 | 0 | 0 | 0 | 2 | 0 | 4 | 20
11 | M | PONUKA.4 | Poistný ventil - PV DN 20 | ks | 1 |  | 0 |  |  |  | znížená |  | 0 | 0 | 0 | 0 | 0 | 8 | M | 1 | ROZPOCET | 0 | 0 | 0 | 0 | 0 | 2 | 0 | 4 | 22
12 | K | 722221175.S | Montáž poistného ventilu závitového pre vodu DN 20 | pár | 1 |  | 0 |  |  |  | znížená |  | 0 | 0 | 0 | 0 | 0 | 4 | K | 1 | ROZPOCET | 0 | 0 | 0 | 0 | 0 | 2 | 0 | 4 | 24
13 | K | 722220111.S | Nástenky pre výtokový ventil + montáž DN 15 | ks | 8 |  | 0 |  |  |  | znížená |  | 0 | 0 | 0 | 0 | 0 | 4 | K | 1 | ROZPOCET | 0 | 0 | 0 | 0 | 0 | 2 | 0 | 4 | 26
14 | K | 722220121.S | Nástenky pre batériu + montáž DN 15 | pár | 1 |  | 0 |  |  |  | znížená |  | 0 | 0 | 0 | 0 | 0 | 4 | K | 1 | ROZPOCET | 0 | 0 | 0 | 0 | 0 | 2 | 0 | 4 | 28
15 | K | 722290226.S | Tlaková skúška vodovodného potrubia do DN 50 | m | 40 |  | 0 |  |  |  | znížená |  | 0 | 0 | 0 | 0 | 0 | 4 | K | 1 | ROZPOCET | 0 | 0 | 0 | 0 | 0 | 2 | 0 | 4 | 30
16 | K | 722290234.S | Prepláchnutie a dezinfekcia vodovodného potrubia do DN 80 | m | 40 |  | 0 |  |  |  | znížená |  | 0 | 0 | 0 | 0 | 0 | 4 | K | 1 | ROZPOCET | 0 | 0 | 0 | 0 | 0 | 2 | 0 | 4 | 32
17 | K | PONUKA.2 | Demontáž vnútorného vodovodu | Nh | 8 |  | 0 |  |  |  | znížená |  | 0 | 0 | 0 | 0 | 0 | 4 | K | 1 | ROZPOCET | 0 | 0 | 0 | 0 | 0 | 2 | 0 | 4 | 34
18 | K | 998722201.S | Presun hmôt pre vnútorný vodovod v objektoch výšky do 6 m | % | 0.7 |  | 0 |  |  |  | znížená |  | 0 | 0 | 0 | 0 | 0 | 4 | K | 1 | ROZPOCET | 0 | 0 | 0 | 0 | 0 | 2 | 0 | 4 | 36
19 | K | 998722294.S | Príplatok za zväčšený presun nad vymedzenú najväčšiu dopravnú vzdialenosť do 1 km | % | 0.75 |  | 0 |  |  |  | znížená |  | 0 | 0 | 0 | 0 | 0 | 4 | K | 1 | ROZPOCET | 0 | 0 | 0 | 0 | 0 | 2 | 0 | 4 | 38
| D | lll.C 721 A05 | ZARIAĎOVACIE PREDMETY |  |  |  | 0 | [5 empty] | 0 |  | 0 |  | 0 | 1 | D | 0 | ROZPOCET | [6 empty] | 0
20 | M | PONUKA.5 | Rohový ventil 1/2"- 3/8" (RV-15) | ks | 5 |  | 0 |  |  |  | znížená |  | 0 | 0 | 0 | 0 | 0 | 8 | M | 1 | ROZPOCET | 0 | 0 | 0 | 0 | 0 | 2 | 0 | 4 | 40
21 | M | PONUKA.6 | Rohový ventil 1/2"- 3/4" (RV-15) | ks | 2 |  | 0 |  |  |  | znížená |  | 0 | 0 | 0 | 0 | 0 | 8 | M | 1 | ROZPOCET | 0 | 0 | 0 | 0 | 0 | 2 | 0 | 4 | 42
22 | K | 725819402.S | Montáž ventilov nástenných 'G 1/2 | ks | 7 |  | 0 |  |  |  | znížená |  | 0 | 0 | 0 | 0 | 0 | 4 | K | 1 | ROZPOCET | 0 | 0 | 0 | 0 | 0 | 2 | 0 | 4 | 44
23 | M | PONUKA.7 | Nástenná batéria VL-j | ks | 1 |  | 0 |  |  |  | znížená |  | 0 | 0 | 0 | 0 | 0 | 8 | M | 1 | ROZPOCET | 0 | 0 | 0 | 0 | 0 | 2 | 0 | 4 | 46
24 | K | 725829801.S | Montáž batérií výlevkových nástenných klasických, pákových, s mechanickým ovládaním | ks | 1 |  | 0 |  |  |  | znížená |  | 0 | 0 | 0 | 0 | 0 | 4 | K | 1 | ROZPOCET | 0 | 0 | 0 | 0 | 0 | 2 | 0 | 4 | 48
25 | M | PONUKA.8 | Stojančeková batéria umývadlová U, G14-j* | ks | 2 |  | 0 |  |  |  | znížená |  | 0 | 0 | 0 | 0 | 0 | 8 | M | 1 | ROZPOCET | 0 | 0 | 0 | 0 | 0 | 2 | 0 | 4 | 50
26 | M | PONUKA.9 | Stojančeková batéria drezová G6c-j* | ks | 1 |  | 0 |  |  |  | znížená |  | 0 | 0 | 0 | 0 | 0 | 8 | M | 1 | ROZPOCET | 0 | 0 | 0 | 0 | 0 | 2 | 0 | 4 | 52
27 | K | 725829601.S | Montáž batérií umývadlových a drezových stojankových klasických, alebo pákových, s mechanickým ovládaním | ks | 3 |  | 0 |  |  |  | znížená |  | 0 | 0 | 0 | 0 | 0 | 4 | K | 1 | ROZPOCET | 0 | 0 | 0 | 0 | 0 | 2 | 0 | 4 | 54
28 | K | 998725201.S | Presun hmôt pre zariaďovacie predmety v objektoch výšky do 6 m | % | 0.3 |  | 0 |  |  |  | znížená |  | 0 | 0 | 0 | 0 | 0 | 4 | K | 1 | ROZPOCET | 0 | 0 | 0 | 0 | 0 | 2 | 0 | 4 | 56
29 | K | 998725294.S | Príplatok za zväčšený presun nad vymedzenú najväčšiu dopravnú vzdialenosť do 1 km | % | 0.3 |  | 0 |  |  |  | znížená |  | 0 | 0 | 0 | 0 | 0 | 4 | K | 1 | ROZPOCET | 0 | 0 | 0 | 0 | 0 | 2 | 0 | 4 | 58
| D | lV.C 721 C02 | OPRAVY VNÚTORNÉHO VODOVODU |  |  |  | 0 | [5 empty] | 0 |  | 0 |  | 0 | 1 | D | 0 | ROZPOCET | [6 empty] | 0
30 | K | PONUKA.3 | Prepojenie doterajšieho potrubia DN 25 | ks | 1 |  | 0 |  |  |  | znížená |  | 0 | 0 | 0 | 0 | 0 | 4 | K | 1 | ROZPOCET | 0 | 0 | 0 | 0 | 0 | 2 | 0 | 4 | 60

## 20-Vodovod-A2
[9 empty] | >> skryté stĺpce << | [9 empty] | {7b3c1a3e-2e6a-48cd-97d8-e249013bf804}
0
| KRYCÍ LIST ZADANIA | [8 empty] | v --- nižšie sa nachádzajú doplnkové a pomocné údaje k zostavám --- v | [8 empty] | False
Stavba:
KFA - Košická futbalová aréna II. a III. etapa
Objekt:
SO 10.1 - Futbalový štadión
Časť:
020 - Vnútorný vodovod - Vstavok A2
| JKSO: |  |  |  |  | KS:
| Miesto: |  |  |  |  | Dátum: | 4.10.2022 - REV05
| Objednávateľ: |  |  |  |  | IČO:
IČ DPH:
| Zhotoviteľ: |  |  |  |  | IČO: | Vyplň údaj
|  | Vyplň údaj |  |  |  | IČ DPH: | Vyplň údaj
| Projektant: |  |  |  |  | IČO:
|  | HESCON,s.r.o. |  |  |  | IČ DPH:
| Spracovateľ: |  |  |  |  | IČO:
IČ DPH:
Poznámka:
| Náklady z rozpočtu | [5 empty] | 0
| Ostatné náklady | [5 empty] | 0
| Cena bez DPH | [5 empty] | 0
|  |  | Základ dane |  |  | Sadzba dane | Výška dane
| DPH | základná | 0 |  |  | 20% | 0
|  | znížená | 0 |  |  | 20% | 0
|  | zákl. prenesená | 0 |  |  | 20% | 0
|  | zníž. prenesená | 0 |  |  | 20% | 0
|  | nulová | 0 |  |  | 0% | 0
| Cena s DPH |  |  | v | EUR |  | 0
| Projektant |  |  | Spracovateľ
| Dátum a podpis: |  | Pečiatka | Dátum a podpis: |  |  | Pečiatka
| Objednávateľ |  |  | Zhotoviteľ
| Dátum a podpis: |  | Pečiatka | Dátum a podpis: |  |  | Pečiatka
REKAPITULÁCIA ZADANIA
Stavba:
KFA - Košická futbalová aréna II. a III. etapa
Objekt:
SO 10.1 - Futbalový štadión
Časť:
020 - Vnútorný vodovod - Vstavok A2
Miesto: | [5 empty] | Dátum: | 4.10.2022 - REV05
Objednávateľ: | [5 empty] | Projektant: | HESCON,s.r.o.
Zhotoviteľ: |  |  | Vyplň údaj |  |  | Spracovateľ:
Kód dielu - Popis | [6 empty] | Cena celkom [EUR]
1) Náklady z rozpočtu | [6 empty] | 0 | [12 empty] | -1
| I.C 713 A04 - TEPELNÉ IZOLÁCIE | [5 empty] | 0
| II.C 721 A02 - VNÚTORNÝ VODOVOD | [5 empty] | 0
| III.C 721 A05 - ZARIAĎOVACIE PREDMETY | [5 empty] | 0
| IV.C 721 C02 - OPRAVY VNÚTORNÉHO VODOVODU | [5 empty] | 0
2) Ostatné náklady | [6 empty] | 0 |  |  |  | DPH
| GZS | [5 empty] | 0 |  |  |  | znížená | [9 empty] | VRN | 0 | 0 | 0 | 0 | 0 | 2
| Projektové práce | [5 empty] | 0 |  |  |  | znížená | [9 empty] | VRN | 0 | 0 | 0 | 0 | 0 | 2
| Sťažené podmienky | [5 empty] | 0 |  |  |  | znížená | [9 empty] | VRN | 0 | 0 | 0 | 0 | 0 | 2
| Vplyv prostredia | [5 empty] | 0 |  |  |  | znížená | [9 empty] | VRN | 0 | 0 | 0 | 0 | 0 | 2
| Iné VRN | [5 empty] | 0 |  |  |  | znížená | [9 empty] | VRN | 0 | 0 | 0 | 0 | 0 | 2
| Kompletačná činnosť | [5 empty] | 0 |  |  |  | znížená | [9 empty] | KOMPLETACNA | 0 | 0 | 0 | 0 | 0 | 2
Celkové náklady za stavbu 1) + 2) | [6 empty] | 0
ZADANIE
Stavba:
KFA - Košická futbalová aréna II. a III. etapa
Objekt:
SO 10.1 - Futbalový štadión
Časť:
020 - Vnútorný vodovod - Vstavok A2
Miesto: | [5 empty] | Dátum: | 4.10.2022 - REV05
Objednávateľ: | [5 empty] | Projektant: | HESCON,s.r.o.
Zhotoviteľ: |  |  | Vyplň údaj |  |  | Spracovateľ:
PČ | Typ | Kód | Popis | MJ | Množstvo | J.cena [EUR] | Cena celkom [EUR] | Cenová sústava |  |  | DPH | J. Nh [h] | Nh celkom [h] | J. hmotnosť [t] | Hmotnosť celkom [t] | J. suť [t] | Suť Celkom [t]
Náklady z rozpočtu | [6 empty] | 0 | [5 empty] | 0 |  | 0 |  | 0 |  | D | -1 | [7 empty] | 0
| D | I.C 713 A04 | TEPELNÉ IZOLÁCIE |  |  |  | 0 | [5 empty] | 0 |  | 0 |  | 0 | 1 | D | 0 | ROZPOCET | [6 empty] | 0
1 | M | PONUKA | Tepelná izolácia, tep. izolačne trubice - hr.5mm D 20 | m | 16 |  | 0 |  |  |  | znížená |  | 0 | 0 | 0 | 0 | 0 | 8 | M | 1 | ROZPOCET | 0 | 0 | 0 | 0 | 0 | 2 | 0 | 4 | 2
2 | M | PONUKA.1 | Tepelná izolácia, tep. izolačne trubice - hr.5mm D 25 | m | 22 |  | 0 |  |  |  | znížená |  | 0 | 0 | 0 | 0 | 0 | 8 | M | 1 | ROZPOCET | 0 | 0 | 0 | 0 | 0 | 2 | 0 | 4 | 4
3 | M | PONUKA.2 | Tepelná izolácia, tep. izolačne trubice - hr.9mm D 25 | m | 2 |  | 0 |  |  |  | znížená |  | 0 | 0 | 0 | 0 | 0 | 8 | M | 1 | ROZPOCET | 0 | 0 | 0 | 0 | 0 | 2 | 0 | 4 | 6
4 | K | 713482111.S | Montáž trubíc z PE, hr.do 10 mm, vnútorný priemer do 38 mm | m | 40 |  | 0 |  |  |  | znížená |  | 0 | 0 | 0 | 0 | 0 | 4 | K | 1 | ROZPOCET | 0 | 0 | 0 | 0 | 0 | 2 | 0 | 4 | 8
5 | K | 998713201.S | Presun hmôt pre izolácie tepelné v objektoch výšky do 6 m | % | 1.3 |  | 0 |  |  |  | znížená |  | 0 | 0 | 0 | 0 | 0 | 4 | K | 1 | ROZPOCET | 0 | 0 | 0 | 0 | 0 | 2 | 0 | 4 | 10
6 | K | 998713294.S | Príplatok za zväčšený presun nad vymedzenú najväčšiu dopravnú vzdialenosť do 1 km | % | 0.45 |  | 0 |  |  |  | znížená |  | 0 | 0 | 0 | 0 | 0 | 4 | K | 1 | ROZPOCET | 0 | 0 | 0 | 0 | 0 | 2 | 0 | 4 | 12
| D | II.C 721 A02 | VNÚTORNÝ VODOVOD |  |  |  | 0 | [5 empty] | 0 |  | 0 |  | 0 | 1 | D | 0 | ROZPOCET | [6 empty] | 0
7 | K | PONUKA | Viacvrstvové potrubie + montáž 20x2,25 | m | 16 |  | 0 |  |  |  | znížená |  | 0 | 0 | 0 | 0 | 0 | 4 | K | 1 | ROZPOCET | 0 | 0 | 0 | 0 | 0 | 2 | 0 | 4 | 14
8 | K | PONUKA.1 | Viacvrstvové potrubie + montáž 25x2,5 | m | 24 |  | 0 |  |  |  | znížená |  | 0 | 0 | 0 | 0 | 0 | 4 | K | 1 | ROZPOCET | 0 | 0 | 0 | 0 | 0 | 2 | 0 | 4 | 16
9 | M | PONUKA.3 | Guľové kohúty s pákou - GK, 2 x vnútorný závit DN 20 | ks | 1 |  | 0 |  |  |  | znížená |  | 0 | 0 | 0 | 0 | 0 | 8 | M | 1 | ROZPOCET | 0 | 0 | 0 | 0 | 0 | 2 | 0 | 4 | 18
10 | K | 722221015.S | Montáž guľového kohúta závitového priameho pre vodu DN 20 | pár | 1 |  | 0 |  |  |  | znížená |  | 0 | 0 | 0 | 0 | 0 | 4 | K | 1 | ROZPOCET | 0 | 0 | 0 | 0 | 0 | 2 | 0 | 4 | 20
11 | M | PONUKA.4 | Poistný ventil - PV DN 20 | ks | 1 |  | 0 |  |  |  | znížená |  | 0 | 0 | 0 | 0 | 0 | 8 | M | 1 | ROZPOCET | 0 | 0 | 0 | 0 | 0 | 2 | 0 | 4 | 22
12 | K | 722221175.S | Montáž poistného ventilu závitového pre vodu DN 20 | pár | 1 |  | 0 |  |  |  | znížená |  | 0 | 0 | 0 | 0 | 0 | 4 | K | 1 | ROZPOCET | 0 | 0 | 0 | 0 | 0 | 2 | 0 | 4 | 24
13 | K | 722220111.S | Nástenky pre výtokový ventil + montáž DN 15 | ks | 8 |  | 0 |  |  |  | znížená |  | 0 | 0 | 0 | 0 | 0 | 4 | K | 1 | ROZPOCET | 0 | 0 | 0 | 0 | 0 | 2 | 0 | 4 | 26
14 | K | 722220121.S | Nástenky pre batériu + montáž DN 15 | pár | 1 |  | 0 |  |  |  | znížená |  | 0 | 0 | 0 | 0 | 0 | 4 | K | 1 | ROZPOCET | 0 | 0 | 0 | 0 | 0 | 2 | 0 | 4 | 28
15 | K | 722290226.S | Tlaková skúška vodovodného potrubia do DN 50 | m | 40 |  | 0 |  |  |  | znížená |  | 0 | 0 | 0 | 0 | 0 | 4 | K | 1 | ROZPOCET | 0 | 0 | 0 | 0 | 0 | 2 | 0 | 4 | 30
16 | K | 722290234.S | Prepláchnutie a dezinfekcia vodovodného potrubia do DN 80 | m | 40 |  | 0 |  |  |  | znížená |  | 0 | 0 | 0 | 0 | 0 | 4 | K | 1 | ROZPOCET | 0 | 0 | 0 | 0 | 0 | 2 | 0 | 4 | 32
17 | K | PONUKA.2 | Demontáž vnútorného vodovodu | Nh | 8 |  | 0 |  |  |  | znížená |  | 0 | 0 | 0 | 0 | 0 | 4 | K | 1 | ROZPOCET | 0 | 0 | 0 | 0 | 0 | 2 | 0 | 4 | 34
18 | K | 998722201.S | Presun hmôt pre vnútorný vodovod v objektoch výšky do 6 m | % | 0.7 |  | 0 |  |  |  | znížená |  | 0 | 0 | 0 | 0 | 0 | 4 | K | 1 | ROZPOCET | 0 | 0 | 0 | 0 | 0 | 2 | 0 | 4 | 36
19 | K | 998722294.S | Príplatok za zväčšený presun nad vymedzenú najväčšiu dopravnú vzdialenosť do 1 km | % | 0.75 |  | 0 |  |  |  | znížená |  | 0 | 0 | 0 | 0 | 0 | 4 | K | 1 | ROZPOCET | 0 | 0 | 0 | 0 | 0 | 2 | 0 | 4 | 38
| D | III.C 721 A05 | ZARIAĎOVACIE PREDMETY |  |  |  | 0 | [5 empty] | 0 |  | 0 |  | 0 | 1 | D | 0 | ROZPOCET | [6 empty] | 0
20 | M | PONUKA.5 | Rohový ventil 1/2"- 3/8" (RV-15) | ks | 5 |  | 0 |  |  |  | znížená |  | 0 | 0 | 0 | 0 | 0 | 8 | M | 1 | ROZPOCET | 0 | 0 | 0 | 0 | 0 | 2 | 0 | 4 | 40
21 | M | PONUKA.6 | Rohový ventil 1/2"- 3/4" (RV-15) | ks | 2 |  | 0 |  |  |  | znížená |  | 0 | 0 | 0 | 0 | 0 | 8 | M | 1 | ROZPOCET | 0 | 0 | 0 | 0 | 0 | 2 | 0 | 4 | 42
22 | K | 725819402.S | Montáž ventilov nástenných 'G 1/2 | ks | 7 |  | 0 |  |  |  | znížená |  | 0 | 0 | 0 | 0 | 0 | 4 | K | 1 | ROZPOCET | 0 | 0 | 0 | 0 | 0 | 2 | 0 | 4 | 44
23 | M | PONUKA.7 | Nástenná batéria VL-j | ks | 1 |  | 0 |  |  |  | znížená |  | 0 | 0 | 0 | 0 | 0 | 8 | M | 1 | ROZPOCET | 0 | 0 | 0 | 0 | 0 | 2 | 0 | 4 | 46
24 | K | 725829801.S | Montáž batérií výlevkových nástenných klasických, pákových, s mechanickým ovládaním | ks | 1 |  | 0 |  |  |  | znížená |  | 0 | 0 | 0 | 0 | 0 | 4 | K | 1 | ROZPOCET | 0 | 0 | 0 | 0 | 0 | 2 | 0 | 4 | 48
25 | M | PONUKA.8 | Stojančeková batéria umývadlová U, G14-j* | ks | 2 |  | 0 |  |  |  | znížená |  | 0 | 0 | 0 | 0 | 0 | 8 | M | 1 | ROZPOCET | 0 | 0 | 0 | 0 | 0 | 2 | 0 | 4 | 50
26 | M | PONUKA.9 | Stojančeková batéria drezová G6c-j* | ks | 1 |  | 0 |  |  |  | znížená |  | 0 | 0 | 0 | 0 | 0 | 8 | M | 1 | ROZPOCET | 0 | 0 | 0 | 0 | 0 | 2 | 0 | 4 | 52
27 | K | 725829601.S | Montáž batérií umývadlových a drezových stojankových klasických, alebo pákových, s mechanickým ovládaním | ks | 3 |  | 0 |  |  |  | znížená |  | 0 | 0 | 0 | 0 | 0 | 4 | K | 1 | ROZPOCET | 0 | 0 | 0 | 0 | 0 | 2 | 0 | 4 | 54
28 | K | 998725201.S | Presun hmôt pre zariaďovacie predmety v objektoch výšky do 6 m | % | 0.3 |  | 0 |  |  |  | znížená |  | 0 | 0 | 0 | 0 | 0 | 4 | K | 1 | ROZPOCET | 0 | 0 | 0 | 0 | 0 | 2 | 0 | 4 | 56
29 | K | 998725294.S | Príplatok za zväčšený presun nad vymedzenú najväčšiu dopravnú vzdialenosť do 1 km | % | 0.3 |  | 0 |  |  |  | znížená |  | 0 | 0 | 0 | 0 | 0 | 4 | K | 1 | ROZPOCET | 0 | 0 | 0 | 0 | 0 | 2 | 0 | 4 | 58
| D | IV.C 721 C02 | OPRAVY VNÚTORNÉHO VODOVODU |  |  |  | 0 | [5 empty] | 0 |  | 0 |  | 0 | 1 | D | 0 | ROZPOCET | [6 empty] | 0
30 | K | PONUKA.3 | Prepojenie doterajšieho potrubia DN 25 | ks | 1 |  | 0 |  |  |  | znížená |  | 0 | 0 | 0 | 0 | 0 | 4 | K | 1 | ROZPOCET | 0 | 0 | 0 | 0 | 0 | 2 | 0 | 4 | 60

## 21-Vodovod-B1
[9 empty] | >> skryté stĺpce << | [9 empty] | {166a9f53-91e1-455e-b2ed-6ab671a9ec96}
0
| KRYCÍ LIST ZADANIA | [8 empty] | v --- nižšie sa nachádzajú doplnkové a pomocné údaje k zostavám --- v | [8 empty] | False
Stavba:
KFA - Košická futbalová aréna II. a III. etapa
Objekt:
SO 10.1 - Futbalový štadión
Časť:
021 - Vnútorný vodovod - Vstavok B1
| JKSO: |  |  |  |  | KS:
| Miesto: |  |  |  |  | Dátum: | 4.10.2022 - REV05
| Objednávateľ: |  |  |  |  | IČO:
IČ DPH:
| Zhotoviteľ: |  |  |  |  | IČO: | Vyplň údaj
|  | Vyplň údaj |  |  |  | IČ DPH: | Vyplň údaj
| Projektant: |  |  |  |  | IČO:
|  | HESCON,s.r.o. |  |  |  | IČ DPH:
| Spracovateľ: |  |  |  |  | IČO:
IČ DPH:
Poznámka:
| Náklady z rozpočtu | [5 empty] | 0
| Ostatné náklady | [5 empty] | 0
| Cena bez DPH | [5 empty] | 0
|  |  | Základ dane |  |  | Sadzba dane | Výška dane
| DPH | základná | 0 |  |  | 20% | 0
|  | znížená | 0 |  |  | 20% | 0
|  | zákl. prenesená | 0 |  |  | 20% | 0
|  | zníž. prenesená | 0 |  |  | 20% | 0
|  | nulová | 0 |  |  | 0% | 0
| Cena s DPH |  |  | v | EUR |  | 0
| Projektant |  |  | Spracovateľ
| Dátum a podpis: |  | Pečiatka | Dátum a podpis: |  |  | Pečiatka
| Objednávateľ |  |  | Zhotoviteľ
| Dátum a podpis: |  | Pečiatka | Dátum a podpis: |  |  | Pečiatka
REKAPITULÁCIA ZADANIA
Stavba:
KFA - Košická futbalová aréna II. a III. etapa
Objekt:
SO 10.1 - Futbalový štadión
Časť:
021 - Vnútorný vodovod - Vstavok B1
Miesto: | [5 empty] | Dátum: | 4.10.2022 - REV05
Objednávateľ: | [5 empty] | Projektant: | HESCON,s.r.o.
Zhotoviteľ: |  |  | Vyplň údaj |  |  | Spracovateľ:
Kód dielu - Popis | [6 empty] | Cena celkom [EUR]
1) Náklady z rozpočtu | [6 empty] | 0 | [12 empty] | -1
| I.C 713 A04 - TEPELNÉ IZOLÁCIE | [5 empty] | 0
| II.C 721 A02 - VNÚTORNÝ VODOVOD | [5 empty] | 0
| III.C 721 A05 - ZARIAĎOVACIE PREDMETY | [5 empty] | 0
2) Ostatné náklady | [6 empty] | 0 |  |  |  | DPH
| GZS | [5 empty] | 0 |  |  |  | znížená | [9 empty] | VRN | 0 | 0 | 0 | 0 | 0 | 2
| Projektové práce | [5 empty] | 0 |  |  |  | znížená | [9 empty] | VRN | 0 | 0 | 0 | 0 | 0 | 2
| Sťažené podmienky | [5 empty] | 0 |  |  |  | znížená | [9 empty] | VRN | 0 | 0 | 0 | 0 | 0 | 2
| Vplyv prostredia | [5 empty] | 0 |  |  |  | znížená | [9 empty] | VRN | 0 | 0 | 0 | 0 | 0 | 2
| Iné VRN | [5 empty] | 0 |  |  |  | znížená | [9 empty] | VRN | 0 | 0 | 0 | 0 | 0 | 2
| Kompletačná činnosť | [5 empty] | 0 |  |  |  | znížená | [9 empty] | KOMPLETACNA | 0 | 0 | 0 | 0 | 0 | 2
Celkové náklady za stavbu 1) + 2) | [6 empty] | 0
ZADANIE
Stavba:
KFA - Košická futbalová aréna II. a III. etapa
Objekt:
SO 10.1 - Futbalový štadión
Časť:
021 - Vnútorný vodovod - Vstavok B1
Miesto: | [5 empty] | Dátum: | 4.10.2022 - REV05
Objednávateľ: | [5 empty] | Projektant: | HESCON,s.r.o.
Zhotoviteľ: |  |  | Vyplň údaj |  |  | Spracovateľ:
PČ | Typ | Kód | Popis | MJ | Množstvo | J.cena [EUR] | Cena celkom [EUR] | Cenová sústava |  |  | DPH | J. Nh [h] | Nh celkom [h] | J. hmotnosť [t] | Hmotnosť celkom [t] | J. suť [t] | Suť Celkom [t]
Náklady z rozpočtu | [6 empty] | 0 | [5 empty] | 0 |  | 0 |  | 0 |  | D | -1 | [7 empty] | 0
| D | I.C 713 A04 | TEPELNÉ IZOLÁCIE |  |  |  | 0 | [5 empty] | 0 |  | 0 |  | 0 | 1 | D | 0 | ROZPOCET | [6 empty] | 0
1 | M | PONUKA | Tepelná izolácia, tep. izolačne trubice - hr.5mm D 20 | m | 40 |  | 0 |  |  |  | znížená |  | 0 | 0 | 0 | 0 | 0 | 8 | M | 1 | ROZPOCET | 0 | 0 | 0 | 0 | 0 | 2 | 0 | 4 | 2
2 | M | PONUKA.1 | Tepelná izolácia, tep. izolačne trubice - hr.5mm D 25 | m | 34 |  | 0 |  |  |  | znížená |  | 0 | 0 | 0 | 0 | 0 | 8 | M | 1 | ROZPOCET | 0 | 0 | 0 | 0 | 0 | 2 | 0 | 4 | 4
3 | M | PONUKA.2 | Tepelná izolácia, tep. izolačne trubice - hr.5mm D 32 | m | 1 |  | 0 |  |  |  | znížená |  | 0 | 0 | 0 | 0 | 0 | 8 | M | 1 | ROZPOCET | 0 | 0 | 0 | 0 | 0 | 2 | 0 | 4 | 6
4 | M | PONUKA.3 | Tepelná izolácia, tep. izolačne trubice - hr.9mm D 25 | m | 3 |  | 0 |  |  |  | znížená |  | 0 | 0 | 0 | 0 | 0 | 8 | M | 1 | ROZPOCET | 0 | 0 | 0 | 0 | 0 | 2 | 0 | 4 | 8
5 | M | PONUKA.4 | Tepelná izolácia, tep. izolačne trubice - hr.9mm D 40 | m | 3 |  | 0 |  |  |  | znížená |  | 0 | 0 | 0 | 0 | 0 | 8 | M | 1 | ROZPOCET | 0 | 0 | 0 | 0 | 0 | 2 | 0 | 4 | 10
6 | K | 713482111.S | Montáž trubíc z PE, hr.do 10 mm, vnútorný priemer do 38 mm | m | 78 |  | 0 |  |  |  | znížená |  | 0 | 0 | 0 | 0 | 0 | 4 | K | 1 | ROZPOCET | 0 | 0 | 0 | 0 | 0 | 2 | 0 | 4 | 12
7 | K | 713482112.S | Montáž trubíc z PE, hr.do 10 mm, vnútorný priemer 39-70 mm | m | 3 |  | 0 |  |  |  | znížená |  | 0 | 0 | 0 | 0 | 0 | 4 | K | 1 | ROZPOCET | 0 | 0 | 0 | 0 | 0 | 2 | 0 | 4 | 14
8 | K | 998713201.S | Presun hmôt pre izolácie tepelné v objektoch výšky do 6 m | % | 1.3 |  | 0 |  |  |  | znížená |  | 0 | 0 | 0 | 0 | 0 | 4 | K | 1 | ROZPOCET | 0 | 0 | 0 | 0 | 0 | 2 | 0 | 4 | 16
9 | K | 998713294.S | Príplatok za zväčšený presun nad vymedzenú najväčšiu dopravnú vzdialenosť do 1 km | % | 0.45 |  | 0 |  |  |  | znížená |  | 0 | 0 | 0 | 0 | 0 | 4 | K | 1 | ROZPOCET | 0 | 0 | 0 | 0 | 0 | 2 | 0 | 4 | 18
| D | II.C 721 A02 | VNÚTORNÝ VODOVOD |  |  |  | 0 | [5 empty] | 0 |  | 0 |  | 0 | 1 | D | 0 | ROZPOCET | [6 empty] | 0
10 | K | PONUKA | Viacvrstvové potrubie + montáž 20x2,25 | m | 40 |  | 0 |  |  |  | znížená |  | 0 | 0 | 0 | 0 | 0 | 4 | K | 1 | ROZPOCET | 0 | 0 | 0 | 0 | 0 | 2 | 0 | 4 | 20
11 | K | PONUKA.1 | Viacvrstvové potrubie + montáž 25x2,5 | m | 37 |  | 0 |  |  |  | znížená |  | 0 | 0 | 0 | 0 | 0 | 4 | K | 1 | ROZPOCET | 0 | 0 | 0 | 0 | 0 | 2 | 0 | 4 | 22
12 | K | PONUKA.2 | Viacvrstvové potrubie + montáž 32x3,0 | m | 1 |  | 0 |  |  |  | znížená |  | 0 | 0 | 0 | 0 | 0 | 4 | K | 1 | ROZPOCET | 0 | 0 | 0 | 0 | 0 | 2 | 0 | 4 | 24
13 | K | PONUKA.3 | Viacvrstvové potrubie + montáž 40x4,0 | m | 3 |  | 0 |  |  |  | znížená |  | 0 | 0 | 0 | 0 | 0 | 4 | K | 1 | ROZPOCET | 0 | 0 | 0 | 0 | 0 | 2 | 0 | 4 | 26
14 | M | PONUKA.5 | Potrubie z plastických hmôt z PE-HD D32x2,9 | m | 3 |  | 0 |  |  |  | znížená |  | 0 | 0 | 0 | 0 | 0 | 8 | M | 1 | ROZPOCET | 0 | 0 | 0 | 0 | 0 | 2 | 0 | 4 | 28
15 | M | PONUKA.6 | Potrubie z plastických hmôt z PE-HD D63x5,8 | m | 19 |  | 0 |  |  |  | znížená |  | 0 | 0 | 0 | 0 | 0 | 8 | M | 1 | ROZPOCET | 0 | 0 | 0 | 0 | 0 | 2 | 0 | 4 | 30
16 | M | PONUKA.7 | ref. HAWLE ISO alebo ekvivalent priechodka PE-oceľ s vnútorným závitom D32/1'' č.6200 | ks | 1 |  | 0 |  |  |  | znížená |  | 0 | 0 | 0 | 0 | 0 | 8 | M | 1 | ROZPOCET | 0 | 0 | 0 | 0 | 0 | 2 | 0 | 4 | 32
17 | M | PONUKA.8 | ref. HAWLE ISO alebo ekvivalent priechodka PE-oceľ s vnútorným závitom D63/2'' č.6200 | ks | 1 |  | 0 |  |  |  | znížená |  | 0 | 0 | 0 | 0 | 0 | 8 | M | 1 | ROZPOCET | 0 | 0 | 0 | 0 | 0 | 2 | 0 | 4 | 34
18 | M | PONUKA.9 | ref. HAWLE ISO alebo ekvivalent spojka PE-PE D63 č.6300 | ks | 1 |  | 0 |  |  |  | znížená |  | 0 | 0 | 0 | 0 | 0 | 8 | M | 1 | ROZPOCET | 0 | 0 | 0 | 0 | 0 | 2 | 0 | 4 | 36
19 | M | PONUKA.10 | ref. HAWLE ISO alebo ekvivalent 90° koleno D32 č.6400 | ks | 1 |  | 0 |  |  |  | znížená |  | 0 | 0 | 0 | 0 | 0 | 8 | M | 1 | ROZPOCET | 0 | 0 | 0 | 0 | 0 | 2 | 0 | 4 | 38
20 | M | PONUKA.11 | ref. HAWLE ISO alebo ekvivalent 90° koleno D63 č.6400 | ks | 1 |  | 0 |  |  |  | znížená |  | 0 | 0 | 0 | 0 | 0 | 8 | M | 1 | ROZPOCET | 0 | 0 | 0 | 0 | 0 | 2 | 0 | 4 | 40
21 | M | PONUKA.12 | ref. HAWLE ISO alebo ekvivalent T-kus D63/D32 č.6531 | ks | 1 |  | 0 |  |  |  | znížená |  | 0 | 0 | 0 | 0 | 0 | 8 | M | 1 | ROZPOCET | 0 | 0 | 0 | 0 | 0 | 2 | 0 | 4 | 42
22 | K | PONUKA.4 | Montáž tvarovky pre vodovodné potrubie D 32 | ks | 2 |  | 0 |  |  |  | znížená |  | 0 | 0 | 0 | 0 | 0 | 4 | K | 1 | ROZPOCET | 0 | 0 | 0 | 0 | 0 | 2 | 0 | 4 | 44
23 | K | PONUKA.5 | Montáž tvarovky pre vodovodné potrubie D 63 | ks | 4 |  | 0 |  |  |  | znížená |  | 0 | 0 | 0 | 0 | 0 | 4 | K | 1 | ROZPOCET | 0 | 0 | 0 | 0 | 0 | 2 | 0 | 4 | 46
24 | M | PONUKA.13 | Guľové kohúty s pákou - GK, 2 x vnútorný závit DN 15 | ks | 3 |  | 0 |  |  |  | znížená |  | 0 | 0 | 0 | 0 | 0 | 8 | M | 1 | ROZPOCET | 0 | 0 | 0 | 0 | 0 | 2 | 0 | 4 | 48
25 | M | PONUKA.14 | Guľové kohúty s pákou - GK, 2 x vnútorný závit DN 20 | ks | 2 |  | 0 |  |  |  | znížená |  | 0 | 0 | 0 | 0 | 0 | 8 | M | 1 | ROZPOCET | 0 | 0 | 0 | 0 | 0 | 2 | 0 | 4 | 50
26 | M | PONUKA.15 | Guľové kohúty s pákou - GK, 2 x vnútorný závit DN 32 | ks | 2 |  | 0 |  |  |  | znížená |  | 0 | 0 | 0 | 0 | 0 | 8 | M | 1 | ROZPOCET | 0 | 0 | 0 | 0 | 0 | 2 | 0 | 4 | 52
27 | K | 722221010.S | Montáž guľového kohúta závitového priameho pre vodu DN 15 | pár | 3 |  | 0 |  |  |  | znížená |  | 0 | 0 | 0 | 0 | 0 | 4 | K | 1 | ROZPOCET | 0 | 0 | 0 | 0 | 0 | 2 | 0 | 4 | 54
28 | K | 722221015.S | Montáž guľového kohúta závitového priameho pre vodu DN 20 | pár | 2 |  | 0 |  |  |  | znížená |  | 0 | 0 | 0 | 0 | 0 | 4 | K | 1 | ROZPOCET | 0 | 0 | 0 | 0 | 0 | 2 | 0 | 4 | 56
29 | K | 722221025.S | Montáž guľového kohúta závitového priameho pre vodu DN 32 | pár | 2 |  | 0 |  |  |  | znížená |  | 0 | 0 | 0 | 0 | 0 | 4 | K | 1 | ROZPOCET | 0 | 0 | 0 | 0 | 0 | 2 | 0 | 4 | 58
30 | M | PONUKA.16 | Poistný ventil - PV DN 15 | ks | 3 |  | 0 |  |  |  | znížená |  | 0 | 0 | 0 | 0 | 0 | 8 | M | 1 | ROZPOCET | 0 | 0 | 0 | 0 | 0 | 2 | 0 | 4 | 60
31 | K | 722221170.S | Montáž poistného ventilu závitového pre vodu DN 15 | pár | 3 |  | 0 |  |  |  | znížená |  | 0 | 0 | 0 | 0 | 0 | 4 | K | 1 | ROZPOCET | 0 | 0 | 0 | 0 | 0 | 2 | 0 | 4 | 62
32 | M | PONUKA.17 | Spätné klapky - SK DN 20 | ks | 1 |  | 0 |  |  |  | znížená |  | 0 | 0 | 0 | 0 | 0 | 8 | M | 1 | ROZPOCET | 0 | 0 | 0 | 0 | 0 | 2 | 0 | 4 | 64
33 | M | PONUKA.18 | Spätné klapky - SK DN 32 | ks | 1 |  | 0 |  |  |  | znížená |  | 0 | 0 | 0 | 0 | 0 | 8 | M | 1 | ROZPOCET | 0 | 0 | 0 | 0 | 0 | 2 | 0 | 4 | 66
34 | K | 722221310.S | Montáž spätnej klapky závitovej DN 20 | pár | 1 |  | 0 |  |  |  | znížená |  | 0 | 0 | 0 | 0 | 0 | 4 | K | 1 | ROZPOCET | 0 | 0 | 0 | 0 | 0 | 2 | 0 | 4 | 68
35 | K | 722221320.S | Montáž spätnej klapky závitovej DN 32 | pár | 1 |  | 0 |  |  |  | znížená |  | 0 | 0 | 0 | 0 | 0 | 4 | K | 1 | ROZPOCET | 0 | 0 | 0 | 0 | 0 | 2 | 0 | 4 | 70
36 | K | 722220111.S | Nástenky pre výtokový ventil + montáž DN 15 | ks | 31 |  | 0 |  |  |  | znížená |  | 0 | 0 | 0 | 0 | 0 | 4 | K | 1 | ROZPOCET | 0 | 0 | 0 | 0 | 0 | 2 | 0 | 4 | 72
37 | K | 722220121.S | Nástenky pre batériu + montáž DN 15 | pár | 1 |  | 0 |  |  |  | znížená |  | 0 | 0 | 0 | 0 | 0 | 4 | K | 1 | ROZPOCET | 0 | 0 | 0 | 0 | 0 | 2 | 0 | 4 | 74
38 | M | PONUKA.19 | Vodomer Qn 1,5 (do 40°C) | ks | 1 |  | 0 |  |  |  | znížená |  | 0 | 0 | 0 | 0 | 0 | 8 | M | 1 | ROZPOCET | 0 | 0 | 0 | 0 | 0 | 2 | 0 | 4 | 76
39 | M | PONUKA.20 | Vodomer Qn 3,5 (do 40°C) | ks | 1 |  | 0 |  |  |  | znížená |  | 0 | 0 | 0 | 0 | 0 | 8 | M | 1 | ROZPOCET | 0 | 0 | 0 | 0 | 0 | 2 | 0 | 4 | 78
40 | K | 722263415.S | Montáž vodomeru závitového DN 20 | ks | 1 |  | 0 |  |  |  | znížená |  | 0 | 0 | 0 | 0 | 0 | 4 | K | 1 | ROZPOCET | 0 | 0 | 0 | 0 | 0 | 2 | 0 | 4 | 80
41 | K | 722263416.S | Montáž vodomeru závitového DN 25 | ks | 1 |  | 0 |  |  |  | znížená |  | 0 | 0 | 0 | 0 | 0 | 4 | K | 1 | ROZPOCET | 0 | 0 | 0 | 0 | 0 | 2 | 0 | 4 | 82
42 | K | 722290226.S | Tlaková skúška vodovodného potrubia do DN 50 | m | 103 |  | 0 |  |  |  | znížená |  | 0 | 0 | 0 | 0 | 0 | 4 | K | 1 | ROZPOCET | 0 | 0 | 0 | 0 | 0 | 2 | 0 | 4 | 84
43 | K | 722290234.S | Prepláchnutie a dezinfekcia vodovodného potrubia do DN 80 | m | 103 |  | 0 |  |  |  | znížená |  | 0 | 0 | 0 | 0 | 0 | 4 | K | 1 | ROZPOCET | 0 | 0 | 0 | 0 | 0 | 2 | 0 | 4 | 86
44 | K | 998722201.S | Presun hmôt pre vnútorný vodovod v objektoch výšky do 6 m | % | 0.7 |  | 0 |  |  |  | znížená |  | 0 | 0 | 0 | 0 | 0 | 4 | K | 1 | ROZPOCET | 0 | 0 | 0 | 0 | 0 | 2 | 0 | 4 | 88
45 | K | 998722294.S | Príplatok za zväčšený presun nad vymedzenú najväčšiu dopravnú vzdialenosť do 1 km | % | 0.75 |  | 0 |  |  |  | znížená |  | 0 | 0 | 0 | 0 | 0 | 4 | K | 1 | ROZPOCET | 0 | 0 | 0 | 0 | 0 | 2 | 0 | 4 | 90
| D | III.C 721 A05 | ZARIAĎOVACIE PREDMETY |  |  |  | 0 | [5 empty] | 0 |  | 0 |  | 0 | 1 | D | 0 | ROZPOCET | [6 empty] | 0
46 | M | PONUKA.21 | Elektrický zásobníkový ohrievač ref.DRAŽICE TO 20.1 alebo ekvivalent | ks | 1 |  | 0 |  |  |  | znížená |  | 0 | 0 | 0 | 0 | 0 | 8 | M | 1 | ROZPOCET | 0 | 0 | 0 | 0 | 0 | 2 | 0 | 4 | 92
47 | K | 725539100.S | Montáž elektrického ohrievača závesného zvislého do 30 l | ks | 1 |  | 0 |  |  |  | znížená |  | 0 | 0 | 0 | 0 | 0 | 4 | K | 1 | ROZPOCET | 0 | 0 | 0 | 0 | 0 | 2 | 0 | 4 | 94
48 | M | PONUKA.22 | Elektrický prietokový ohrievač ref. HAKL alebo ekvivalent MK-1 155 | súb | 2 |  | 0 |  |  |  | znížená |  | 0 | 0 | 0 | 0 | 0 | 8 | M | 1 | ROZPOCET | 0 | 0 | 0 | 0 | 0 | 2 | 0 | 4 | 96
49 | M | PONUKA.23 | Elektrický prietokový ohrievač ref. HAKL alebo ekvivalent MK-2 211 | súb | 2 |  | 0 |  |  |  | znížená |  | 0 | 0 | 0 | 0 | 0 | 8 | M | 1 | ROZPOCET | 0 | 0 | 0 | 0 | 0 | 2 | 0 | 4 | 98
50 | K | 725539140.S | Montáž elektrického prietokového ohrievača malolitrážneho do 5 l | ks | 4 |  | 0 |  |  |  | znížená |  | 0 | 0 | 0 | 0 | 0 | 4 | K | 1 | ROZPOCET | 0 | 0 | 0 | 0 | 0 | 2 | 0 | 4 | 100
51 | M | PONUKA.24 | Tlakový splachovací ventil pre pisoár s prítokom zhora PM | ks | 6 |  | 0 |  |  |  | znížená |  | 0 | 0 | 0 | 0 | 0 | 8 | M | 1 | ROZPOCET | 0 | 0 | 0 | 0 | 0 | 2 | 0 | 4 | 102
52 | M | PONUKA.25 | Rohový ventil 1/2"- 3/8" (RV-15) | ks | 14 |  | 0 |  |  |  | znížená |  | 0 | 0 | 0 | 0 | 0 | 8 | M | 1 | ROZPOCET | 0 | 0 | 0 | 0 | 0 | 2 | 0 | 4 | 104
53 | K | 725819402.S | Montáž ventilov nástenných 'G 1/2 | ks | 20 |  | 0 |  |  |  | znížená |  | 0 | 0 | 0 | 0 | 0 | 4 | K | 1 | ROZPOCET | 0 | 0 | 0 | 0 | 0 | 2 | 0 | 4 | 106
54 | M | PONUKA.26 | Nástenná batéria VL | ks | 1 |  | 0 |  |  |  | znížená |  | 0 | 0 | 0 | 0 | 0 | 8 | M | 1 | ROZPOCET | 0 | 0 | 0 | 0 | 0 | 2 | 0 | 4 | 108
55 | K | 725829801.S | Montáž batérií výlevkových nástenných klasických, pákových, s mechanickým ovládaním | ks | 1 |  | 0 |  |  |  | znížená |  | 0 | 0 | 0 | 0 | 0 | 4 | K | 1 | ROZPOCET | 0 | 0 | 0 | 0 | 0 | 2 | 0 | 4 | 110
56 | M | PONUKA.27 | Stojančeková batéria umývadlová U, Uk | ks | 8 |  | 0 |  |  |  | znížená |  | 0 | 0 | 0 | 0 | 0 | 8 | M | 1 | ROZPOCET | 0 | 0 | 0 | 0 | 0 | 2 | 0 | 4 | 112
57 | K | 725829601.S | Montáž batérií umývadlových a drezových stojankových klasických, alebo pákových, s mechanickým ovládaním | ks | 8 |  | 0 |  |  |  | znížená |  | 0 | 0 | 0 | 0 | 0 | 4 | K | 1 | ROZPOCET | 0 | 0 | 0 | 0 | 0 | 2 | 0 | 4 | 114
58 | M | PONUKA.28 | Dvierka krycie 20/40 cm | ks | 1 |  | 0 |  |  |  | znížená |  | 0 | 0 | 0 | 0 | 0 | 8 | M | 1 | ROZPOCET | 0 | 0 | 0 | 0 | 0 | 2 | 0 | 4 | 116
59 | K | PONUKA.6 | Montáž dvierok | ks | 1 |  | 0 |  |  |  | znížená |  | 0 | 0 | 0 | 0 | 0 | 4 | K | 1 | ROZPOCET | 0 | 0 | 0 | 0 | 0 | 2 | 0 | 4 | 118
60 | K | 998725201.S | Presun hmôt pre zariaďovacie predmety v objektoch výšky do 6 m | % | 0.3 |  | 0 |  |  |  | znížená |  | 0 | 0 | 0 | 0 | 0 | 4 | K | 1 | ROZPOCET | 0 | 0 | 0 | 0 | 0 | 2 | 0 | 4 | 120
61 | K | 998725294.S | Príplatok za zväčšený presun nad vymedzenú najväčšiu dopravnú vzdialenosť do 1 km | % | 0.3 |  | 0 |  |  |  | znížená |  | 0 | 0 | 0 | 0 | 0 | 4 | K | 1 | ROZPOCET | 0 | 0 | 0 | 0 | 0 | 2 | 0 | 4 | 122

## 22-Vodovod-B2
[9 empty] | >> skryté stĺpce << | [9 empty] | {9d1b9e5d-bf3c-4b7e-880e-9cf9c1c5c31d}
0
| KRYCÍ LIST ZADANIA | [8 empty] | v --- nižšie sa nachádzajú doplnkové a pomocné údaje k zostavám --- v | [8 empty] | False
Stavba:
KFA - Košická futbalová aréna II. a III. etapa
Objekt:
SO 10.1 - Futbalový štadión
Časť:
022 - Vnútorný vodovod - Vstavok B2
| JKSO: |  |  |  |  | KS:
| Miesto: |  |  |  |  | Dátum: | 4.10.2022 - REV05
| Objednávateľ: |  |  |  |  | IČO:
IČ DPH:
| Zhotoviteľ: |  |  |  |  | IČO: | Vyplň údaj
|  | Vyplň údaj |  |  |  | IČ DPH: | Vyplň údaj
| Projektant: |  |  |  |  | IČO:
|  | HESCON,s.r.o. |  |  |  | IČ DPH:
| Spracovateľ: |  |  |  |  | IČO:
IČ DPH:
Poznámka:
| Náklady z rozpočtu | [5 empty] | 0
| Ostatné náklady | [5 empty] | 0
| Cena bez DPH | [5 empty] | 0
|  |  | Základ dane |  |  | Sadzba dane | Výška dane
| DPH | základná | 0 |  |  | 20% | 0
|  | znížená | 0 |  |  | 20% | 0
|  | zákl. prenesená | 0 |  |  | 20% | 0
|  | zníž. prenesená | 0 |  |  | 20% | 0
|  | nulová | 0 |  |  | 0% | 0
| Cena s DPH |  |  | v | EUR |  | 0
| Projektant |  |  | Spracovateľ
| Dátum a podpis: |  | Pečiatka | Dátum a podpis: |  |  | Pečiatka
| Objednávateľ |  |  | Zhotoviteľ
| Dátum a podpis: |  | Pečiatka | Dátum a podpis: |  |  | Pečiatka
REKAPITULÁCIA ZADANIA
Stavba:
KFA - Košická futbalová aréna II. a III. etapa
Objekt:
SO 10.1 - Futbalový štadión
Časť:
022 - Vnútorný vodovod - Vstavok B2
Miesto: | [5 empty] | Dátum: | 4.10.2022 - REV05
Objednávateľ: | [5 empty] | Projektant: | HESCON,s.r.o.
Zhotoviteľ: |  |  | Vyplň údaj |  |  | Spracovateľ:
Kód dielu - Popis | [6 empty] | Cena celkom [EUR]
1) Náklady z rozpočtu | [6 empty] | 0 | [12 empty] | -1
| I.C 713 A04 - TEPELNÉ IZOLÁCIE | [5 empty] | 0
| II.C 721 A02 - VNÚTORNÝ VODOVOD | [5 empty] | 0
| III.C 721 A05 - ZARIAĎOVACIE PREDMETY | [5 empty] | 0
2) Ostatné náklady | [6 empty] | 0 |  |  |  | DPH
| GZS | [5 empty] | 0 |  |  |  | znížená | [9 empty] | VRN | 0 | 0 | 0 | 0 | 0 | 2
| Projektové práce | [5 empty] | 0 |  |  |  | znížená | [9 empty] | VRN | 0 | 0 | 0 | 0 | 0 | 2
| Sťažené podmienky | [5 empty] | 0 |  |  |  | znížená | [9 empty] | VRN | 0 | 0 | 0 | 0 | 0 | 2
| Vplyv prostredia | [5 empty] | 0 |  |  |  | znížená | [9 empty] | VRN | 0 | 0 | 0 | 0 | 0 | 2
| Iné VRN | [5 empty] | 0 |  |  |  | znížená | [9 empty] | VRN | 0 | 0 | 0 | 0 | 0 | 2
| Kompletačná činnosť | [5 empty] | 0 |  |  |  | znížená | [9 empty] | KOMPLETACNA | 0 | 0 | 0 | 0 | 0 | 2
Celkové náklady za stavbu 1) + 2) | [6 empty] | 0
ZADANIE
Stavba:
KFA - Košická futbalová aréna II. a III. etapa
Objekt:
SO 10.1 - Futbalový štadión
Časť:
022 - Vnútorný vodovod - Vstavok B2
Miesto: | [5 empty] | Dátum: | 4.10.2022 - REV05
Objednávateľ: | [5 empty] | Projektant: | HESCON,s.r.o.
Zhotoviteľ: |  |  | Vyplň údaj |  |  | Spracovateľ:
PČ | Typ | Kód | Popis | MJ | Množstvo | J.cena [EUR] | Cena celkom [EUR] | Cenová sústava |  |  | DPH | J. Nh [h] | Nh celkom [h] | J. hmotnosť [t] | Hmotnosť celkom [t] | J. suť [t] | Suť Celkom [t]
Náklady z rozpočtu | [6 empty] | 0 | [5 empty] | 0 |  | 0 |  | 0 |  | D | -1 | [7 empty] | 0
| D | I.C 713 A04 | TEPELNÉ IZOLÁCIE |  |  |  | 0 | [5 empty] | 0 |  | 0 |  | 0 | 1 | D | 0 | ROZPOCET | [6 empty] | 0
1 | M | PONUKA | Tepelná izolácia, tep. izolačne trubice - hr.5mm D 20 | m | 39 |  | 0 |  |  |  | znížená |  | 0 | 0 | 0 | 0 | 0 | 8 | M | 1 | ROZPOCET | 0 | 0 | 0 | 0 | 0 | 2 | 0 | 4 | 2
2 | M | PONUKA.1 | Tepelná izolácia, tep. izolačne trubice - hr.5mm D 25 | m | 19 |  | 0 |  |  |  | znížená |  | 0 | 0 | 0 | 0 | 0 | 8 | M | 1 | ROZPOCET | 0 | 0 | 0 | 0 | 0 | 2 | 0 | 4 | 4
3 | M | PONUKA.2 | Tepelná izolácia, tep. izolačne trubice - hr.5mm D 32 | m | 14 |  | 0 |  |  |  | znížená |  | 0 | 0 | 0 | 0 | 0 | 8 | M | 1 | ROZPOCET | 0 | 0 | 0 | 0 | 0 | 2 | 0 | 4 | 6
4 | M | PONUKA.3 | Tepelná izolácia, tep. izolačne trubice - hr.9mm D 32 | m | 8 |  | 0 |  |  |  | znížená |  | 0 | 0 | 0 | 0 | 0 | 8 | M | 1 | ROZPOCET | 0 | 0 | 0 | 0 | 0 | 2 | 0 | 4 | 8
5 | M | PONUKA.4 | Tepelná izolácia, tep. izolačne trubice - hr.9mm D 40 | m | 5 |  | 0 |  |  |  | znížená |  | 0 | 0 | 0 | 0 | 0 | 8 | M | 1 | ROZPOCET | 0 | 0 | 0 | 0 | 0 | 2 | 0 | 4 | 10
6 | M | PONUKA.5 | Tepelná izolácia, tep. izolačne trubice - hr.9mm D 50 | m | 3 |  | 0 |  |  |  | znížená |  | 0 | 0 | 0 | 0 | 0 | 8 | M | 1 | ROZPOCET | 0 | 0 | 0 | 0 | 0 | 2 | 0 | 4 | 12
7 | K | 713482111.S | Montáž trubíc z PE, hr.do 10 mm, vnútorný priemer do 38 mm | m | 80 |  | 0 |  |  |  | znížená |  | 0 | 0 | 0 | 0 | 0 | 4 | K | 1 | ROZPOCET | 0 | 0 | 0 | 0 | 0 | 2 | 0 | 4 | 14
8 | K | 713482112.S | Montáž trubíc z PE, hr.do 10 mm, vnútorný priemer 39-70 mm | m | 8 |  | 0 |  |  |  | znížená |  | 0 | 0 | 0 | 0 | 0 | 4 | K | 1 | ROZPOCET | 0 | 0 | 0 | 0 | 0 | 2 | 0 | 4 | 16
9 | K | 998713201.S | Presun hmôt pre izolácie tepelné v objektoch výšky do 6 m | % | 1.3 |  | 0 |  |  |  | znížená |  | 0 | 0 | 0 | 0 | 0 | 4 | K | 1 | ROZPOCET | 0 | 0 | 0 | 0 | 0 | 2 | 0 | 4 | 18
10 | K | 998713294.S | Príplatok za zväčšený presun nad vymedzenú najväčšiu dopravnú vzdialenosť do 1 km | % | 0.45 |  | 0 |  |  |  | znížená |  | 0 | 0 | 0 | 0 | 0 | 4 | K | 1 | ROZPOCET | 0 | 0 | 0 | 0 | 0 | 2 | 0 | 4 | 20
| D | II.C 721 A02 | VNÚTORNÝ VODOVOD |  |  |  | 0 | [5 empty] | 0 |  | 0 |  | 0 | 1 | D | 0 | ROZPOCET | [6 empty] | 0
11 | K | PONUKA | Viacvrstvové potrubie + montáž 20x2,25 | m | 39 |  | 0 |  |  |  | znížená |  | 0 | 0 | 0 | 0 | 0 | 4 | K | 1 | ROZPOCET | 0 | 0 | 0 | 0 | 0 | 2 | 0 | 4 | 22
12 | K | PONUKA.1 | Viacvrstvové potrubie + montáž 25x2,5 | m | 19 |  | 0 |  |  |  | znížená |  | 0 | 0 | 0 | 0 | 0 | 4 | K | 1 | ROZPOCET | 0 | 0 | 0 | 0 | 0 | 2 | 0 | 4 | 24
13 | K | PONUKA.2 | Viacvrstvové potrubie + montáž 32x3,0 | m | 22 |  | 0 |  |  |  | znížená |  | 0 | 0 | 0 | 0 | 0 | 4 | K | 1 | ROZPOCET | 0 | 0 | 0 | 0 | 0 | 2 | 0 | 4 | 26
14 | K | PONUKA.3 | Viacvrstvové potrubie + montáž 40x4,0 | m | 5 |  | 0 |  |  |  | znížená |  | 0 | 0 | 0 | 0 | 0 | 4 | K | 1 | ROZPOCET | 0 | 0 | 0 | 0 | 0 | 2 | 0 | 4 | 28
15 | K | PONUKA.4 | Viacvrstvové potrubie + montáž 50x4,5 | m | 3 |  | 0 |  |  |  | znížená |  | 0 | 0 | 0 | 0 | 0 | 4 | K | 1 | ROZPOCET | 0 | 0 | 0 | 0 | 0 | 2 | 0 | 4 | 30
16 | K | PONUKA.5 | Potrubie z plastických hmôt z PE-HD D63x5,8 | m | 9 |  | 0 |  |  |  | znížená |  | 0 | 0 | 0 | 0 | 0 | 4 | K | 1 | ROZPOCET | 0 | 0 | 0 | 0 | 0 | 2 | 0 | 4 | 32
17 | M | PONUKA.6 | ref. HAWLE ISO alebo ekvivalent priechodka PE-oceľ s vnútorným závitom D63/2'' č.6200 | ks | 1 |  | 0 |  |  |  | znížená |  | 0 | 0 | 0 | 0 | 0 | 8 | M | 1 | ROZPOCET | 0 | 0 | 0 | 0 | 0 | 2 | 0 | 4 | 34
18 | M | PONUKA.7 | HAWLE ISO spojka PE-PE D63 č.6300 | ks | 1 |  | 0 |  |  |  | znížená |  | 0 | 0 | 0 | 0 | 0 | 8 | M | 1 | ROZPOCET | 0 | 0 | 0 | 0 | 0 | 2 | 0 | 4 | 36
19 | M | PONUKA.8 | ref. HAWLE ISO alebo ekvivalent 90° koleno D63 č.6400 | ks | 1 |  | 0 |  |  |  | znížená |  | 0 | 0 | 0 | 0 | 0 | 8 | M | 1 | ROZPOCET | 0 | 0 | 0 | 0 | 0 | 2 | 0 | 4 | 38
20 | K | PONUKA.6 | Montáž tvarovky pre vodovodné potrubie D 63 | ks | 3 |  | 0 |  |  |  | znížená |  | 0 | 0 | 0 | 0 | 0 | 4 | K | 1 | ROZPOCET | 0 | 0 | 0 | 0 | 0 | 2 | 0 | 4 | 40
21 | M | PONUKA.9 | Guľové kohúty s pákou - GK, 2 x vnútorný závit DN 15 | ks | 2 |  | 0 |  |  |  | znížená |  | 0 | 0 | 0 | 0 | 0 | 8 | M | 1 | ROZPOCET | 0 | 0 | 0 | 0 | 0 | 2 | 0 | 4 | 42
22 | M | PONUKA.10 | Guľové kohúty s pákou - GK, 2 x vnútorný závit DN 20 | ks | 3 |  | 0 |  |  |  | znížená |  | 0 | 0 | 0 | 0 | 0 | 8 | M | 1 | ROZPOCET | 0 | 0 | 0 | 0 | 0 | 2 | 0 | 4 | 44
23 | M | PONUKA.11 | Guľové kohúty s pákou - GK, 2 x vnútorný závit DN 40 | ks | 2 |  | 0 |  |  |  | znížená |  | 0 | 0 | 0 | 0 | 0 | 8 | M | 1 | ROZPOCET | 0 | 0 | 0 | 0 | 0 | 2 | 0 | 4 | 46
24 | K | 722221010.S | Montáž guľového kohúta závitového priameho pre vodu DN 15 | pár | 2 |  | 0 |  |  |  | znížená |  | 0 | 0 | 0 | 0 | 0 | 4 | K | 1 | ROZPOCET | 0 | 0 | 0 | 0 | 0 | 2 | 0 | 4 | 48
25 | K | 722221015.S | Montáž guľového kohúta závitového priameho pre vodu DN 20 | pár | 3 |  | 0 |  |  |  | znížená |  | 0 | 0 | 0 | 0 | 0 | 4 | K | 1 | ROZPOCET | 0 | 0 | 0 | 0 | 0 | 2 | 0 | 4 | 50
26 | K | 722221030.S | Montáž guľového kohúta závitového priameho pre vodu DN 40 | pár | 2 |  | 0 |  |  |  | znížená |  | 0 | 0 | 0 | 0 | 0 | 4 | K | 1 | ROZPOCET | 0 | 0 | 0 | 0 | 0 | 2 | 0 | 4 | 52
27 | M | PONUKA.12 | Poistný ventil - PV DN 15 | ks | 2 |  | 0 |  |  |  | znížená |  | 0 | 0 | 0 | 0 | 0 | 8 | M | 1 | ROZPOCET | 0 | 0 | 0 | 0 | 0 | 2 | 0 | 4 | 54
28 | M | PONUKA.13 | Poistný ventil - PV DN 20 | ks | 3 |  | 0 |  |  |  | znížená |  | 0 | 0 | 0 | 0 | 0 | 8 | M | 1 | ROZPOCET | 0 | 0 | 0 | 0 | 0 | 2 | 0 | 4 | 56
29 | K | 722221170.S | Montáž poistného ventilu závitového pre vodu DN 15 | pár | 2 |  | 0 |  |  |  | znížená |  | 0 | 0 | 0 | 0 | 0 | 4 | K | 1 | ROZPOCET | 0 | 0 | 0 | 0 | 0 | 2 | 0 | 4 | 58
30 | K | 722221175.S | Montáž poistného ventilu závitového pre vodu DN 20 | pár | 3 |  | 0 |  |  |  | znížená |  | 0 | 0 | 0 | 0 | 0 | 4 | K | 1 | ROZPOCET | 0 | 0 | 0 | 0 | 0 | 2 | 0 | 4 | 60
31 | M | PONUKA.14 | Spätné klapky - SK DN 40 | ks | 1 |  | 0 |  |  |  | znížená |  | 0 | 0 | 0 | 0 | 0 | 8 | M | 1 | ROZPOCET | 0 | 0 | 0 | 0 | 0 | 2 | 0 | 4 | 62
32 | K | 722221325.S | Montáž spätnej klapky závitovej DN 40 | pár | 1 |  | 0 |  |  |  | znížená |  | 0 | 0 | 0 | 0 | 0 | 4 | K | 1 | ROZPOCET | 0 | 0 | 0 | 0 | 0 | 2 | 0 | 4 | 64
33 | K | 722220111.S | Nástenky pre výtokový ventil + montáž DN 15 | ks | 26 |  | 0 |  |  |  | znížená |  | 0 | 0 | 0 | 0 | 0 | 4 | K | 1 | ROZPOCET | 0 | 0 | 0 | 0 | 0 | 2 | 0 | 4 | 66
34 | K | 722220121.S | Nástenky pre batériu + montáž DN 15 | pár | 1 |  | 0 |  |  |  | znížená |  | 0 | 0 | 0 | 0 | 0 | 4 | K | 1 | ROZPOCET | 0 | 0 | 0 | 0 | 0 | 2 | 0 | 4 | 68
35 | M | PONUKA.15 | Vodomer Qn 3,5 (do 40°C) | ks | 1 |  | 0 |  |  |  | znížená |  | 0 | 0 | 0 | 0 | 0 | 8 | M | 1 | ROZPOCET | 0 | 0 | 0 | 0 | 0 | 2 | 0 | 4 | 70
36 | K | 722263416.S | Montáž vodomeru závitového DN 25 | ks | 1 |  | 0 |  |  |  | znížená |  | 0 | 0 | 0 | 0 | 0 | 4 | K | 1 | ROZPOCET | 0 | 0 | 0 | 0 | 0 | 2 | 0 | 4 | 72
37 | K | 722290226.S | Tlaková skúška vodovodného potrubia do DN 50 | m | 97 |  | 0 |  |  |  | znížená |  | 0 | 0 | 0 | 0 | 0 | 4 | K | 1 | ROZPOCET | 0 | 0 | 0 | 0 | 0 | 2 | 0 | 4 | 74
38 | K | 722290234.S | Prepláchnutie a dezinfekcia vodovodného potrubia do DN 80 | m | 97 |  | 0 |  |  |  | znížená |  | 0 | 0 | 0 | 0 | 0 | 4 | K | 1 | ROZPOCET | 0 | 0 | 0 | 0 | 0 | 2 | 0 | 4 | 76
39 | K | 998722201.S | Presun hmôt pre vnútorný vodovod v objektoch výšky do 6 m | % | 0.7 |  | 0 |  |  |  | znížená |  | 0 | 0 | 0 | 0 | 0 | 4 | K | 1 | ROZPOCET | 0 | 0 | 0 | 0 | 0 | 2 | 0 | 4 | 78
40 | K | 998722294.S | Príplatok za zväčšený presun nad vymedzenú najväčšiu dopravnú vzdialenosť do 1 km | % | 0.75 |  | 0 |  |  |  | znížená |  | 0 | 0 | 0 | 0 | 0 | 4 | K | 1 | ROZPOCET | 0 | 0 | 0 | 0 | 0 | 2 | 0 | 4 | 80
| D | III.C 721 A05 | ZARIAĎOVACIE PREDMETY |  |  |  | 0 | [5 empty] | 0 |  | 0 |  | 0 | 1 | D | 0 | ROZPOCET | [6 empty] | 0
41 | M | PONUKA.16 | Elektrický zásobníkový ohrievač ref. DRAŽICE alebo ekvivalent TO 15 IN | ks | 4 |  | 0 |  |  |  | znížená |  | 0 | 0 | 0 | 0 | 0 | 8 | M | 1 | ROZPOCET | 0 | 0 | 0 | 0 | 0 | 2 | 0 | 4 | 82
42 | K | 725539100.S | Montáž elektrického ohrievača závesného zvislého do 30 l | ks | 4 |  | 0 |  |  |  | znížená |  | 0 | 0 | 0 | 0 | 0 | 4 | K | 1 | ROZPOCET | 0 | 0 | 0 | 0 | 0 | 2 | 0 | 4 | 84
43 | M | PONUKA.17 | Elektrický zásobníkový ohrievač ref. DRAŽICE alebo ekvivalent OKHE ONE E/100 | ks | 1 |  | 0 |  |  |  | znížená |  | 0 | 0 | 0 | 0 | 0 | 8 | M | 1 | ROZPOCET | 0 | 0 | 0 | 0 | 0 | 2 | 0 | 4 | 86
44 | K | 725539103.S | Montáž elektrického ohrievača závesného zvislého do 120 l | ks | 1 |  | 0 |  |  |  | znížená |  | 0 | 0 | 0 | 0 | 0 | 4 | K | 1 | ROZPOCET | 0 | 0 | 0 | 0 | 0 | 2 | 0 | 4 | 88
45 | M | PONUKA.18 | Elektrický prietokový ohrievač ref. HAKL alebo ekvivalent MK-1 155 | súb | 1 |  | 0 |  |  |  | znížená |  | 0 | 0 | 0 | 0 | 0 | 8 | M | 1 | ROZPOCET | 0 | 0 | 0 | 0 | 0 | 2 | 0 | 4 | 90
46 | K | 725539140.S | Montáž elektrického prietokového ohrievača malolitrážneho do 5 l | súb | 1 |  | 0 |  |  |  | znížená |  | 0 | 0 | 0 | 0 | 0 | 4 | K | 1 | ROZPOCET | 0 | 0 | 0 | 0 | 0 | 2 | 0 | 4 | 92
47 | M | PONUKA.19 | Rohový ventil 1/2"- 3/8" (RV-15) | ks | 21 |  | 0 |  |  |  | znížená |  | 0 | 0 | 0 | 0 | 0 | 8 | M | 1 | ROZPOCET | 0 | 0 | 0 | 0 | 0 | 2 | 0 | 4 | 94
48 | M | PONUKA.20 | Rohový ventil 1/2"- 3/4" (RV-15) | ks | 4 |  | 0 |  |  |  | znížená |  | 0 | 0 | 0 | 0 | 0 | 8 | M | 1 | ROZPOCET | 0 | 0 | 0 | 0 | 0 | 2 | 0 | 4 | 96
49 | K | 725819402.S | Montáž ventilov nástenných 'G 1/2 | ks | 25 |  | 0 |  |  |  | znížená |  | 0 | 0 | 0 | 0 | 0 | 4 | K | 1 | ROZPOCET | 0 | 0 | 0 | 0 | 0 | 2 | 0 | 4 | 98
50 | M | PONUKA.21 | Nástenná batéria VL | ks | 1 |  | 0 |  |  |  | znížená |  | 0 | 0 | 0 | 0 | 0 | 8 | M | 1 | ROZPOCET | 0 | 0 | 0 | 0 | 0 | 2 | 0 | 4 | 100
51 | K | 725829801.S | Montáž batérií výlevkových nástenných klasických, pákových, s mechanickým ovládaním | ks | 1 |  | 0 |  |  |  | znížená |  | 0 | 0 | 0 | 0 | 0 | 4 | K | 1 | ROZPOCET | 0 | 0 | 0 | 0 | 0 | 2 | 0 | 4 | 102
52 | M | PONUKA.22 | Stojančeková batéria umývadlová U, G14* | ks | 3 |  | 0 |  |  |  | znížená |  | 0 | 0 | 0 | 0 | 0 | 8 | M | 1 | ROZPOCET | 0 | 0 | 0 | 0 | 0 | 2 | 0 | 4 | 104
53 | M | PONUKA.23 | Stojančeková batéria drezová G2c*,G6c*,G11c*,G11f*, | ks | 7 |  | 0 |  |  |  | znížená |  | 0 | 0 | 0 | 0 | 0 | 8 | M | 1 | ROZPOCET | 0 | 0 | 0 | 0 | 0 | 2 | 0 | 4 | 106
54 | K | 725829601.S | Montáž batérií umývadlových a drezových stojankových klasických, alebo pákových, s mechanickým ovládaním | ks | 10 |  | 0 |  |  |  | znížená |  | 0 | 0 | 0 | 0 | 0 | 4 | K | 1 | ROZPOCET | 0 | 0 | 0 | 0 | 0 | 2 | 0 | 4 | 108
55 | M | PONUKA.24 | Dvierka krycie 20/40 cm | ks | 1 |  | 0 |  |  |  | znížená |  | 0 | 0 | 0 | 0 | 0 | 8 | M | 1 | ROZPOCET | 0 | 0 | 0 | 0 | 0 | 2 | 0 | 4 | 110
56 | K | PONUKA.7 | Montáž dvierok | ks | 1 |  | 0 |  |  |  | znížená |  | 0 | 0 | 0 | 0 | 0 | 4 | K | 1 | ROZPOCET | 0 | 0 | 0 | 0 | 0 | 2 | 0 | 4 | 112
57 | K | 998725201.S | Presun hmôt pre zariaďovacie predmety v objektoch výšky do 6 m | % | 0.3 |  | 0 |  |  |  | znížená |  | 0 | 0 | 0 | 0 | 0 | 4 | K | 1 | ROZPOCET | 0 | 0 | 0 | 0 | 0 | 2 | 0 | 4 | 114
58 | K | 998725294.S | Príplatok za zväčšený presun nad vymedzenú najväčšiu dopravnú vzdialenosť do 1 km | % | 0.3 |  | 0 |  |  |  | znížená |  | 0 | 0 | 0 | 0 | 0 | 4 | K | 1 | ROZPOCET | 0 | 0 | 0 | 0 | 0 | 2 | 0 | 4 | 116

## 23-Vodovod-B3
[9 empty] | >> skryté stĺpce << | [9 empty] | {562c8ef8-27e7-4763-b086-b22665a63024}
0
| KRYCÍ LIST ZADANIA | [8 empty] | v --- nižšie sa nachádzajú doplnkové a pomocné údaje k zostavám --- v | [8 empty] | False
Stavba:
KFA - Košická futbalová aréna II. a III. etapa
Objekt:
SO 10.1 - Futbalový štadión
Časť:
023 - Vnútorný vodovod - Vstavok B3
| JKSO: |  |  |  |  | KS:
| Miesto: |  |  |  |  | Dátum: | 4.10.2022 - REV05
| Objednávateľ: |  |  |  |  | IČO:
IČ DPH:
| Zhotoviteľ: |  |  |  |  | IČO: | Vyplň údaj
|  | Vyplň údaj |  |  |  | IČ DPH: | Vyplň údaj
| Projektant: |  |  |  |  | IČO:
|  | HESCON,s.r.o. |  |  |  | IČ DPH:
| Spracovateľ: |  |  |  |  | IČO:
IČ DPH:
Poznámka:
| Náklady z rozpočtu | [5 empty] | 0
| Ostatné náklady | [5 empty] | 0
| Cena bez DPH | [5 empty] | 0
|  |  | Základ dane |  |  | Sadzba dane | Výška dane
| DPH | základná | 0 |  |  | 20% | 0
|  | znížená | 0 |  |  | 20% | 0
|  | zákl. prenesená | 0 |  |  | 20% | 0
|  | zníž. prenesená | 0 |  |  | 20% | 0
|  | nulová | 0 |  |  | 0% | 0
| Cena s DPH |  |  | v | EUR |  | 0
| Projektant |  |  | Spracovateľ
| Dátum a podpis: |  | Pečiatka | Dátum a podpis: |  |  | Pečiatka
| Objednávateľ |  |  | Zhotoviteľ
| Dátum a podpis: |  | Pečiatka | Dátum a podpis: |  |  | Pečiatka
REKAPITULÁCIA ZADANIA
Stavba:
KFA - Košická futbalová aréna II. a III. etapa
Objekt:
SO 10.1 - Futbalový štadión
Časť:
023 - Vnútorný vodovod - Vstavok B3
Miesto: | [5 empty] | Dátum: | 4.10.2022 - REV05
Objednávateľ: | [5 empty] | Projektant: | HESCON,s.r.o.
Zhotoviteľ: |  |  | Vyplň údaj |  |  | Spracovateľ:
Kód dielu - Popis | [6 empty] | Cena celkom [EUR]
1) Náklady z rozpočtu | [6 empty] | 0 | [12 empty] | -1
| I.C 713 A04 - TEPELNÉ IZOLÁCIE | [5 empty] | 0
| II.C 721 A02 - VNÚTORNÝ VODOVOD | [5 empty] | 0
| III.C 721 A05 - ZARIAĎOVACIE PREDMETY | [5 empty] | 0
2) Ostatné náklady | [6 empty] | 0 |  |  |  | DPH
| GZS | [5 empty] | 0 |  |  |  | znížená | [9 empty] | VRN | 0 | 0 | 0 | 0 | 0 | 2
| Projektové práce | [5 empty] | 0 |  |  |  | znížená | [9 empty] | VRN | 0 | 0 | 0 | 0 | 0 | 2
| Sťažené podmienky | [5 empty] | 0 |  |  |  | znížená | [9 empty] | VRN | 0 | 0 | 0 | 0 | 0 | 2
| Vplyv prostredia | [5 empty] | 0 |  |  |  | znížená | [9 empty] | VRN | 0 | 0 | 0 | 0 | 0 | 2
| Iné VRN | [5 empty] | 0 |  |  |  | znížená | [9 empty] | VRN | 0 | 0 | 0 | 0 | 0 | 2
| Kompletačná činnosť | [5 empty] | 0 |  |  |  | znížená | [9 empty] | KOMPLETACNA | 0 | 0 | 0 | 0 | 0 | 2
Celkové náklady za stavbu 1) + 2) | [6 empty] | 0
ZADANIE
Stavba:
KFA - Košická futbalová aréna II. a III. etapa
Objekt:
SO 10.1 - Futbalový štadión
Časť:
023 - Vnútorný vodovod - Vstavok B3
Miesto: | [5 empty] | Dátum: | 4.10.2022 - REV05
Objednávateľ: | [5 empty] | Projektant: | HESCON,s.r.o.
Zhotoviteľ: |  |  | Vyplň údaj |  |  | Spracovateľ:
PČ | Typ | Kód | Popis | MJ | Množstvo | J.cena [EUR] | Cena celkom [EUR] | Cenová sústava |  |  | DPH | J. Nh [h] | Nh celkom [h] | J. hmotnosť [t] | Hmotnosť celkom [t] | J. suť [t] | Suť Celkom [t]
Náklady z rozpočtu | [6 empty] | 0 | [5 empty] | 0 |  | 0 |  | 0 |  | D | -1 | [7 empty] | 0
| D | I.C 713 A04 | TEPELNÉ IZOLÁCIE |  |  |  | 0 | [5 empty] | 0 |  | 0 |  | 0 | 1 | D | 0 | ROZPOCET | [6 empty] | 0
1 | M | PONUKA | Tepelná izolácia, tep. izolačne trubice - hr.5mm D 20 | m | 58 |  | 0 |  |  |  | znížená |  | 0 | 0 | 0 | 0 | 0 | 8 | M | 1 | ROZPOCET | 0 | 0 | 0 | 0 | 0 | 2 | 0 | 4 | 2
2 | M | PONUKA.1 | Tepelná izolácia, tep. izolačne trubice - hr.5mm D 25 | m | 23 |  | 0 |  |  |  | znížená |  | 0 | 0 | 0 | 0 | 0 | 8 | M | 1 | ROZPOCET | 0 | 0 | 0 | 0 | 0 | 2 | 0 | 4 | 4
3 | M | PONUKA.2 | Tepelná izolácia, tep. izolačne trubice - hr.5mm D 32 | m | 5 |  | 0 |  |  |  | znížená |  | 0 | 0 | 0 | 0 | 0 | 8 | M | 1 | ROZPOCET | 0 | 0 | 0 | 0 | 0 | 2 | 0 | 4 | 6
4 | M | PONUKA.3 | Tepelná izolácia, tep. izolačne trubice - hr.9mm D 25 | m | 13 |  | 0 |  |  |  | znížená |  | 0 | 0 | 0 | 0 | 0 | 8 | M | 1 | ROZPOCET | 0 | 0 | 0 | 0 | 0 | 2 | 0 | 4 | 8
5 | M | PONUKA.4 | Tepelná izolácia, tep. izolačne trubice - hr.9mm D 40 | m | 14 |  | 0 |  |  |  | znížená |  | 0 | 0 | 0 | 0 | 0 | 8 | M | 1 | ROZPOCET | 0 | 0 | 0 | 0 | 0 | 2 | 0 | 4 | 10
6 | M | PONUKA.5 | Tepelná izolácia, tep. izolačne trubice - hr.9mm D 50 | m | 5 |  | 0 |  |  |  | znížená |  | 0 | 0 | 0 | 0 | 0 | 8 | M | 1 | ROZPOCET | 0 | 0 | 0 | 0 | 0 | 2 | 0 | 4 | 12
7 | M | PONUKA.6 | Tepelná izolácia, tep. izolačne trubice - hr.9mm D 64 | m | 3 |  | 0 |  |  |  | znížená |  | 0 | 0 | 0 | 0 | 0 | 8 | M | 1 | ROZPOCET | 0 | 0 | 0 | 0 | 0 | 2 | 0 | 4 | 14
8 | K | 713482111.S | Montáž trubíc z PE, hr.do 10 mm, vnútorný priemer do 38 mm | m | 99 |  | 0 |  |  |  | znížená |  | 0 | 0 | 0 | 0 | 0 | 4 | K | 1 | ROZPOCET | 0 | 0 | 0 | 0 | 0 | 2 | 0 | 4 | 16
9 | K | 713482112.S | Montáž trubíc z PE, hr.do 10 mm, vnútorný priemer 39-70 mm | m | 22 |  | 0 |  |  |  | znížená |  | 0 | 0 | 0 | 0 | 0 | 4 | K | 1 | ROZPOCET | 0 | 0 | 0 | 0 | 0 | 2 | 0 | 4 | 18
10 | K | 998713201.S | Presun hmôt pre izolácie tepelné v objektoch výšky do 6 m | % | 1.3 |  | 0 |  |  |  | znížená |  | 0 | 0 | 0 | 0 | 0 | 4 | K | 1 | ROZPOCET | 0 | 0 | 0 | 0 | 0 | 2 | 0 | 4 | 20
11 | K | 998713294.S | Príplatok za zväčšený presun nad vymedzenú najväčšiu dopravnú vzdialenosť do 1 km | % | 0.45 |  | 0 |  |  |  | znížená |  | 0 | 0 | 0 | 0 | 0 | 4 | K | 1 | ROZPOCET | 0 | 0 | 0 | 0 | 0 | 2 | 0 | 4 | 22
| D | II.C 721 A02 | VNÚTORNÝ VODOVOD |  |  |  | 0 | [5 empty] | 0 |  | 0 |  | 0 | 1 | D | 0 | ROZPOCET | [6 empty] | 0
12 | K | PONUKA | Viacvrstvové potrubie + montáž 20x2,25 | m | 58 |  | 0 |  |  |  | znížená |  | 0 | 0 | 0 | 0 | 0 | 4 | K | 1 | ROZPOCET | 0 | 0 | 0 | 0 | 0 | 2 | 0 | 4 | 24
13 | K | PONUKA.1 | Viacvrstvové potrubie + montáž 25x2,5 | m | 36 |  | 0 |  |  |  | znížená |  | 0 | 0 | 0 | 0 | 0 | 4 | K | 1 | ROZPOCET | 0 | 0 | 0 | 0 | 0 | 2 | 0 | 4 | 26
14 | K | PONUKA.2 | Viacvrstvové potrubie + montáž 32x3,0 | m | 5 |  | 0 |  |  |  | znížená |  | 0 | 0 | 0 | 0 | 0 | 4 | K | 1 | ROZPOCET | 0 | 0 | 0 | 0 | 0 | 2 | 0 | 4 | 28
15 | K | PONUKA.3 | Viacvrstvové potrubie + montáž 40x4,0 | m | 14 |  | 0 |  |  |  | znížená |  | 0 | 0 | 0 | 0 | 0 | 4 | K | 1 | ROZPOCET | 0 | 0 | 0 | 0 | 0 | 2 | 0 | 4 | 30
16 | K | PONUKA.4 | Viacvrstvové potrubie + montáž 50x4,5 | m | 5 |  | 0 |  |  |  | znížená |  | 0 | 0 | 0 | 0 | 0 | 4 | K | 1 | ROZPOCET | 0 | 0 | 0 | 0 | 0 | 2 | 0 | 4 | 32
17 | K | PONUKA.5 | Viacvrstvové potrubie + montáž 63x6,0 | m | 3 |  | 0 |  |  |  | znížená |  | 0 | 0 | 0 | 0 | 0 | 4 | K | 1 | ROZPOCET | 0 | 0 | 0 | 0 | 0 | 2 | 0 | 4 | 34
18 | K | PONUKA.6 | Potrubie z plastických hmôt z PE-HD D63x5,8 | m | 9 |  | 0 |  |  |  | znížená |  | 0 | 0 | 0 | 0 | 0 | 4 | K | 1 | ROZPOCET | 0 | 0 | 0 | 0 | 0 | 2 | 0 | 4 | 36
19 | M | PONUKA.7 | ref. HAWLE ISO alebo ekvivalent priechodka PE-oceľ s vnútorným závitom D63/2'' č.6200 | ks | 1 |  | 0 |  |  |  | znížená |  | 0 | 0 | 0 | 0 | 0 | 8 | M | 1 | ROZPOCET | 0 | 0 | 0 | 0 | 0 | 2 | 0 | 4 | 38
20 | M | PONUKA.8 | ref. HAWLE ISO alebo ekvivalent spojka PE-PE D63 č.6300 | ks | 1 |  | 0 |  |  |  | znížená |  | 0 | 0 | 0 | 0 | 0 | 8 | M | 1 | ROZPOCET | 0 | 0 | 0 | 0 | 0 | 2 | 0 | 4 | 40
21 | M | PONUKA.9 | ref. HAWLE ISO alebo ekvivalent 90° koleno D63 č.6400 | ks | 1 |  | 0 |  |  |  | znížená |  | 0 | 0 | 0 | 0 | 0 | 8 | M | 1 | ROZPOCET | 0 | 0 | 0 | 0 | 0 | 2 | 0 | 4 | 42
22 | K | PONUKA.7 | Montáž tvarovky pre vodovodné potrubie D 63 | ks | 3 |  | 0 |  |  |  | znížená |  | 0 | 0 | 0 | 0 | 0 | 4 | K | 1 | ROZPOCET | 0 | 0 | 0 | 0 | 0 | 2 | 0 | 4 | 44
23 | M | PONUKA.10 | Guľové kohúty s pákou - GK, 2 x vnútorný závit DN 15 | ks | 5 |  | 0 |  |  |  | znížená |  | 0 | 0 | 0 | 0 | 0 | 8 | M | 1 | ROZPOCET | 0 | 0 | 0 | 0 | 0 | 2 | 0 | 4 | 46
24 | M | PONUKA.11 | Guľové kohúty s pákou - GK, 2 x vnútorný závit DN 50 | ks | 2 |  | 0 |  |  |  | znížená |  | 0 | 0 | 0 | 0 | 0 | 8 | M | 1 | ROZPOCET | 0 | 0 | 0 | 0 | 0 | 2 | 0 | 4 | 48
25 | K | 722221010.S | Montáž guľového kohúta závitového priameho pre vodu DN 15 | pár | 5 |  | 0 |  |  |  | znížená |  | 0 | 0 | 0 | 0 | 0 | 4 | K | 1 | ROZPOCET | 0 | 0 | 0 | 0 | 0 | 2 | 0 | 4 | 50
26 | K | 722221035.S | Montáž guľového kohúta závitového priameho pre vodu DN 50 | pár | 2 |  | 0 |  |  |  | znížená |  | 0 | 0 | 0 | 0 | 0 | 4 | K | 1 | ROZPOCET | 0 | 0 | 0 | 0 | 0 | 2 | 0 | 4 | 52
27 | M | PONUKA.12 | Poistný ventil - PV DN 15 | ks | 5 |  | 0 |  |  |  | znížená |  | 0 | 0 | 0 | 0 | 0 | 8 | M | 1 | ROZPOCET | 0 | 0 | 0 | 0 | 0 | 2 | 0 | 4 | 54
28 | K | 722221170.S | Montáž poistného ventilu závitového pre vodu DN 15 | pár | 5 |  | 0 |  |  |  | znížená |  | 0 | 0 | 0 | 0 | 0 | 4 | K | 1 | ROZPOCET | 0 | 0 | 0 | 0 | 0 | 2 | 0 | 4 | 56
29 | M | PONUKA.13 | Spätné klapky - SK DN 50 | ks | 1 |  | 0 |  |  |  | znížená |  | 0 | 0 | 0 | 0 | 0 | 8 | M | 1 | ROZPOCET | 0 | 0 | 0 | 0 | 0 | 2 | 0 | 4 | 58
30 | K | 722221330.S | Montáž spätnej klapky závitovej DN 50 | pár | 1 |  | 0 |  |  |  | znížená |  | 0 | 0 | 0 | 0 | 0 | 4 | K | 1 | ROZPOCET | 0 | 0 | 0 | 0 | 0 | 2 | 0 | 4 | 60
31 | K | 722220111.S | Nástenky pre výtokový ventil + montáž DN 15 | ks | 60 |  | 0 |  |  |  | znížená |  | 0 | 0 | 0 | 0 | 0 | 4 | K | 1 | ROZPOCET | 0 | 0 | 0 | 0 | 0 | 2 | 0 | 4 | 62
32 | K | 722220121.S | Nástenky pre batériu + montáž DN 15 | pár | 1 |  | 0 |  |  |  | znížená |  | 0 | 0 | 0 | 0 | 0 | 4 | K | 1 | ROZPOCET | 0 | 0 | 0 | 0 | 0 | 2 | 0 | 4 | 64
33 | M | PONUKA.14 | Vodomer Qn 6,0 (do 40°C) | ks | 1 |  | 0 |  |  |  | znížená |  | 0 | 0 | 0 | 0 | 0 | 8 | M | 1 | ROZPOCET | 0 | 0 | 0 | 0 | 0 | 2 | 0 | 4 | 66
34 | K | 722263417.S | Montáž vodomeru závitového DN 32 | ks | 1 |  | 0 |  |  |  | znížená |  | 0 | 0 | 0 | 0 | 0 | 4 | K | 1 | ROZPOCET | 0 | 0 | 0 | 0 | 0 | 2 | 0 | 4 | 68
35 | K | 722290226.S | Tlaková skúška vodovodného potrubia do DN 50 | m | 130 |  | 0 |  |  |  | znížená |  | 0 | 0 | 0 | 0 | 0 | 4 | K | 1 | ROZPOCET | 0 | 0 | 0 | 0 | 0 | 2 | 0 | 4 | 70
36 | K | 722290234.S | Prepláchnutie a dezinfekcia vodovodného potrubia do DN 80 | m | 130 |  | 0 |  |  |  | znížená |  | 0 | 0 | 0 | 0 | 0 | 4 | K | 1 | ROZPOCET | 0 | 0 | 0 | 0 | 0 | 2 | 0 | 4 | 72
37 | K | 998722201.S | Presun hmôt pre vnútorný vodovod v objektoch výšky do 6 m | % | 0.7 |  | 0 |  |  |  | znížená |  | 0 | 0 | 0 | 0 | 0 | 4 | K | 1 | ROZPOCET | 0 | 0 | 0 | 0 | 0 | 2 | 0 | 4 | 74
38 | K | 998722294.S | Príplatok za zväčšený presun nad vymedzenú najväčšiu dopravnú vzdialenosť do 1 km | % | 0.75 |  | 0 |  |  |  | znížená |  | 0 | 0 | 0 | 0 | 0 | 4 | K | 1 | ROZPOCET | 0 | 0 | 0 | 0 | 0 | 2 | 0 | 4 | 76
| D | III.C 721 A05 | ZARIAĎOVACIE PREDMETY |  |  |  | 0 | [5 empty] | 0 |  | 0 |  | 0 | 1 | D | 0 | ROZPOCET | [6 empty] | 0
39 | M | PONUKA.15 | Elektrický zásobníkový ohrievač ref. DRAŽICE alebo ekvivalent TO 20.1 | ks | 1 |  | 0 |  |  |  | znížená |  | 0 | 0 | 0 | 0 | 0 | 8 | M | 1 | ROZPOCET | 0 | 0 | 0 | 0 | 0 | 2 | 0 | 4 | 78
40 | K | 725539100.S | Montáž elektrického ohrievača závesného zvislého do 30 l | ks | 1 |  | 0 |  |  |  | znížená |  | 0 | 0 | 0 | 0 | 0 | 4 | K | 1 | ROZPOCET | 0 | 0 | 0 | 0 | 0 | 2 | 0 | 4 | 80
41 | M | PONUKA.16 | Elektrický prietokový ohrievač ref. HAKL alebo ekvivalent MK-2 209 | súb | 2 |  | 0 |  |  |  | znížená |  | 0 | 0 | 0 | 0 | 0 | 8 | M | 1 | ROZPOCET | 0 | 0 | 0 | 0 | 0 | 2 | 0 | 4 | 82
42 | M | PONUKA.17 | Elektrický prietokový ohrievač ref. HAKL alebo ekvivalent MK-2 211 | súb | 2 |  | 0 |  |  |  | znížená |  | 0 | 0 | 0 | 0 | 0 | 8 | M | 1 | ROZPOCET | 0 | 0 | 0 | 0 | 0 | 2 | 0 | 4 | 84
43 | K | 725539140.S | Montáž elektrického prietokového ohrievača malolitrážneho do 5 l | súb | 4 |  | 0 |  |  |  | znížená |  | 0 | 0 | 0 | 0 | 0 | 4 | K | 1 | ROZPOCET | 0 | 0 | 0 | 0 | 0 | 2 | 0 | 4 | 86
44 | M | PONUKA.18 | Tlakový splachovací ventil pre pisoár s prítokom zhora PM | ks | 24 |  | 0 |  |  |  | znížená |  | 0 | 0 | 0 | 0 | 0 | 8 | M | 1 | ROZPOCET | 0 | 0 | 0 | 0 | 0 | 2 | 0 | 4 | 88
45 | M | PONUKA.19 | Rohový ventil 1/2"- 3/8" (RV-15) | ks | 20 |  | 0 |  |  |  | znížená |  | 0 | 0 | 0 | 0 | 0 | 8 | M | 1 | ROZPOCET | 0 | 0 | 0 | 0 | 0 | 2 | 0 | 4 | 90
46 | K | 725819402.S | Montáž ventilov nástenných 'G 1/2 | ks | 44 |  | 0 |  |  |  | znížená |  | 0 | 0 | 0 | 0 | 0 | 4 | K | 1 | ROZPOCET | 0 | 0 | 0 | 0 | 0 | 2 | 0 | 4 | 92
47 | M | PONUKA.20 | Nástenná batéria VL | ks | 1 |  | 0 |  |  |  | znížená |  | 0 | 0 | 0 | 0 | 0 | 8 | M | 1 | ROZPOCET | 0 | 0 | 0 | 0 | 0 | 2 | 0 | 4 | 94
48 | K | 725829801.S | Montáž batérií výlevkových nástenných klasických, pákových, s mechanickým ovládaním | ks | 1 |  | 0 |  |  |  | znížená |  | 0 | 0 | 0 | 0 | 0 | 4 | K | 1 | ROZPOCET | 0 | 0 | 0 | 0 | 0 | 2 | 0 | 4 | 96
49 | M | PONUKA.21 | Stojančeková batéria umývadlová U | ks | 10 |  | 0 |  |  |  | znížená |  | 0 | 0 | 0 | 0 | 0 | 8 | M | 1 | ROZPOCET | 0 | 0 | 0 | 0 | 0 | 2 | 0 | 4 | 98
50 | K | 725829601.S | Montáž batérií umývadlových a drezových stojankových klasických, alebo pákových, s mechanickým ovládaním | ks | 10 |  | 0 |  |  |  | znížená |  | 0 | 0 | 0 | 0 | 0 | 4 | K | 1 | ROZPOCET | 0 | 0 | 0 | 0 | 0 | 2 | 0 | 4 | 100
51 | M | PONUKA.22 | Dvierka krycie 20/40 cm | ks | 1 |  | 0 |  |  |  | znížená |  | 0 | 0 | 0 | 0 | 0 | 8 | M | 1 | ROZPOCET | 0 | 0 | 0 | 0 | 0 | 2 | 0 | 4 | 102
52 | K | PONUKA.8 | Montáž dvierok | ks | 1 |  | 0 |  |  |  | znížená |  | 0 | 0 | 0 | 0 | 0 | 4 | K | 1 | ROZPOCET | 0 | 0 | 0 | 0 | 0 | 2 | 0 | 4 | 104
53 | K | 998725201.S | Presun hmôt pre zariaďovacie predmety v objektoch výšky do 6 m | % | 0.3 |  | 0 |  |  |  | znížená |  | 0 | 0 | 0 | 0 | 0 | 4 | K | 1 | ROZPOCET | 0 | 0 | 0 | 0 | 0 | 2 | 0 | 4 | 106
54 | K | 998725294.S | Príplatok za zväčšený presun nad vymedzenú najväčšiu dopravnú vzdialenosť do 1 km | % | 0.3 |  | 0 |  |  |  | znížená |  | 0 | 0 | 0 | 0 | 0 | 4 | K | 1 | ROZPOCET | 0 | 0 | 0 | 0 | 0 | 2 | 0 | 4 | 108

## 24-Vodovod-B4
[9 empty] | >> skryté stĺpce << | [9 empty] | {3d8ebbdc-d345-4233-a29f-37b1f033f596}
0
| KRYCÍ LIST ZADANIA | [8 empty] | v --- nižšie sa nachádzajú doplnkové a pomocné údaje k zostavám --- v | [8 empty] | False
Stavba:
KFA - Košická futbalová aréna II. a III. etapa
Objekt:
SO 10.1 - Futbalový štadión
Časť:
024 - Vnútorný vodovod - Vstavok B4
| JKSO: |  |  |  |  | KS:
| Miesto: |  |  |  |  | Dátum: | 4.10.2022 - REV05
| Objednávateľ: |  |  |  |  | IČO:
IČ DPH:
| Zhotoviteľ: |  |  |  |  | IČO: | Vyplň údaj
|  | Vyplň údaj |  |  |  | IČ DPH: | Vyplň údaj
| Projektant: |  |  |  |  | IČO:
|  | HESCON,s.r.o. |  |  |  | IČ DPH:
| Spracovateľ: |  |  |  |  | IČO:
IČ DPH:
Poznámka:
| Náklady z rozpočtu | [5 empty] | 0
| Ostatné náklady | [5 empty] | 0
| Cena bez DPH | [5 empty] | 0
|  |  | Základ dane |  |  | Sadzba dane | Výška dane
| DPH | základná | 0 |  |  | 20% | 0
|  | znížená | 0 |  |  | 20% | 0
|  | zákl. prenesená | 0 |  |  | 20% | 0
|  | zníž. prenesená | 0 |  |  | 20% | 0
|  | nulová | 0 |  |  | 0% | 0
| Cena s DPH |  |  | v | EUR |  | 0
| Projektant |  |  | Spracovateľ
| Dátum a podpis: |  | Pečiatka | Dátum a podpis: |  |  | Pečiatka
| Objednávateľ |  |  | Zhotoviteľ
| Dátum a podpis: |  | Pečiatka | Dátum a podpis: |  |  | Pečiatka
REKAPITULÁCIA ZADANIA
Stavba:
KFA - Košická futbalová aréna II. a III. etapa
Objekt:
SO 10.1 - Futbalový štadión
Časť:
024 - Vnútorný vodovod - Vstavok B4
Miesto: | [5 empty] | Dátum: | 4.10.2022 - REV05
Objednávateľ: | [5 empty] | Projektant: | HESCON,s.r.o.
Zhotoviteľ: |  |  | Vyplň údaj |  |  | Spracovateľ:
Kód dielu - Popis | [6 empty] | Cena celkom [EUR]
1) Náklady z rozpočtu | [6 empty] | 0 | [12 empty] | -1
| I.C 713 A04 - TEPELNÉ IZOLÁCIE | [5 empty] | 0
| II.C 721 A02 - VNÚTORNÝ VODOVOD | [5 empty] | 0
| III.C 721 A05 - ZARIAĎOVACIE PREDMETY | [5 empty] | 0
2) Ostatné náklady | [6 empty] | 0 |  |  |  | DPH
| GZS | [5 empty] | 0 |  |  |  | znížená | [9 empty] | VRN | 0 | 0 | 0 | 0 | 0 | 2
| Projektové práce | [5 empty] | 0 |  |  |  | znížená | [9 empty] | VRN | 0 | 0 | 0 | 0 | 0 | 2
| Sťažené podmienky | [5 empty] | 0 |  |  |  | znížená | [9 empty] | VRN | 0 | 0 | 0 | 0 | 0 | 2
| Vplyv prostredia | [5 empty] | 0 |  |  |  | znížená | [9 empty] | VRN | 0 | 0 | 0 | 0 | 0 | 2
| Iné VRN | [5 empty] | 0 |  |  |  | znížená | [9 empty] | VRN | 0 | 0 | 0 | 0 | 0 | 2
| Kompletačná činnosť | [5 empty] | 0 |  |  |  | znížená | [9 empty] | KOMPLETACNA | 0 | 0 | 0 | 0 | 0 | 2
Celkové náklady za stavbu 1) + 2) | [6 empty] | 0
ZADANIE
Stavba:
KFA - Košická futbalová aréna II. a III. etapa
Objekt:
SO 10.1 - Futbalový štadión
Časť:
024 - Vnútorný vodovod - Vstavok B4
Miesto: | [5 empty] | Dátum: | 4.10.2022 - REV05
Objednávateľ: | [5 empty] | Projektant: | HESCON,s.r.o.
Zhotoviteľ: |  |  | Vyplň údaj |  |  | Spracovateľ:
PČ | Typ | Kód | Popis | MJ | Množstvo | J.cena [EUR] | Cena celkom [EUR] | Cenová sústava |  |  | DPH | J. Nh [h] | Nh celkom [h] | J. hmotnosť [t] | Hmotnosť celkom [t] | J. suť [t] | Suť Celkom [t]
Náklady z rozpočtu | [6 empty] | 0 | [5 empty] | 0 |  | 0 |  | 0 |  | D | -1 | [7 empty] | 0
| D | I.C 713 A04 | TEPELNÉ IZOLÁCIE |  |  |  | 0 | [5 empty] | 0 |  | 0 |  | 0 | 1 | D | 0 | ROZPOCET | [6 empty] | 0
1 | M | PONUKA | Tepelná izolácia, tep. izolačne trubice - hr.5mm D 20 | m | 54 |  | 0 |  |  |  | znížená |  | 0 | 0 | 0 | 0 | 0 | 8 | M | 1 | ROZPOCET | 0 | 0 | 0 | 0 | 0 | 2 | 0 | 4 | 2
2 | M | PONUKA.1 | Tepelná izolácia, tep. izolačne trubice - hr.5mm D 25 | m | 34 |  | 0 |  |  |  | znížená |  | 0 | 0 | 0 | 0 | 0 | 8 | M | 1 | ROZPOCET | 0 | 0 | 0 | 0 | 0 | 2 | 0 | 4 | 4
3 | M | PONUKA.2 | Tepelná izolácia, tep. izolačne trubice - hr.5mm D 32 | m | 12 |  | 0 |  |  |  | znížená |  | 0 | 0 | 0 | 0 | 0 | 8 | M | 1 | ROZPOCET | 0 | 0 | 0 | 0 | 0 | 2 | 0 | 4 | 6
4 | M | PONUKA.3 | Tepelná izolácia, tep. izolačne trubice - hr.9mm D 25 | m | 9 |  | 0 |  |  |  | znížená |  | 0 | 0 | 0 | 0 | 0 | 8 | M | 1 | ROZPOCET | 0 | 0 | 0 | 0 | 0 | 2 | 0 | 4 | 8
5 | M | PONUKA.4 | Tepelná izolácia, tep. izolačne trubice - hr.9mm D 32 | m | 3 |  | 0 |  |  |  | znížená |  | 0 | 0 | 0 | 0 | 0 | 8 | M | 1 | ROZPOCET | 0 | 0 | 0 | 0 | 0 | 2 | 0 | 4 | 10
6 | M | PONUKA.5 | Tepelná izolácia, tep. izolačne trubice - hr.9mm D 40 | m | 5 |  | 0 |  |  |  | znížená |  | 0 | 0 | 0 | 0 | 0 | 8 | M | 1 | ROZPOCET | 0 | 0 | 0 | 0 | 0 | 2 | 0 | 4 | 12
7 | M | PONUKA.6 | Tepelná izolácia, tep. izolačne trubice - hr.9mm D 50 | m | 8 |  | 0 |  |  |  | znížená |  | 0 | 0 | 0 | 0 | 0 | 8 | M | 1 | ROZPOCET | 0 | 0 | 0 | 0 | 0 | 2 | 0 | 4 | 14
8 | K | 713482111.S | Montáž trubíc z PE, hr.do 10 mm, vnútorný priemer do 38 mm | m | 112 |  | 0 |  |  |  | znížená |  | 0 | 0 | 0 | 0 | 0 | 4 | K | 1 | ROZPOCET | 0 | 0 | 0 | 0 | 0 | 2 | 0 | 4 | 16
9 | K | 713482112.S | Montáž trubíc z PE, hr.do 10 mm, vnútorný priemer 39-70 mm | m | 13 |  | 0 |  |  |  | znížená |  | 0 | 0 | 0 | 0 | 0 | 4 | K | 1 | ROZPOCET | 0 | 0 | 0 | 0 | 0 | 2 | 0 | 4 | 18
10 | K | 998713201.S | Presun hmôt pre izolácie tepelné v objektoch výšky do 6 m | % | 1.3 |  | 0 |  |  |  | znížená |  | 0 | 0 | 0 | 0 | 0 | 4 | K | 1 | ROZPOCET | 0 | 0 | 0 | 0 | 0 | 2 | 0 | 4 | 20
11 | K | 998713294.S | Príplatok za zväčšený presun nad vymedzenú najväčšiu dopravnú vzdialenosť do 1 km | % | 0.45 |  | 0 |  |  |  | znížená |  | 0 | 0 | 0 | 0 | 0 | 4 | K | 1 | ROZPOCET | 0 | 0 | 0 | 0 | 0 | 2 | 0 | 4 | 22
| D | II.C 721 A02 | VNÚTORNÝ VODOVOD |  |  |  | 0 | [5 empty] | 0 |  | 0 |  | 0 | 1 | D | 0 | ROZPOCET | [6 empty] | 0
12 | K | PONUKA | Viacvrstvové potrubie + montáž 20x2,25 | m | 54 |  | 0 |  |  |  | znížená |  | 0 | 0 | 0 | 0 | 0 | 4 | K | 1 | ROZPOCET | 0 | 0 | 0 | 0 | 0 | 2 | 0 | 4 | 24
13 | K | PONUKA.1 | Viacvrstvové potrubie + montáž 25x2,5 | m | 43 |  | 0 |  |  |  | znížená |  | 0 | 0 | 0 | 0 | 0 | 4 | K | 1 | ROZPOCET | 0 | 0 | 0 | 0 | 0 | 2 | 0 | 4 | 26
14 | K | PONUKA.2 | Viacvrstvové potrubie + montáž 32x3,0 | m | 15 |  | 0 |  |  |  | znížená |  | 0 | 0 | 0 | 0 | 0 | 4 | K | 1 | ROZPOCET | 0 | 0 | 0 | 0 | 0 | 2 | 0 | 4 | 28
15 | K | PONUKA.3 | Viacvrstvové potrubie + montáž 40x4,0 | m | 5 |  | 0 |  |  |  | znížená |  | 0 | 0 | 0 | 0 | 0 | 4 | K | 1 | ROZPOCET | 0 | 0 | 0 | 0 | 0 | 2 | 0 | 4 | 30
16 | K | PONUKA.4 | Viacvrstvové potrubie + montáž 50x4,5 | m | 8 |  | 0 |  |  |  | znížená |  | 0 | 0 | 0 | 0 | 0 | 4 | K | 1 | ROZPOCET | 0 | 0 | 0 | 0 | 0 | 2 | 0 | 4 | 32
17 | K | PONUKA.5 | Potrubie z plastických hmôt z PE-HD D40x3,7 | m | 5 |  | 0 |  |  |  | znížená |  | 0 | 0 | 0 | 0 | 0 | 4 | K | 1 | ROZPOCET | 0 | 0 | 0 | 0 | 0 | 2 | 0 | 4 | 34
18 | K | PONUKA.6 | Potrubie z plastických hmôt z PE-HD D63x5,8 | m | 25 |  | 0 |  |  |  | znížená |  | 0 | 0 | 0 | 0 | 0 | 4 | K | 1 | ROZPOCET | 0 | 0 | 0 | 0 | 0 | 2 | 0 | 4 | 36
19 | M | PONUKA.7 | ref. HAWLE ISO alebo ekvivalent priechodka PE-oceľ s vnútorným závitom D40/5/4'' č.6200 | ks | 1 |  | 0 |  |  |  | znížená |  | 0 | 0 | 0 | 0 | 0 | 8 | M | 1 | ROZPOCET | 0 | 0 | 0 | 0 | 0 | 2 | 0 | 4 | 38
20 | M | PONUKA.8 | ref. HAWLE ISO alebo ekvivalent priechodka PE-oceľ s vnútorným závitom D63/2'' č.6200 | ks | 1 |  | 0 |  |  |  | znížená |  | 0 | 0 | 0 | 0 | 0 | 8 | M | 1 | ROZPOCET | 0 | 0 | 0 | 0 | 0 | 2 | 0 | 4 | 40
21 | M | PONUKA.9 | ref. HAWLE ISO alebo ekvivalent spojka PE-PE D63 č.6300 | ks | 1 |  | 0 |  |  |  | znížená |  | 0 | 0 | 0 | 0 | 0 | 8 | M | 1 | ROZPOCET | 0 | 0 | 0 | 0 | 0 | 2 | 0 | 4 | 42
22 | M | PONUKA.10 | ref. HAWLE ISO alebo ekvivalent redukovaná spojka PE-PE D63/D40 č.6330 | ks | 1 |  | 0 |  |  |  | znížená |  | 0 | 0 | 0 | 0 | 0 | 8 | M | 1 | ROZPOCET | 0 | 0 | 0 | 0 | 0 | 2 | 0 | 4 | 44
23 | M | PONUKA.11 | ref. HAWLE ISO alebo ekvivalent 90° koleno D40 č.6400 | ks | 1 |  | 0 |  |  |  | znížená |  | 0 | 0 | 0 | 0 | 0 | 8 | M | 1 | ROZPOCET | 0 | 0 | 0 | 0 | 0 | 2 | 0 | 4 | 46
24 | M | PONUKA.12 | ref. HAWLE ISO alebo ekvivalent 90° koleno D63 č.6400 | ks | 1 |  | 0 |  |  |  | znížená |  | 0 | 0 | 0 | 0 | 0 | 8 | M | 1 | ROZPOCET | 0 | 0 | 0 | 0 | 0 | 2 | 0 | 4 | 48
25 | M | PONUKA.13 | ref. HAWLE ISO alebo ekvivalent T-kus D63 č.6530 | ks | 1 |  | 0 |  |  |  | znížená |  | 0 | 0 | 0 | 0 | 0 | 8 | M | 1 | ROZPOCET | 0 | 0 | 0 | 0 | 0 | 2 | 0 | 4 | 50
26 | K | PONUKA.7 | Montáž tvarovky pre vodovodné potrubie D 40 | ks | 2 |  | 0 |  |  |  | znížená |  | 0 | 0 | 0 | 0 | 0 | 4 | K | 1 | ROZPOCET | 0 | 0 | 0 | 0 | 0 | 2 | 0 | 4 | 52
27 | K | PONUKA.8 | Montáž tvarovky pre vodovodné potrubie D 63 | ks | 5 |  | 0 |  |  |  | znížená |  | 0 | 0 | 0 | 0 | 0 | 4 | K | 1 | ROZPOCET | 0 | 0 | 0 | 0 | 0 | 2 | 0 | 4 | 54
28 | M | PONUKA.14 | Guľové kohúty s pákou - GK, 2 x vnútorný závit DN 15 | ks | 3 |  | 0 |  |  |  | znížená |  | 0 | 0 | 0 | 0 | 0 | 8 | M | 1 | ROZPOCET | 0 | 0 | 0 | 0 | 0 | 2 | 0 | 4 | 56
29 | M | PONUKA.15 | Guľové kohúty s pákou - GK, 2 x vnútorný závit DN 20 | ks | 1 |  | 0 |  |  |  | znížená |  | 0 | 0 | 0 | 0 | 0 | 8 | M | 1 | ROZPOCET | 0 | 0 | 0 | 0 | 0 | 2 | 0 | 4 | 58
30 | M | PONUKA.16 | Guľové kohúty s pákou - GK, 2 x vnútorný závit DN 25 | ks | 2 |  | 0 |  |  |  | znížená |  | 0 | 0 | 0 | 0 | 0 | 8 | M | 1 | ROZPOCET | 0 | 0 | 0 | 0 | 0 | 2 | 0 | 4 | 60
31 | M | PONUKA.17 | Guľové kohúty s pákou - GK, 2 x vnútorný závit DN 40 | ks | 2 |  | 0 |  |  |  | znížená |  | 0 | 0 | 0 | 0 | 0 | 8 | M | 1 | ROZPOCET | 0 | 0 | 0 | 0 | 0 | 2 | 0 | 4 | 62
32 | K | 722221010.S | Montáž guľového kohúta závitového priameho pre vodu DN 15 | pár | 3 |  | 0 |  |  |  | znížená |  | 0 | 0 | 0 | 0 | 0 | 4 | K | 1 | ROZPOCET | 0 | 0 | 0 | 0 | 0 | 2 | 0 | 4 | 64
33 | K | 722221015.S | Montáž guľového kohúta závitového priameho pre vodu DN 20 | pár | 1 |  | 0 |  |  |  | znížená |  | 0 | 0 | 0 | 0 | 0 | 4 | K | 1 | ROZPOCET | 0 | 0 | 0 | 0 | 0 | 2 | 0 | 4 | 66
34 | K | 722221020.S | Montáž guľového kohúta závitového priameho pre vodu DN 25 | pár | 2 |  | 0 |  |  |  | znížená |  | 0 | 0 | 0 | 0 | 0 | 4 | K | 1 | ROZPOCET | 0 | 0 | 0 | 0 | 0 | 2 | 0 | 4 | 68
35 | K | 722221030.S | Montáž guľového kohúta závitového priameho pre vodu DN 40 | pár | 2 |  | 0 |  |  |  | znížená |  | 0 | 0 | 0 | 0 | 0 | 4 | K | 1 | ROZPOCET | 0 | 0 | 0 | 0 | 0 | 2 | 0 | 4 | 70
36 | M | PONUKA.18 | Poistný ventil - PV DN 15 | ks | 3 |  | 0 |  |  |  | znížená |  | 0 | 0 | 0 | 0 | 0 | 8 | M | 1 | ROZPOCET | 0 | 0 | 0 | 0 | 0 | 2 | 0 | 4 | 72
37 | M | PONUKA.19 | Poistný ventil - PV DN 20 | ks | 1 |  | 0 |  |  |  | znížená |  | 0 | 0 | 0 | 0 | 0 | 8 | M | 1 | ROZPOCET | 0 | 0 | 0 | 0 | 0 | 2 | 0 | 4 | 74
38 | K | 722221170.S | Montáž poistného ventilu závitového pre vodu DN 15 | pár | 3 |  | 0 |  |  |  | znížená |  | 0 | 0 | 0 | 0 | 0 | 4 | K | 1 | ROZPOCET | 0 | 0 | 0 | 0 | 0 | 2 | 0 | 4 | 76
39 | K | 722221175.S | Montáž poistného ventilu závitového pre vodu DN 20 | pár | 1 |  | 0 |  |  |  | znížená |  | 0 | 0 | 0 | 0 | 0 | 4 | K | 1 | ROZPOCET | 0 | 0 | 0 | 0 | 0 | 2 | 0 | 4 | 78
40 | M | PONUKA.20 | Spätné klapky - SK DN 25 | ks | 1 |  | 0 |  |  |  | znížená |  | 0 | 0 | 0 | 0 | 0 | 8 | M | 1 | ROZPOCET | 0 | 0 | 0 | 0 | 0 | 2 | 0 | 4 | 80
41 | M | PONUKA.21 | Spätné klapky - SK DN 40 | ks | 1 |  | 0 |  |  |  | znížená |  | 0 | 0 | 0 | 0 | 0 | 8 | M | 1 | ROZPOCET | 0 | 0 | 0 | 0 | 0 | 2 | 0 | 4 | 82
42 | K | 722221315.S | Montáž spätnej klapky závitovej DN 25 | pár | 1 |  | 0 |  |  |  | znížená |  | 0 | 0 | 0 | 0 | 0 | 4 | K | 1 | ROZPOCET | 0 | 0 | 0 | 0 | 0 | 2 | 0 | 4 | 84
43 | K | 722221325.S | Montáž spätnej klapky závitovej DN 40 | pár | 1 |  | 0 |  |  |  | znížená |  | 0 | 0 | 0 | 0 | 0 | 4 | K | 1 | ROZPOCET | 0 | 0 | 0 | 0 | 0 | 2 | 0 | 4 | 86
44 | K | 722220111.S | Nástenky pre výtokový ventil + montáž DN 15 | ks | 46 |  | 0 |  |  |  | znížená |  | 0 | 0 | 0 | 0 | 0 | 4 | K | 1 | ROZPOCET | 0 | 0 | 0 | 0 | 0 | 2 | 0 | 4 | 88
45 | K | 722220121.S | Nástenky pre batériu + montáž DN 15 | pár | 2 |  | 0 |  |  |  | znížená |  | 0 | 0 | 0 | 0 | 0 | 4 | K | 1 | ROZPOCET | 0 | 0 | 0 | 0 | 0 | 2 | 0 | 4 | 90
46 | M | PONUKA.22 | Vodomer Qn 1,5 (do 40°C) | ks | 1 |  | 0 |  |  |  | znížená |  | 0 | 0 | 0 | 0 | 0 | 8 | M | 1 | ROZPOCET | 0 | 0 | 0 | 0 | 0 | 2 | 0 | 4 | 92
47 | M | PONUKA.23 | Vodomer Qn 3,5 (do 40°C) | ks | 1 |  | 0 |  |  |  | znížená |  | 0 | 0 | 0 | 0 | 0 | 8 | M | 1 | ROZPOCET | 0 | 0 | 0 | 0 | 0 | 2 | 0 | 4 | 94
48 | K | 722263415.S | Montáž vodomeru závitového DN 20 | ks | 1 |  | 0 |  |  |  | znížená |  | 0 | 0 | 0 | 0 | 0 | 4 | K | 1 | ROZPOCET | 0 | 0 | 0 | 0 | 0 | 2 | 0 | 4 | 96
49 | K | 722263416.S | Montáž vodomeru závitového DN 25 | ks | 1 |  | 0 |  |  |  | znížená |  | 0 | 0 | 0 | 0 | 0 | 4 | K | 1 | ROZPOCET | 0 | 0 | 0 | 0 | 0 | 2 | 0 | 4 | 98
50 | K | 722290226.S | Tlaková skúška vodovodného potrubia do DN 50 | m | 155 |  | 0 |  |  |  | znížená |  | 0 | 0 | 0 | 0 | 0 | 4 | K | 1 | ROZPOCET | 0 | 0 | 0 | 0 | 0 | 2 | 0 | 4 | 100
51 | K | 722290234.S | Prepláchnutie a dezinfekcia vodovodného potrubia do DN 80 | m | 155 |  | 0 |  |  |  | znížená |  | 0 | 0 | 0 | 0 | 0 | 4 | K | 1 | ROZPOCET | 0 | 0 | 0 | 0 | 0 | 2 | 0 | 4 | 102
52 | K | 998722201.S | Presun hmôt pre vnútorný vodovod v objektoch výšky do 6 m | % | 0.7 |  | 0 |  |  |  | znížená |  | 0 | 0 | 0 | 0 | 0 | 4 | K | 1 | ROZPOCET | 0 | 0 | 0 | 0 | 0 | 2 | 0 | 4 | 104
53 | K | 998722294.S | Príplatok za zväčšený presun nad vymedzenú najväčšiu dopravnú vzdialenosť do 1 km | % | 0.75 |  | 0 |  |  |  | znížená |  | 0 | 0 | 0 | 0 | 0 | 4 | K | 1 | ROZPOCET | 0 | 0 | 0 | 0 | 0 | 2 | 0 | 4 | 106
| D | III.C 721 A05 | ZARIAĎOVACIE PREDMETY |  |  |  | 0 | [5 empty] | 0 |  | 0 |  | 0 | 1 | D | 0 | ROZPOCET | [6 empty] | 0
54 | M | PONUKA.24 | Elektrický zásobníkový ohrievač ref. DRAŽICE alebo ekvivalent TO 20.1 | ks | 1 |  | 0 |  |  |  | znížená |  | 0 | 0 | 0 | 0 | 0 | 8 | M | 1 | ROZPOCET | 0 | 0 | 0 | 0 | 0 | 2 | 0 | 4 | 108
55 | K | 725539100.S | Montáž elektrického ohrievača závesného zvislého do 30 l | ks | 1 |  | 0 |  |  |  | znížená |  | 0 | 0 | 0 | 0 | 0 | 4 | K | 1 | ROZPOCET | 0 | 0 | 0 | 0 | 0 | 2 | 0 | 4 | 110
56 | M | PONUKA.25 | Elektrický prietokový ohrievač ref. HAKL alebo ekvivalent MK-1 155 | súb | 1 |  | 0 |  |  |  | znížená |  | 0 | 0 | 0 | 0 | 0 | 8 | M | 1 | ROZPOCET | 0 | 0 | 0 | 0 | 0 | 2 | 0 | 4 | 112
57 | M | PONUKA.26 | Elektrický prietokový ohrievač ref. HAKL alebo ekvivalent MK-2 209 | súb | 1 |  | 0 |  |  |  | znížená |  | 0 | 0 | 0 | 0 | 0 | 8 | M | 1 | ROZPOCET | 0 | 0 | 0 | 0 | 0 | 2 | 0 | 4 | 114
58 | M | PONUKA.27 | Elektrický prietokový ohrievač ref. HAKL alebo ekvivalent MK-2 211 | súb | 2 |  | 0 |  |  |  | znížená |  | 0 | 0 | 0 | 0 | 0 | 8 | M | 1 | ROZPOCET | 0 | 0 | 0 | 0 | 0 | 2 | 0 | 4 | 116
59 | K | 725539140.S | Montáž elektrického prietokového ohrievača malolitrážneho do 5 l | súb | 4 |  | 0 |  |  |  | znížená |  | 0 | 0 | 0 | 0 | 0 | 4 | K | 1 | ROZPOCET | 0 | 0 | 0 | 0 | 0 | 2 | 0 | 4 | 118
60 | M | PONUKA.28 | Tlakový splachovací ventil pre pisoár s prítokom zhora PM | ks | 12 |  | 0 |  |  |  | znížená |  | 0 | 0 | 0 | 0 | 0 | 8 | M | 1 | ROZPOCET | 0 | 0 | 0 | 0 | 0 | 2 | 0 | 4 | 120
61 | M | PONUKA.29 | Rohový ventil 1/2"- 3/8" (RV-15) | ks | 21 |  | 0 |  |  |  | znížená |  | 0 | 0 | 0 | 0 | 0 | 8 | M | 1 | ROZPOCET | 0 | 0 | 0 | 0 | 0 | 2 | 0 | 4 | 122
62 | M | PONUKA.30 | Rohový ventil 1/2"- 3/4" (RV-15) | ks | 2 |  | 0 |  |  |  | znížená |  | 0 | 0 | 0 | 0 | 0 | 8 | M | 1 | ROZPOCET | 0 | 0 | 0 | 0 | 0 | 2 | 0 | 4 | 124
63 | K | 725819402.S | Montáž ventilov nástenných 'G 1/2 | ks | 35 |  | 0 |  |  |  | znížená |  | 0 | 0 | 0 | 0 | 0 | 4 | K | 1 | ROZPOCET | 0 | 0 | 0 | 0 | 0 | 2 | 0 | 4 | 126
64 | M | PONUKA.31 | Nástenná batéria VL | ks | 2 |  | 0 |  |  |  | znížená |  | 0 | 0 | 0 | 0 | 0 | 8 | M | 1 | ROZPOCET | 0 | 0 | 0 | 0 | 0 | 2 | 0 | 4 | 128
65 | K | 725829801.S | Montáž batérií výlevkových nástenných klasických, pákových, s mechanickým ovládaním | ks | 2 |  | 0 |  |  |  | znížená |  | 0 | 0 | 0 | 0 | 0 | 4 | K | 1 | ROZPOCET | 0 | 0 | 0 | 0 | 0 | 2 | 0 | 4 | 130
66 | M | PONUKA.32 | Stojančeková batéria umývadlová U, G14* | ks | 10 |  | 0 |  |  |  | znížená |  | 0 | 0 | 0 | 0 | 0 | 8 | M | 1 | ROZPOCET | 0 | 0 | 0 | 0 | 0 | 2 | 0 | 4 | 132
67 | M | PONUKA.33 | Stojančeková batéria drezová G6c* | ks | 1 |  | 0 |  |  |  | znížená |  | 0 | 0 | 0 | 0 | 0 | 8 | M | 1 | ROZPOCET | 0 | 0 | 0 | 0 | 0 | 2 | 0 | 4 | 134
68 | K | 725829601.S | Montáž batérií umývadlových a drezových stojankových klasických, alebo pákových, s mechanickým ovládaním | ks | 11 |  | 0 |  |  |  | znížená |  | 0 | 0 | 0 | 0 | 0 | 4 | K | 1 | ROZPOCET | 0 | 0 | 0 | 0 | 0 | 2 | 0 | 4 | 136
69 | M | PONUKA.34 | Dvierka krycie 20/40 cm | ks | 1 |  | 0 |  |  |  | znížená |  | 0 | 0 | 0 | 0 | 0 | 8 | M | 1 | ROZPOCET | 0 | 0 | 0 | 0 | 0 | 2 | 0 | 4 | 138
70 | K | PONUKA.9 | Montáž dvierok | ks | 1 |  | 0 |  |  |  | znížená |  | 0 | 0 | 0 | 0 | 0 | 4 | K | 1 | ROZPOCET | 0 | 0 | 0 | 0 | 0 | 2 | 0 | 4 | 140
71 | K | 998725201.S | Presun hmôt pre zariaďovacie predmety v objektoch výšky do 6 m | % | 0.3 |  | 0 |  |  |  | znížená |  | 0 | 0 | 0 | 0 | 0 | 4 | K | 1 | ROZPOCET | 0 | 0 | 0 | 0 | 0 | 2 | 0 | 4 | 142
72 | K | 998725294.S | Príplatok za zväčšený presun nad vymedzenú najväčšiu dopravnú vzdialenosť do 1 km | % | 0.3 |  | 0 |  |  |  | znížená |  | 0 | 0 | 0 | 0 | 0 | 4 | K | 1 | ROZPOCET | 0 | 0 | 0 | 0 | 0 | 2 | 0 | 4 | 144

## 25-Vodovod-D1
[9 empty] | >> skryté stĺpce << | [9 empty] | {dab449bb-ae85-4198-8bf5-8d1f8bd4f2bd}
0
| KRYCÍ LIST ZADANIA | [8 empty] | v --- nižšie sa nachádzajú doplnkové a pomocné údaje k zostavám --- v | [8 empty] | False
Stavba:
KFA - Košická futbalová aréna II. a III. etapa
Objekt:
SO 10.1 - Futbalový štadión
Časť:
025 - Vnútorný vodovod - Vstavok D1
| JKSO: |  |  |  |  | KS:
| Miesto: |  |  |  |  | Dátum: | 4.10.2022 - REV05
| Objednávateľ: |  |  |  |  | IČO:
IČ DPH:
| Zhotoviteľ: |  |  |  |  | IČO: | Vyplň údaj
|  | Vyplň údaj |  |  |  | IČ DPH: | Vyplň údaj
| Projektant: |  |  |  |  | IČO:
|  | HESCON,s.r.o. |  |  |  | IČ DPH:
| Spracovateľ: |  |  |  |  | IČO:
IČ DPH:
Poznámka:
| Náklady z rozpočtu | [5 empty] | 0
| Ostatné náklady | [5 empty] | 0
| Cena bez DPH | [5 empty] | 0
|  |  | Základ dane |  |  | Sadzba dane | Výška dane
| DPH | základná | 0 |  |  | 20% | 0
|  | znížená | 0 |  |  | 20% | 0
|  | zákl. prenesená | 0 |  |  | 20% | 0
|  | zníž. prenesená | 0 |  |  | 20% | 0
|  | nulová | 0 |  |  | 0% | 0
| Cena s DPH |  |  | v | EUR |  | 0
| Projektant |  |  | Spracovateľ
| Dátum a podpis: |  | Pečiatka | Dátum a podpis: |  |  | Pečiatka
| Objednávateľ |  |  | Zhotoviteľ
| Dátum a podpis: |  | Pečiatka | Dátum a podpis: |  |  | Pečiatka
REKAPITULÁCIA ZADANIA
Stavba:
KFA - Košická futbalová aréna II. a III. etapa
Objekt:
SO 10.1 - Futbalový štadión
Časť:
025 - Vnútorný vodovod - Vstavok D1
Miesto: | [5 empty] | Dátum: | 4.10.2022 - REV05
Objednávateľ: | [5 empty] | Projektant: | HESCON,s.r.o.
Zhotoviteľ: |  |  | Vyplň údaj |  |  | Spracovateľ:
Kód dielu - Popis | [6 empty] | Cena celkom [EUR]
1) Náklady z rozpočtu | [6 empty] | 0 | [12 empty] | -1
| I.C 713 A04 - TEPELNÉ IZOLÁCIE | [5 empty] | 0
| II.C 721 A02 - VNÚTORNÝ VODOVOD | [5 empty] | 0
| III.C 721 A05 - ZARIAĎOVACIE PREDMETY | [5 empty] | 0
2) Ostatné náklady | [6 empty] | 0 |  |  |  | DPH
| GZS | [5 empty] | 0 |  |  |  | znížená | [9 empty] | VRN | 0 | 0 | 0 | 0 | 0 | 2
| Projektové práce | [5 empty] | 0 |  |  |  | znížená | [9 empty] | VRN | 0 | 0 | 0 | 0 | 0 | 2
| Sťažené podmienky | [5 empty] | 0 |  |  |  | znížená | [9 empty] | VRN | 0 | 0 | 0 | 0 | 0 | 2
| Vplyv prostredia | [5 empty] | 0 |  |  |  | znížená | [9 empty] | VRN | 0 | 0 | 0 | 0 | 0 | 2
| Iné VRN | [5 empty] | 0 |  |  |  | znížená | [9 empty] | VRN | 0 | 0 | 0 | 0 | 0 | 2
| Kompletačná činnosť | [5 empty] | 0 |  |  |  | znížená | [9 empty] | KOMPLETACNA | 0 | 0 | 0 | 0 | 0 | 2
Celkové náklady za stavbu 1) + 2) | [6 empty] | 0
ZADANIE
Stavba:
KFA - Košická futbalová aréna II. a III. etapa
Objekt:
SO 10.1 - Futbalový štadión
Časť:
025 - Vnútorný vodovod - Vstavok D1
Miesto: | [5 empty] | Dátum: | 4.10.2022 - REV05
Objednávateľ: | [5 empty] | Projektant: | HESCON,s.r.o.
Zhotoviteľ: |  |  | Vyplň údaj |  |  | Spracovateľ:
PČ | Typ | Kód | Popis | MJ | Množstvo | J.cena [EUR] | Cena celkom [EUR] | Cenová sústava |  |  | DPH | J. Nh [h] | Nh celkom [h] | J. hmotnosť [t] | Hmotnosť celkom [t] | J. suť [t] | Suť Celkom [t]
Náklady z rozpočtu | [6 empty] | 0 | [5 empty] | 0 |  | 0 |  | 0 |  | D | -1 | [7 empty] | 0
| D | I.C 713 A04 | TEPELNÉ IZOLÁCIE |  |  |  | 0 | [5 empty] | 0 |  | 0 |  | 0 | 1 | D | 0 | ROZPOCET | [6 empty] | 0
1 | M | PONUKA | Tepelná izolácia, tep. izolačne trubice - hr.5mm D 20 | m | 54 |  | 0 |  |  |  | znížená |  | 0 | 0 | 0 | 0 | 0 | 8 | M | 1 | ROZPOCET | 0 | 0 | 0 | 0 | 0 | 2 | 0 | 4 | 2
2 | M | PONUKA.1 | Tepelná izolácia, tep. izolačne trubice - hr.5mm D 25 | m | 29 |  | 0 |  |  |  | znížená |  | 0 | 0 | 0 | 0 | 0 | 8 | M | 1 | ROZPOCET | 0 | 0 | 0 | 0 | 0 | 2 | 0 | 4 | 4
3 | M | PONUKA.2 | Tepelná izolácia, tep. izolačne trubice - hr.5mm D 32 | m | 12 |  | 0 |  |  |  | znížená |  | 0 | 0 | 0 | 0 | 0 | 8 | M | 1 | ROZPOCET | 0 | 0 | 0 | 0 | 0 | 2 | 0 | 4 | 6
4 | M | PONUKA.3 | Tepelná izolácia, tep. izolačne trubice - hr.9mm D 25 | m | 11 |  | 0 |  |  |  | znížená |  | 0 | 0 | 0 | 0 | 0 | 8 | M | 1 | ROZPOCET | 0 | 0 | 0 | 0 | 0 | 2 | 0 | 4 | 8
5 | M | PONUKA.4 | Tepelná izolácia, tep. izolačne trubice - hr.9mm D 32 | m | 6 |  | 0 |  |  |  | znížená |  | 0 | 0 | 0 | 0 | 0 | 8 | M | 1 | ROZPOCET | 0 | 0 | 0 | 0 | 0 | 2 | 0 | 4 | 10
6 | M | PONUKA.5 | Tepelná izolácia, tep. izolačne trubice - hr.9mm D 40 | m | 5 |  | 0 |  |  |  | znížená |  | 0 | 0 | 0 | 0 | 0 | 8 | M | 1 | ROZPOCET | 0 | 0 | 0 | 0 | 0 | 2 | 0 | 4 | 12
7 | M | PONUKA.6 | Tepelná izolácia, tep. izolačne trubice - hr.9mm D 50 | m | 8 |  | 0 |  |  |  | znížená |  | 0 | 0 | 0 | 0 | 0 | 8 | M | 1 | ROZPOCET | 0 | 0 | 0 | 0 | 0 | 2 | 0 | 4 | 14
8 | K | 713482111.S | Montáž trubíc z PE, hr.do 10 mm, vnútorný priemer do 38 mm | m | 112 |  | 0 |  |  |  | znížená |  | 0 | 0 | 0 | 0 | 0 | 4 | K | 1 | ROZPOCET | 0 | 0 | 0 | 0 | 0 | 2 | 0 | 4 | 16
9 | K | 713482112.S | Montáž trubíc z PE, hr.do 10 mm, vnútorný priemer 39-70 mm | m | 13 |  | 0 |  |  |  | znížená |  | 0 | 0 | 0 | 0 | 0 | 4 | K | 1 | ROZPOCET | 0 | 0 | 0 | 0 | 0 | 2 | 0 | 4 | 18
10 | K | 998713201.S | Presun hmôt pre izolácie tepelné v objektoch výšky do 6 m | % | 1.3 |  | 0 |  |  |  | znížená |  | 0 | 0 | 0 | 0 | 0 | 4 | K | 1 | ROZPOCET | 0 | 0 | 0 | 0 | 0 | 2 | 0 | 4 | 20
11 | K | 998713294.S | Príplatok za zväčšený presun nad vymedzenú najväčšiu dopravnú vzdialenosť do 1 km | % | 0.45 |  | 0 |  |  |  | znížená |  | 0 | 0 | 0 | 0 | 0 | 4 | K | 1 | ROZPOCET | 0 | 0 | 0 | 0 | 0 | 2 | 0 | 4 | 22
| D | II.C 721 A02 | VNÚTORNÝ VODOVOD |  |  |  | 0 | [5 empty] | 0 |  | 0 |  | 0 | 1 | D | 0 | ROZPOCET | [6 empty] | 0
12 | K | PONUKA | Viacvrstvové potrubie + montáž 20x2,25 | m | 54 |  | 0 |  |  |  | znížená |  | 0 | 0 | 0 | 0 | 0 | 4 | K | 1 | ROZPOCET | 0 | 0 | 0 | 0 | 0 | 2 | 0 | 4 | 24
13 | K | PONUKA.1 | Viacvrstvové potrubie + montáž 25x2,5 | m | 40 |  | 0 |  |  |  | znížená |  | 0 | 0 | 0 | 0 | 0 | 4 | K | 1 | ROZPOCET | 0 | 0 | 0 | 0 | 0 | 2 | 0 | 4 | 26
14 | K | PONUKA.2 | Viacvrstvové potrubie + montáž 32x3,0 | m | 18 |  | 0 |  |  |  | znížená |  | 0 | 0 | 0 | 0 | 0 | 4 | K | 1 | ROZPOCET | 0 | 0 | 0 | 0 | 0 | 2 | 0 | 4 | 28
15 | K | PONUKA.3 | Viacvrstvové potrubie + montáž 40x4,0 | m | 5 |  | 0 |  |  |  | znížená |  | 0 | 0 | 0 | 0 | 0 | 4 | K | 1 | ROZPOCET | 0 | 0 | 0 | 0 | 0 | 2 | 0 | 4 | 30
16 | K | PONUKA.4 | Viacvrstvové potrubie + montáž 50x4,5 | m | 8 |  | 0 |  |  |  | znížená |  | 0 | 0 | 0 | 0 | 0 | 4 | K | 1 | ROZPOCET | 0 | 0 | 0 | 0 | 0 | 2 | 0 | 4 | 32
17 | K | PONUKA.5 | Potrubie z plastických hmôt z PE-HD D25x2,3 | m | 5 |  | 0 |  |  |  | znížená |  | 0 | 0 | 0 | 0 | 0 | 4 | K | 1 | ROZPOCET | 0 | 0 | 0 | 0 | 0 | 2 | 0 | 4 | 34
18 | K | PONUKA.6 | Potrubie z plastických hmôt z PE-HD D40x3,7 | m | 5 |  | 0 |  |  |  | znížená |  | 0 | 0 | 0 | 0 | 0 | 4 | K | 1 | ROZPOCET | 0 | 0 | 0 | 0 | 0 | 2 | 0 | 4 | 36
19 | M | PONUKA.7 | Potrubie z plastických hmôt z PE-HD D63x5,8 | m | 25 |  | 0 |  |  |  | znížená |  | 0 | 0 | 0 | 0 | 0 | 8 | M | 1 | ROZPOCET | 0 | 0 | 0 | 0 | 0 | 2 | 0 | 4 | 38
20 | M | PONUKA.8 | ref. HAWLE ISO alebo ekvivalent priechodka PE-oceľ s vnútorným závitom D25/3/4'' č.6200 | ks | 1 |  | 0 |  |  |  | znížená |  | 0 | 0 | 0 | 0 | 0 | 8 | M | 1 | ROZPOCET | 0 | 0 | 0 | 0 | 0 | 2 | 0 | 4 | 40
21 | M | PONUKA.9 | ref. HAWLE ISO alebo ekvivalent priechodka PE-oceľ s vnútorným závitom D40/5/4'' č.6200 | ks | 1 |  | 0 |  |  |  | znížená |  | 0 | 0 | 0 | 0 | 0 | 8 | M | 1 | ROZPOCET | 0 | 0 | 0 | 0 | 0 | 2 | 0 | 4 | 42
22 | M | PONUKA.10 | ref. HAWLE ISO alebo ekvivalent priechodka PE-oceľ s vnútorným závitom D63/2'' č.6200 | ks | 1 |  | 0 |  |  |  | znížená |  | 0 | 0 | 0 | 0 | 0 | 8 | M | 1 | ROZPOCET | 0 | 0 | 0 | 0 | 0 | 2 | 0 | 4 | 44
23 | M | PONUKA.11 | ref. HAWLE ISO alebo ekvivalent spojka PE-PE D63 č.6300 | ks | 1 |  | 0 |  |  |  | znížená |  | 0 | 0 | 0 | 0 | 0 | 8 | M | 1 | ROZPOCET | 0 | 0 | 0 | 0 | 0 | 2 | 0 | 4 | 46
24 | M | PONUKA.12 | ref. HAWLE ISO alebo ekvivalent redukovaná spojka PE-PE D63/D40 č.6330 | ks | 1 |  | 0 |  |  |  | znížená |  | 0 | 0 | 0 | 0 | 0 | 8 | M | 1 | ROZPOCET | 0 | 0 | 0 | 0 | 0 | 2 | 0 | 4 | 48
25 | M | PONUKA.13 | ref. HAWLE ISO alebo ekvivalent 90° koleno D25 č.6400 | ks | 1 |  | 0 |  |  |  | znížená |  | 0 | 0 | 0 | 0 | 0 | 8 | M | 1 | ROZPOCET | 0 | 0 | 0 | 0 | 0 | 2 | 0 | 4 | 50
26 | M | PONUKA.14 | ref. HAWLE ISO alebo ekvivalent 90° koleno D40 č.6400 | ks | 1 |  | 0 |  |  |  | znížená |  | 0 | 0 | 0 | 0 | 0 | 8 | M | 1 | ROZPOCET | 0 | 0 | 0 | 0 | 0 | 2 | 0 | 4 | 52
27 | M | PONUKA.15 | ref. HAWLE ISO alebo ekvivalent 90° koleno D63 č.6400 | ks | 1 |  | 0 |  |  |  | znížená |  | 0 | 0 | 0 | 0 | 0 | 8 | M | 1 | ROZPOCET | 0 | 0 | 0 | 0 | 0 | 2 | 0 | 4 | 54
28 | M | PONUKA.16 | ref. HAWLE ISO alebo ekvivalent T-kus D63 č.6530 | ks | 1 |  | 0 |  |  |  | znížená |  | 0 | 0 | 0 | 0 | 0 | 8 | M | 1 | ROZPOCET | 0 | 0 | 0 | 0 | 0 | 2 | 0 | 4 | 56
29 | M | PONUKA.17 | ref. HAWLE ISO alebo ekvivalent T-kus D40/D25 č.6531 | ks | 1 |  | 0 |  |  |  | znížená |  | 0 | 0 | 0 | 0 | 0 | 8 | M | 1 | ROZPOCET | 0 | 0 | 0 | 0 | 0 | 2 | 0 | 4 | 58
30 | K | PONUKA.7 | Montáž tvarovky pre vodovodné potrubie D 25 | ks | 2 |  | 0 |  |  |  | znížená |  | 0 | 0 | 0 | 0 | 0 | 4 | K | 1 | ROZPOCET | 0 | 0 | 0 | 0 | 0 | 2 | 0 | 4 | 60
31 | K | PONUKA.8 | Montáž tvarovky pre vodovodné potrubie D 40 | ks | 3 |  | 0 |  |  |  | znížená |  | 0 | 0 | 0 | 0 | 0 | 4 | K | 1 | ROZPOCET | 0 | 0 | 0 | 0 | 0 | 2 | 0 | 4 | 62
32 | K | PONUKA.9 | Montáž tvarovky pre vodovodné potrubie D 63 | ks | 5 |  | 0 |  |  |  | znížená |  | 0 | 0 | 0 | 0 | 0 | 4 | K | 1 | ROZPOCET | 0 | 0 | 0 | 0 | 0 | 2 | 0 | 4 | 64
33 | M | PONUKA.18 | Guľové kohúty s pákou - GK, 2 x vnútorný závit DN 15 | ks | 3 |  | 0 |  |  |  | znížená |  | 0 | 0 | 0 | 0 | 0 | 8 | M | 1 | ROZPOCET | 0 | 0 | 0 | 0 | 0 | 2 | 0 | 4 | 66
34 | M | PONUKA.19 | Guľové kohúty s pákou - GK, 2 x vnútorný závit DN 20 | ks | 3 |  | 0 |  |  |  | znížená |  | 0 | 0 | 0 | 0 | 0 | 8 | M | 1 | ROZPOCET | 0 | 0 | 0 | 0 | 0 | 2 | 0 | 4 | 68
35 | M | PONUKA.20 | Guľové kohúty s pákou - GK, 2 x vnútorný závit DN 25 | ks | 2 |  | 0 |  |  |  | znížená |  | 0 | 0 | 0 | 0 | 0 | 8 | M | 1 | ROZPOCET | 0 | 0 | 0 | 0 | 0 | 2 | 0 | 4 | 70
36 | M | PONUKA.21 | Guľové kohúty s pákou - GK, 2 x vnútorný závit DN 40 | ks | 2 |  | 0 |  |  |  | znížená |  | 0 | 0 | 0 | 0 | 0 | 8 | M | 1 | ROZPOCET | 0 | 0 | 0 | 0 | 0 | 2 | 0 | 4 | 72
37 | K | 722221010.S | Montáž guľového kohúta závitového priameho pre vodu DN 15 | pár | 3 |  | 0 |  |  |  | znížená |  | 0 | 0 | 0 | 0 | 0 | 4 | K | 1 | ROZPOCET | 0 | 0 | 0 | 0 | 0 | 2 | 0 | 4 | 74
38 | K | 722221015.S | Montáž guľového kohúta závitového priameho pre vodu DN 20 | pár | 3 |  | 0 |  |  |  | znížená |  | 0 | 0 | 0 | 0 | 0 | 4 | K | 1 | ROZPOCET | 0 | 0 | 0 | 0 | 0 | 2 | 0 | 4 | 76
39 | K | 722221020.S | Montáž guľového kohúta závitového priameho pre vodu DN 25 | pár | 2 |  | 0 |  |  |  | znížená |  | 0 | 0 | 0 | 0 | 0 | 4 | K | 1 | ROZPOCET | 0 | 0 | 0 | 0 | 0 | 2 | 0 | 4 | 78
40 | K | 722221030.S | Montáž guľového kohúta závitového priameho pre vodu DN 40 | pár | 2 |  | 0 |  |  |  | znížená |  | 0 | 0 | 0 | 0 | 0 | 4 | K | 1 | ROZPOCET | 0 | 0 | 0 | 0 | 0 | 2 | 0 | 4 | 80
41 | M | PONUKA.22 | Poistný ventil - PV DN 15 | ks | 3 |  | 0 |  |  |  | znížená |  | 0 | 0 | 0 | 0 | 0 | 8 | M | 1 | ROZPOCET | 0 | 0 | 0 | 0 | 0 | 2 | 0 | 4 | 82
42 | M | PONUKA.23 | Poistný ventil - PV DN 20 | ks | 1 |  | 0 |  |  |  | znížená |  | 0 | 0 | 0 | 0 | 0 | 8 | M | 1 | ROZPOCET | 0 | 0 | 0 | 0 | 0 | 2 | 0 | 4 | 84
43 | K | 722221170.S | Montáž poistného ventilu závitového pre vodu DN 15 | pár | 3 |  | 0 |  |  |  | znížená |  | 0 | 0 | 0 | 0 | 0 | 4 | K | 1 | ROZPOCET | 0 | 0 | 0 | 0 | 0 | 2 | 0 | 4 | 86
44 | K | 722221175.S | Montáž poistného ventilu závitového pre vodu DN 20 | pár | 1 |  | 0 |  |  |  | znížená |  | 0 | 0 | 0 | 0 | 0 | 4 | K | 1 | ROZPOCET | 0 | 0 | 0 | 0 | 0 | 2 | 0 | 4 | 88
45 | M | PONUKA.24 | Spätné klapky - SK DN 20 | ks | 1 |  | 0 |  |  |  | znížená |  | 0 | 0 | 0 | 0 | 0 | 8 | M | 1 | ROZPOCET | 0 | 0 | 0 | 0 | 0 | 2 | 0 | 4 | 90
46 | M | PONUKA.25 | Spätné klapky - SK DN 25 | ks | 1 |  | 0 |  |  |  | znížená |  | 0 | 0 | 0 | 0 | 0 | 8 | M | 1 | ROZPOCET | 0 | 0 | 0 | 0 | 0 | 2 | 0 | 4 | 92
47 | M | PONUKA.26 | Spätné klapky - SK DN 40 | ks | 1 |  | 0 |  |  |  | znížená |  | 0 | 0 | 0 | 0 | 0 | 8 | M | 1 | ROZPOCET | 0 | 0 | 0 | 0 | 0 | 2 | 0 | 4 | 94
48 | K | 722221310.S | Montáž spätnej klapky závitovej DN 20 | pár | 1 |  | 0 |  |  |  | znížená |  | 0 | 0 | 0 | 0 | 0 | 4 | K | 1 | ROZPOCET | 0 | 0 | 0 | 0 | 0 | 2 | 0 | 4 | 96
49 | K | 722221315.S | Montáž spätnej klapky závitovej DN 25 | pár | 1 |  | 0 |  |  |  | znížená |  | 0 | 0 | 0 | 0 | 0 | 4 | K | 1 | ROZPOCET | 0 | 0 | 0 | 0 | 0 | 2 | 0 | 4 | 98
50 | K | 722221325.S | Montáž spätnej klapky závitovej DN 40 | pár | 1 |  | 0 |  |  |  | znížená |  | 0 | 0 | 0 | 0 | 0 | 4 | K | 1 | ROZPOCET | 0 | 0 | 0 | 0 | 0 | 2 | 0 | 4 | 100
51 | K | 722220111.S | Nástenky pre výtokový ventil + montáž DN 15 | ks | 47 |  | 0 |  |  |  | znížená |  | 0 | 0 | 0 | 0 | 0 | 4 | K | 1 | ROZPOCET | 0 | 0 | 0 | 0 | 0 | 2 | 0 | 4 | 102
52 | K | 722220121.S | Nástenky pre batériu + montáž DN 15 | pár | 2 |  | 0 |  |  |  | znížená |  | 0 | 0 | 0 | 0 | 0 | 4 | K | 1 | ROZPOCET | 0 | 0 | 0 | 0 | 0 | 2 | 0 | 4 | 104
53 | M | PONUKA.27 | Vodomer Qn 1,5 (do 40°C) | ks | 2 |  | 0 |  |  |  | znížená |  | 0 | 0 | 0 | 0 | 0 | 8 | M | 1 | ROZPOCET | 0 | 0 | 0 | 0 | 0 | 2 | 0 | 4 | 106
54 | M | PONUKA.28 | Vodomer Qn 3,5 (do 40°C) | ks | 1 |  | 0 |  |  |  | znížená |  | 0 | 0 | 0 | 0 | 0 | 8 | M | 1 | ROZPOCET | 0 | 0 | 0 | 0 | 0 | 2 | 0 | 4 | 108
55 | K | 722263415.S | Montáž vodomeru závitového DN 20 | ks | 2 |  | 0 |  |  |  | znížená |  | 0 | 0 | 0 | 0 | 0 | 4 | K | 1 | ROZPOCET | 0 | 0 | 0 | 0 | 0 | 2 | 0 | 4 | 110
56 | K | 722263416.S | Montáž vodomeru závitového DN 25 | ks | 1 |  | 0 |  |  |  | znížená |  | 0 | 0 | 0 | 0 | 0 | 4 | K | 1 | ROZPOCET | 0 | 0 | 0 | 0 | 0 | 2 | 0 | 4 | 112
57 | K | 722290226.S | Tlaková skúška vodovodného potrubia do DN 50 | m | 160 |  | 0 |  |  |  | znížená |  | 0 | 0 | 0 | 0 | 0 | 4 | K | 1 | ROZPOCET | 0 | 0 | 0 | 0 | 0 | 2 | 0 | 4 | 114
58 | K | 722290234.S | Prepláchnutie a dezinfekcia vodovodného potrubia do DN 80 | m | 160 |  | 0 |  |  |  | znížená |  | 0 | 0 | 0 | 0 | 0 | 4 | K | 1 | ROZPOCET | 0 | 0 | 0 | 0 | 0 | 2 | 0 | 4 | 116
59 | K | 998722201.S | Presun hmôt pre vnútorný vodovod v objektoch výšky do 6 m | % | 0.7 |  | 0 |  |  |  | znížená |  | 0 | 0 | 0 | 0 | 0 | 4 | K | 1 | ROZPOCET | 0 | 0 | 0 | 0 | 0 | 2 | 0 | 4 | 118
60 | K | 998722294.S | Príplatok za zväčšený presun nad vymedzenú najväčšiu dopravnú vzdialenosť do 1 km | % | 0.75 |  | 0 |  |  |  | znížená |  | 0 | 0 | 0 | 0 | 0 | 4 | K | 1 | ROZPOCET | 0 | 0 | 0 | 0 | 0 | 2 | 0 | 4 | 120
| D | III.C 721 A05 | ZARIAĎOVACIE PREDMETY |  |  |  | 0 | [5 empty] | 0 |  | 0 |  | 0 | 1 | D | 0 | ROZPOCET | [6 empty] | 0
61 | M | PONUKA.29 | Elektrický zásobníkový ohrievač ref. DRAŽICE alebo ekvivalent TO 20.1 | ks | 1 |  | 0 |  |  |  | znížená |  | 0 | 0 | 0 | 0 | 0 | 8 | M | 1 | ROZPOCET | 0 | 0 | 0 | 0 | 0 | 2 | 0 | 4 | 122
62 | K | 725539100.S | Montáž elektrického ohrievača závesného zvislého do 30 l | ks | 1 |  | 0 |  |  |  | znížená |  | 0 | 0 | 0 | 0 | 0 | 4 | K | 1 | ROZPOCET | 0 | 0 | 0 | 0 | 0 | 2 | 0 | 4 | 124
63 | M | PONUKA.30 | Elektrický prietokový ohrievač ref. HAKL alebo ekvivalent MK-1 155 | súb | 3 |  | 0 |  |  |  | znížená |  | 0 | 0 | 0 | 0 | 0 | 8 | M | 1 | ROZPOCET | 0 | 0 | 0 | 0 | 0 | 2 | 0 | 4 | 126
64 | M | PONUKA.31 | Elektrický prietokový ohrievač ref. HAKL alebo ekvivalent MK-2 209 | súb | 1 |  | 0 |  |  |  | znížená |  | 0 | 0 | 0 | 0 | 0 | 8 | M | 1 | ROZPOCET | 0 | 0 | 0 | 0 | 0 | 2 | 0 | 4 | 128
65 | M | PONUKA.32 | Elektrický prietokový ohrievač ref. HAKL alebo ekvivalent MK-2 211 | súb | 2 |  | 0 |  |  |  | znížená |  | 0 | 0 | 0 | 0 | 0 | 8 | M | 1 | ROZPOCET | 0 | 0 | 0 | 0 | 0 | 2 | 0 | 4 | 130
66 | K | 725539140.S | Montáž elektrického prietokového ohrievača malolitrážneho do 5 l | súb | 6 |  | 0 |  |  |  | znížená |  | 0 | 0 | 0 | 0 | 0 | 4 | K | 1 | ROZPOCET | 0 | 0 | 0 | 0 | 0 | 2 | 0 | 4 | 132
67 | M | PONUKA.33 | Tlakový splachovací ventil pre pisoár s prítokom zhora PM | ks | 12 |  | 0 |  |  |  | znížená |  | 0 | 0 | 0 | 0 | 0 | 8 | M | 1 | ROZPOCET | 0 | 0 | 0 | 0 | 0 | 2 | 0 | 4 | 134
68 | M | PONUKA.34 | Rohový ventil 1/2"- 3/8" (RV-15) | ks | 21 |  | 0 |  |  |  | znížená |  | 0 | 0 | 0 | 0 | 0 | 8 | M | 1 | ROZPOCET | 0 | 0 | 0 | 0 | 0 | 2 | 0 | 4 | 136
69 | M | PONUKA.35 | Rohový ventil 1/2"- 3/4" (RV-15) | ks | 2 |  | 0 |  |  |  | znížená |  | 0 | 0 | 0 | 0 | 0 | 8 | M | 1 | ROZPOCET | 0 | 0 | 0 | 0 | 0 | 2 | 0 | 4 | 138
70 | K | 725819402.S | Montáž ventilov nástenných 'G 1/2 | ks | 35 |  | 0 |  |  |  | znížená |  | 0 | 0 | 0 | 0 | 0 | 4 | K | 1 | ROZPOCET | 0 | 0 | 0 | 0 | 0 | 2 | 0 | 4 | 140
71 | M | PONUKA.36 | Nástenná batéria VL | ks | 2 |  | 0 |  |  |  | znížená |  | 0 | 0 | 0 | 0 | 0 | 8 | M | 1 | ROZPOCET | 0 | 0 | 0 | 0 | 0 | 2 | 0 | 4 | 142
72 | K | 725829801.S | Montáž batérií výlevkových nástenných klasických, pákových, s mechanickým ovládaním | ks | 2 |  | 0 |  |  |  | znížená |  | 0 | 0 | 0 | 0 | 0 | 4 | K | 1 | ROZPOCET | 0 | 0 | 0 | 0 | 0 | 2 | 0 | 4 | 144
73 | M | PONUKA.37 | Stojančeková batéria umývadlová U, G14* | ks | 10 |  | 0 |  |  |  | znížená |  | 0 | 0 | 0 | 0 | 0 | 8 | M | 1 | ROZPOCET | 0 | 0 | 0 | 0 | 0 | 2 | 0 | 4 | 146
74 | M | PONUKA.38 | Stojančeková batéria umývadlová s predĺženou pákou Ui | ks | 1 |  | 0 |  |  |  | znížená |  | 0 | 0 | 0 | 0 | 0 | 8 | M | 1 | ROZPOCET | 0 | 0 | 0 | 0 | 0 | 2 | 0 | 4 | 148
75 | M | PONUKA.39 | Stojančeková batéria drezová G6c* | ks | 1 |  | 0 |  |  |  | znížená |  | 0 | 0 | 0 | 0 | 0 | 8 | M | 1 | ROZPOCET | 0 | 0 | 0 | 0 | 0 | 2 | 0 | 4 | 150
76 | K | 725829601.S | Montáž batérií umývadlových a drezových stojankových klasických, alebo pákových, s mechanickým ovládaním | ks | 12 |  | 0 |  |  |  | znížená |  | 0 | 0 | 0 | 0 | 0 | 4 | K | 1 | ROZPOCET | 0 | 0 | 0 | 0 | 0 | 2 | 0 | 4 | 152
77 | M | PONUKA.40 | Dvierka krycie 20/40 cm | ks | 3 |  | 0 |  |  |  | znížená |  | 0 | 0 | 0 | 0 | 0 | 8 | M | 1 | ROZPOCET | 0 | 0 | 0 | 0 | 0 | 2 | 0 | 4 | 154
78 | K | PONUKA.10 | Montáž dvierok | ks | 3 |  | 0 |  |  |  | znížená |  | 0 | 0 | 0 | 0 | 0 | 4 | K | 1 | ROZPOCET | 0 | 0 | 0 | 0 | 0 | 2 | 0 | 4 | 156
79 | K | 998725201.S | Presun hmôt pre zariaďovacie predmety v objektoch výšky do 6 m | % | 0.3 |  | 0 |  |  |  | znížená |  | 0 | 0 | 0 | 0 | 0 | 4 | K | 1 | ROZPOCET | 0 | 0 | 0 | 0 | 0 | 2 | 0 | 4 | 158
80 | K | 998725294.S | Príplatok za zväčšený presun nad vymedzenú najväčšiu dopravnú vzdialenosť do 1 km | % | 0.3 |  | 0 |  |  |  | znížená |  | 0 | 0 | 0 | 0 | 0 | 4 | K | 1 | ROZPOCET | 0 | 0 | 0 | 0 | 0 | 2 | 0 | 4 | 160

## 26-Vodovod-D2
[9 empty] | >> skryté stĺpce << | [9 empty] | {734b2869-1c5e-460d-b976-934c5f9e68d6}
0
| KRYCÍ LIST ZADANIA | [8 empty] | v --- nižšie sa nachádzajú doplnkové a pomocné údaje k zostavám --- v | [8 empty] | False
Stavba:
KFA - Košická futbalová aréna II. a III. etapa
Objekt:
SO 10.1 - Futbalový štadión
Časť:
026 - Vnútorný vodovod - Vstavok D2
| JKSO: |  |  |  |  | KS:
| Miesto: |  |  |  |  | Dátum: | 4.10.2022 - REV05
| Objednávateľ: |  |  |  |  | IČO:
IČ DPH:
| Zhotoviteľ: |  |  |  |  | IČO: | Vyplň údaj
|  | Vyplň údaj |  |  |  | IČ DPH: | Vyplň údaj
| Projektant: |  |  |  |  | IČO:
|  | HESCON,s.r.o. |  |  |  | IČ DPH:
| Spracovateľ: |  |  |  |  | IČO:
IČ DPH:
Poznámka:
| Náklady z rozpočtu | [5 empty] | 0
| Ostatné náklady | [5 empty] | 0
| Cena bez DPH | [5 empty] | 0
|  |  | Základ dane |  |  | Sadzba dane | Výška dane
| DPH | základná | 0 |  |  | 20% | 0
|  | znížená | 0 |  |  | 20% | 0
|  | zákl. prenesená | 0 |  |  | 20% | 0
|  | zníž. prenesená | 0 |  |  | 20% | 0
|  | nulová | 0 |  |  | 0% | 0
| Cena s DPH |  |  | v | EUR |  | 0
| Projektant |  |  | Spracovateľ
| Dátum a podpis: |  | Pečiatka | Dátum a podpis: |  |  | Pečiatka
| Objednávateľ |  |  | Zhotoviteľ
| Dátum a podpis: |  | Pečiatka | Dátum a podpis: |  |  | Pečiatka
REKAPITULÁCIA ZADANIA
Stavba:
KFA - Košická futbalová aréna II. a III. etapa
Objekt:
SO 10.1 - Futbalový štadión
Časť:
026 - Vnútorný vodovod - Vstavok D2
Miesto: | [5 empty] | Dátum: | 4.10.2022 - REV05
Objednávateľ: | [5 empty] | Projektant: | HESCON,s.r.o.
Zhotoviteľ: |  |  | Vyplň údaj |  |  | Spracovateľ:
Kód dielu - Popis | [6 empty] | Cena celkom [EUR]
1) Náklady z rozpočtu | [6 empty] | 0 | [12 empty] | -1
| I.C 713 A04 - TEPELNÉ IZOLÁCIE | [5 empty] | 0
| II.C 721 A02 - VNÚTORNÝ VODOVOD | [5 empty] | 0
| III.C 721 A05 - ZARIAĎOVACIE PREDMETY | [5 empty] | 0
2) Ostatné náklady | [6 empty] | 0 |  |  |  | DPH
| GZS | [5 empty] | 0 |  |  |  | znížená | [9 empty] | VRN | 0 | 0 | 0 | 0 | 0 | 2
| Projektové práce | [5 empty] | 0 |  |  |  | znížená | [9 empty] | VRN | 0 | 0 | 0 | 0 | 0 | 2
| Sťažené podmienky | [5 empty] | 0 |  |  |  | znížená | [9 empty] | VRN | 0 | 0 | 0 | 0 | 0 | 2
| Vplyv prostredia | [5 empty] | 0 |  |  |  | znížená | [9 empty] | VRN | 0 | 0 | 0 | 0 | 0 | 2
| Iné VRN | [5 empty] | 0 |  |  |  | znížená | [9 empty] | VRN | 0 | 0 | 0 | 0 | 0 | 2
| Kompletačná činnosť | [5 empty] | 0 |  |  |  | znížená | [9 empty] | KOMPLETACNA | 0 | 0 | 0 | 0 | 0 | 2
Celkové náklady za stavbu 1) + 2) | [6 empty] | 0
ZADANIE
Stavba:
KFA - Košická futbalová aréna II. a III. etapa
Objekt:
SO 10.1 - Futbalový štadión
Časť:
026 - Vnútorný vodovod - Vstavok D2
Miesto: | [5 empty] | Dátum: | 4.10.2022 - REV05
Objednávateľ: | [5 empty] | Projektant: | HESCON,s.r.o.
Zhotoviteľ: |  |  | Vyplň údaj |  |  | Spracovateľ:
PČ | Typ | Kód | Popis | MJ | Množstvo | J.cena [EUR] | Cena celkom [EUR] | Cenová sústava |  |  | DPH | J. Nh [h] | Nh celkom [h] | J. hmotnosť [t] | Hmotnosť celkom [t] | J. suť [t] | Suť Celkom [t]
Náklady z rozpočtu | [6 empty] | 0 | [5 empty] | 0 |  | 0 |  | 0 |  | D | -1 | [7 empty] | 0
| D | I.C 713 A04 | TEPELNÉ IZOLÁCIE |  |  |  | 0 | [5 empty] | 0 |  | 0 |  | 0 | 1 | D | 0 | ROZPOCET | [6 empty] | 0
1 | M | PONUKA | Tepelná izolácia, tep. izolačne trubice - hr.5mm D 20 | m | 39 |  | 0 |  |  |  | znížená |  | 0 | 0 | 0 | 0 | 0 | 8 | M | 1 | ROZPOCET | 0 | 0 | 0 | 0 | 0 | 2 | 0 | 4 | 2
2 | M | PONUKA.1 | Tepelná izolácia, tep. izolačne trubice - hr.5mm D 25 | m | 19 |  | 0 |  |  |  | znížená |  | 0 | 0 | 0 | 0 | 0 | 8 | M | 1 | ROZPOCET | 0 | 0 | 0 | 0 | 0 | 2 | 0 | 4 | 4
3 | M | PONUKA.2 | Tepelná izolácia, tep. izolačne trubice - hr.5mm D 32 | m | 14 |  | 0 |  |  |  | znížená |  | 0 | 0 | 0 | 0 | 0 | 8 | M | 1 | ROZPOCET | 0 | 0 | 0 | 0 | 0 | 2 | 0 | 4 | 6
4 | M | PONUKA.3 | Tepelná izolácia, tep. izolačne trubice - hr.9mm D 32 | m | 8 |  | 0 |  |  |  | znížená |  | 0 | 0 | 0 | 0 | 0 | 8 | M | 1 | ROZPOCET | 0 | 0 | 0 | 0 | 0 | 2 | 0 | 4 | 8
5 | M | PONUKA.4 | Tepelná izolácia, tep. izolačne trubice - hr.9mm D 40 | m | 5 |  | 0 |  |  |  | znížená |  | 0 | 0 | 0 | 0 | 0 | 8 | M | 1 | ROZPOCET | 0 | 0 | 0 | 0 | 0 | 2 | 0 | 4 | 10
6 | M | PONUKA.5 | Tepelná izolácia, tep. izolačne trubice - hr.9mm D 50 | m | 3 |  | 0 |  |  |  | znížená |  | 0 | 0 | 0 | 0 | 0 | 8 | M | 1 | ROZPOCET | 0 | 0 | 0 | 0 | 0 | 2 | 0 | 4 | 12
7 | K | 713482111.S | Montáž trubíc z PE, hr.do 10 mm, vnútorný priemer do 38 mm | m | 80 |  | 0 |  |  |  | znížená |  | 0 | 0 | 0 | 0 | 0 | 4 | K | 1 | ROZPOCET | 0 | 0 | 0 | 0 | 0 | 2 | 0 | 4 | 14
8 | K | 713482112.S | Montáž trubíc z PE, hr.do 10 mm, vnútorný priemer 39-70 mm | m | 8 |  | 0 |  |  |  | znížená |  | 0 | 0 | 0 | 0 | 0 | 4 | K | 1 | ROZPOCET | 0 | 0 | 0 | 0 | 0 | 2 | 0 | 4 | 16
9 | K | 998713201.S | Presun hmôt pre izolácie tepelné v objektoch výšky do 6 m | % | 1.3 |  | 0 |  |  |  | znížená |  | 0 | 0 | 0 | 0 | 0 | 4 | K | 1 | ROZPOCET | 0 | 0 | 0 | 0 | 0 | 2 | 0 | 4 | 18
10 | K | 998713294.S | Príplatok za zväčšený presun nad vymedzenú najväčšiu dopravnú vzdialenosť do 1 km | % | 0.45 |  | 0 |  |  |  | znížená |  | 0 | 0 | 0 | 0 | 0 | 4 | K | 1 | ROZPOCET | 0 | 0 | 0 | 0 | 0 | 2 | 0 | 4 | 20
| D | II.C 721 A02 | VNÚTORNÝ VODOVOD |  |  |  | 0 | [5 empty] | 0 |  | 0 |  | 0 | 1 | D | 0 | ROZPOCET | [6 empty] | 0
11 | K | PONUKA | Viacvrstvové potrubie + montáž 20x2,25 | m | 39 |  | 0 |  |  |  | znížená |  | 0 | 0 | 0 | 0 | 0 | 4 | K | 1 | ROZPOCET | 0 | 0 | 0 | 0 | 0 | 2 | 0 | 4 | 22
12 | K | PONUKA.1 | Viacvrstvové potrubie + montáž 25x2,5 | m | 19 |  | 0 |  |  |  | znížená |  | 0 | 0 | 0 | 0 | 0 | 4 | K | 1 | ROZPOCET | 0 | 0 | 0 | 0 | 0 | 2 | 0 | 4 | 24
13 | K | PONUKA.2 | Viacvrstvové potrubie + montáž 32x3,0 | m | 22 |  | 0 |  |  |  | znížená |  | 0 | 0 | 0 | 0 | 0 | 4 | K | 1 | ROZPOCET | 0 | 0 | 0 | 0 | 0 | 2 | 0 | 4 | 26
14 | K | PONUKA.3 | Viacvrstvové potrubie + montáž 40x4,0 | m | 5 |  | 0 |  |  |  | znížená |  | 0 | 0 | 0 | 0 | 0 | 4 | K | 1 | ROZPOCET | 0 | 0 | 0 | 0 | 0 | 2 | 0 | 4 | 28
15 | K | PONUKA.4 | Viacvrstvové potrubie + montáž 50x4,5 | m | 3 |  | 0 |  |  |  | znížená |  | 0 | 0 | 0 | 0 | 0 | 4 | K | 1 | ROZPOCET | 0 | 0 | 0 | 0 | 0 | 2 | 0 | 4 | 30
16 | K | PONUKA.5 | Potrubie z plastických hmôt z PE-HD D63x5,8 | m | 9 |  | 0 |  |  |  | znížená |  | 0 | 0 | 0 | 0 | 0 | 4 | K | 1 | ROZPOCET | 0 | 0 | 0 | 0 | 0 | 2 | 0 | 4 | 32
17 | M | PONUKA.6 | ref. HAWLE ISO alebo ekvivalent priechodka PE-oceľ s vnútorným závitom D63/2'' č.6200 | ks | 1 |  | 0 |  |  |  | znížená |  | 0 | 0 | 0 | 0 | 0 | 8 | M | 1 | ROZPOCET | 0 | 0 | 0 | 0 | 0 | 2 | 0 | 4 | 34
18 | M | PONUKA.7 | ref. HAWLE ISO alebo ekvivalent spojka PE-PE D63 č.6300 | ks | 1 |  | 0 |  |  |  | znížená |  | 0 | 0 | 0 | 0 | 0 | 8 | M | 1 | ROZPOCET | 0 | 0 | 0 | 0 | 0 | 2 | 0 | 4 | 36
19 | M | PONUKA.8 | ref. HAWLE ISO alebo ekvivalent 90° koleno D63 č.6400 | ks | 1 |  | 0 |  |  |  | znížená |  | 0 | 0 | 0 | 0 | 0 | 8 | M | 1 | ROZPOCET | 0 | 0 | 0 | 0 | 0 | 2 | 0 | 4 | 38
20 | K | PONUKA.6 | Montáž tvarovky pre vodovodné potrubie D 63 | ks | 3 |  | 0 |  |  |  | znížená |  | 0 | 0 | 0 | 0 | 0 | 4 | K | 1 | ROZPOCET | 0 | 0 | 0 | 0 | 0 | 2 | 0 | 4 | 40
21 | M | PONUKA.9 | Guľové kohúty s pákou - GK, 2 x vnútorný závit DN 15 | ks | 2 |  | 0 |  |  |  | znížená |  | 0 | 0 | 0 | 0 | 0 | 8 | M | 1 | ROZPOCET | 0 | 0 | 0 | 0 | 0 | 2 | 0 | 4 | 42
22 | M | PONUKA.10 | Guľové kohúty s pákou - GK, 2 x vnútorný závit DN 20 | ks | 3 |  | 0 |  |  |  | znížená |  | 0 | 0 | 0 | 0 | 0 | 8 | M | 1 | ROZPOCET | 0 | 0 | 0 | 0 | 0 | 2 | 0 | 4 | 44
23 | M | PONUKA.11 | Guľové kohúty s pákou - GK, 2 x vnútorný závit DN 40 | ks | 2 |  | 0 |  |  |  | znížená |  | 0 | 0 | 0 | 0 | 0 | 8 | M | 1 | ROZPOCET | 0 | 0 | 0 | 0 | 0 | 2 | 0 | 4 | 46
24 | K | 722221010.S | Montáž guľového kohúta závitového priameho pre vodu DN 15 | pár | 2 |  | 0 |  |  |  | znížená |  | 0 | 0 | 0 | 0 | 0 | 4 | K | 1 | ROZPOCET | 0 | 0 | 0 | 0 | 0 | 2 | 0 | 4 | 48
25 | K | 722221015.S | Montáž guľového kohúta závitového priameho pre vodu DN 20 | pár | 3 |  | 0 |  |  |  | znížená |  | 0 | 0 | 0 | 0 | 0 | 4 | K | 1 | ROZPOCET | 0 | 0 | 0 | 0 | 0 | 2 | 0 | 4 | 50
26 | K | 722221030.S | Montáž guľového kohúta závitového priameho pre vodu DN 40 | pár | 2 |  | 0 |  |  |  | znížená |  | 0 | 0 | 0 | 0 | 0 | 4 | K | 1 | ROZPOCET | 0 | 0 | 0 | 0 | 0 | 2 | 0 | 4 | 52
27 | M | PONUKA.12 | Poistný ventil - PV DN 15 | ks | 2 |  | 0 |  |  |  | znížená |  | 0 | 0 | 0 | 0 | 0 | 8 | M | 1 | ROZPOCET | 0 | 0 | 0 | 0 | 0 | 2 | 0 | 4 | 54
28 | M | PONUKA.13 | Poistný ventil - PV DN 20 | ks | 3 |  | 0 |  |  |  | znížená |  | 0 | 0 | 0 | 0 | 0 | 8 | M | 1 | ROZPOCET | 0 | 0 | 0 | 0 | 0 | 2 | 0 | 4 | 56
29 | K | 722221170.S | Montáž poistného ventilu závitového pre vodu DN 15 | pár | 2 |  | 0 |  |  |  | znížená |  | 0 | 0 | 0 | 0 | 0 | 4 | K | 1 | ROZPOCET | 0 | 0 | 0 | 0 | 0 | 2 | 0 | 4 | 58
30 | K | 722221175.S | Montáž poistného ventilu závitového pre vodu DN 20 | pár | 3 |  | 0 |  |  |  | znížená |  | 0 | 0 | 0 | 0 | 0 | 4 | K | 1 | ROZPOCET | 0 | 0 | 0 | 0 | 0 | 2 | 0 | 4 | 60
31 | M | PONUKA.14 | Spätné klapky - SK DN 40 | ks | 1 |  | 0 |  |  |  | znížená |  | 0 | 0 | 0 | 0 | 0 | 8 | M | 1 | ROZPOCET | 0 | 0 | 0 | 0 | 0 | 2 | 0 | 4 | 62
32 | K | 722221325.S | Montáž spätnej klapky závitovej DN 40 | pár | 1 |  | 0 |  |  |  | znížená |  | 0 | 0 | 0 | 0 | 0 | 4 | K | 1 | ROZPOCET | 0 | 0 | 0 | 0 | 0 | 2 | 0 | 4 | 64
33 | K | 722220111.S | Nástenky pre výtokový ventil + montáž DN 15 | ks | 26 |  | 0 |  |  |  | znížená |  | 0 | 0 | 0 | 0 | 0 | 4 | K | 1 | ROZPOCET | 0 | 0 | 0 | 0 | 0 | 2 | 0 | 4 | 66
34 | K | 722220121.S | Nástenky pre batériu + montáž DN 15 | pár | 1 |  | 0 |  |  |  | znížená |  | 0 | 0 | 0 | 0 | 0 | 4 | K | 1 | ROZPOCET | 0 | 0 | 0 | 0 | 0 | 2 | 0 | 4 | 68
35 | M | PONUKA.15 | Vodomer Qn 3,5 (do 40°C) | ks | 1 |  | 0 |  |  |  | znížená |  | 0 | 0 | 0 | 0 | 0 | 8 | M | 1 | ROZPOCET | 0 | 0 | 0 | 0 | 0 | 2 | 0 | 4 | 70
36 | K | 722263416.S | Montáž vodomeru závitového DN 25 | ks | 1 |  | 0 |  |  |  | znížená |  | 0 | 0 | 0 | 0 | 0 | 4 | K | 1 | ROZPOCET | 0 | 0 | 0 | 0 | 0 | 2 | 0 | 4 | 72
37 | K | 722290226.S | Tlaková skúška vodovodného potrubia do DN 50 | m | 97 |  | 0 |  |  |  | znížená |  | 0 | 0 | 0 | 0 | 0 | 4 | K | 1 | ROZPOCET | 0 | 0 | 0 | 0 | 0 | 2 | 0 | 4 | 74
38 | K | 722290234.S | Prepláchnutie a dezinfekcia vodovodného potrubia do DN 80 | m | 97 |  | 0 |  |  |  | znížená |  | 0 | 0 | 0 | 0 | 0 | 4 | K | 1 | ROZPOCET | 0 | 0 | 0 | 0 | 0 | 2 | 0 | 4 | 76
39 | K | 998722201.S | Presun hmôt pre vnútorný vodovod v objektoch výšky do 6 m | % | 0.7 |  | 0 |  |  |  | znížená |  | 0 | 0 | 0 | 0 | 0 | 4 | K | 1 | ROZPOCET | 0 | 0 | 0 | 0 | 0 | 2 | 0 | 4 | 78
40 | K | 998722294.S | Príplatok za zväčšený presun nad vymedzenú najväčšiu dopravnú vzdialenosť do 1 km | % | 0.75 |  | 0 |  |  |  | znížená |  | 0 | 0 | 0 | 0 | 0 | 4 | K | 1 | ROZPOCET | 0 | 0 | 0 | 0 | 0 | 2 | 0 | 4 | 80
| D | III.C 721 A05 | ZARIAĎOVACIE PREDMETY |  |  |  | 0 | [5 empty] | 0 |  | 0 |  | 0 | 1 | D | 0 | ROZPOCET | [6 empty] | 0
41 | M | PONUKA.16 | Elektrický zásobníkový ohrievač ref. DRAŽICE TO 15 IN alebo ekvivalent | ks | 4 |  | 0 |  |  |  | znížená |  | 0 | 0 | 0 | 0 | 0 | 8 | M | 1 | ROZPOCET | 0 | 0 | 0 | 0 | 0 | 2 | 0 | 4 | 82
42 | K | 725539100.S | Montáž elektrického ohrievača závesného zvislého do 30 l | ks | 4 |  | 0 |  |  |  | znížená |  | 0 | 0 | 0 | 0 | 0 | 4 | K | 1 | ROZPOCET | 0 | 0 | 0 | 0 | 0 | 2 | 0 | 4 | 84
43 | M | PONUKA.17 | Elektrický zásobníkový ohrievač ref. DRAŽICE OKHE ONE E/100 alebo ekvivalent | ks | 1 |  | 0 |  |  |  | znížená |  | 0 | 0 | 0 | 0 | 0 | 8 | M | 1 | ROZPOCET | 0 | 0 | 0 | 0 | 0 | 2 | 0 | 4 | 86
44 | K | 725539103.S | Montáž elektrického ohrievača závesného zvislého do 120 l | ks | 1 |  | 0 |  |  |  | znížená |  | 0 | 0 | 0 | 0 | 0 | 4 | K | 1 | ROZPOCET | 0 | 0 | 0 | 0 | 0 | 2 | 0 | 4 | 88
45 | M | PONUKA.18 | Elektrický prietokový ohrievač ref. HAKL MK-1 155 alebo ekvivalent | súb | 1 |  | 0 |  |  |  | znížená |  | 0 | 0 | 0 | 0 | 0 | 8 | M | 1 | ROZPOCET | 0 | 0 | 0 | 0 | 0 | 2 | 0 | 4 | 90
46 | K | 725539140.S | Montáž elektrického prietokového ohrievača malolitrážneho do 5 l | súb | 1 |  | 0 |  |  |  | znížená |  | 0 | 0 | 0 | 0 | 0 | 4 | K | 1 | ROZPOCET | 0 | 0 | 0 | 0 | 0 | 2 | 0 | 4 | 92
47 | M | PONUKA.19 | Rohový ventil 1/2"- 3/8" (RV-15) | ks | 21 |  | 0 |  |  |  | znížená |  | 0 | 0 | 0 | 0 | 0 | 8 | M | 1 | ROZPOCET | 0 | 0 | 0 | 0 | 0 | 2 | 0 | 4 | 94
48 | M | PONUKA.20 | Rohový ventil 1/2"- 3/4" (RV-15) | ks | 4 |  | 0 |  |  |  | znížená |  | 0 | 0 | 0 | 0 | 0 | 8 | M | 1 | ROZPOCET | 0 | 0 | 0 | 0 | 0 | 2 | 0 | 4 | 96
49 | K | 725819402.S | Montáž ventilov nástenných 'G 1/2 | ks | 25 |  | 0 |  |  |  | znížená |  | 0 | 0 | 0 | 0 | 0 | 4 | K | 1 | ROZPOCET | 0 | 0 | 0 | 0 | 0 | 2 | 0 | 4 | 98
50 | M | PONUKA.21 | Nástenná batéria VL | ks | 1 |  | 0 |  |  |  | znížená |  | 0 | 0 | 0 | 0 | 0 | 8 | M | 1 | ROZPOCET | 0 | 0 | 0 | 0 | 0 | 2 | 0 | 4 | 100
51 | K | 725829801.S | Montáž batérií výlevkových nástenných klasických, pákových, s mechanickým ovládaním | ks | 1 |  | 0 |  |  |  | znížená |  | 0 | 0 | 0 | 0 | 0 | 4 | K | 1 | ROZPOCET | 0 | 0 | 0 | 0 | 0 | 2 | 0 | 4 | 102
52 | M | PONUKA.22 | Stojančeková batéria umývadlová U, G14* | ks | 3 |  | 0 |  |  |  | znížená |  | 0 | 0 | 0 | 0 | 0 | 8 | M | 1 | ROZPOCET | 0 | 0 | 0 | 0 | 0 | 2 | 0 | 4 | 104
53 | M | PONUKA.23 | Stojančeková batéria drezová G2c*,G6c*,G11c*,G11f*, | ks | 7 |  | 0 |  |  |  | znížená |  | 0 | 0 | 0 | 0 | 0 | 8 | M | 1 | ROZPOCET | 0 | 0 | 0 | 0 | 0 | 2 | 0 | 4 | 106
54 | K | 725829601.S | Montáž batérií umývadlových a drezových stojankových klasických, alebo pákových, s mechanickým ovládaním | ks | 10 |  | 0 |  |  |  | znížená |  | 0 | 0 | 0 | 0 | 0 | 4 | K | 1 | ROZPOCET | 0 | 0 | 0 | 0 | 0 | 2 | 0 | 4 | 108
55 | M | PONUKA.24 | Dvierka krycie 20/40 cm | ks | 1 |  | 0 |  |  |  | znížená |  | 0 | 0 | 0 | 0 | 0 | 8 | M | 1 | ROZPOCET | 0 | 0 | 0 | 0 | 0 | 2 | 0 | 4 | 110
56 | K | PONUKA.7 | Montáž dvierok | ks | 1 |  | 0 |  |  |  | znížená |  | 0 | 0 | 0 | 0 | 0 | 4 | K | 1 | ROZPOCET | 0 | 0 | 0 | 0 | 0 | 2 | 0 | 4 | 112
57 | K | 998725201.S | Presun hmôt pre zariaďovacie predmety v objektoch výšky do 6 m | % | 0.3 |  | 0 |  |  |  | znížená |  | 0 | 0 | 0 | 0 | 0 | 4 | K | 1 | ROZPOCET | 0 | 0 | 0 | 0 | 0 | 2 | 0 | 4 | 114
58 | K | 998725294.S | Príplatok za zväčšený presun nad vymedzenú najväčšiu dopravnú vzdialenosť do 1 km | % | 0.3 |  | 0 |  |  |  | znížená |  | 0 | 0 | 0 | 0 | 0 | 4 | K | 1 | ROZPOCET | 0 | 0 | 0 | 0 | 0 | 2 | 0 | 4 | 116

## 27-Vodovod-D3
[9 empty] | >> skryté stĺpce << | [9 empty] | {2572485f-e998-430f-927a-0d7f237da05a}
0
| KRYCÍ LIST ZADANIA | [8 empty] | v --- nižšie sa nachádzajú doplnkové a pomocné údaje k zostavám --- v | [8 empty] | False
Stavba:
KFA - Košická futbalová aréna II. a III. etapa
Objekt:
SO 10.1 - Futbalový štadión
Časť:
027 - Vnútorný vodovod - Vstavok D3
| JKSO: |  |  |  |  | KS:
| Miesto: |  |  |  |  | Dátum: | 4.10.2022 - REV05
| Objednávateľ: |  |  |  |  | IČO:
IČ DPH:
| Zhotoviteľ: |  |  |  |  | IČO: | Vyplň údaj
|  | Vyplň údaj |  |  |  | IČ DPH: | Vyplň údaj
| Projektant: |  |  |  |  | IČO:
|  | HESCON,s.r.o. |  |  |  | IČ DPH:
| Spracovateľ: |  |  |  |  | IČO:
IČ DPH:
Poznámka:
| Náklady z rozpočtu | [5 empty] | 0
| Ostatné náklady | [5 empty] | 0
| Cena bez DPH | [5 empty] | 0
|  |  | Základ dane |  |  | Sadzba dane | Výška dane
| DPH | základná | 0 |  |  | 20% | 0
|  | znížená | 0 |  |  | 20% | 0
|  | zákl. prenesená | 0 |  |  | 20% | 0
|  | zníž. prenesená | 0 |  |  | 20% | 0
|  | nulová | 0 |  |  | 0% | 0
| Cena s DPH |  |  | v | EUR |  | 0
| Projektant |  |  | Spracovateľ
| Dátum a podpis: |  | Pečiatka | Dátum a podpis: |  |  | Pečiatka
| Objednávateľ |  |  | Zhotoviteľ
| Dátum a podpis: |  | Pečiatka | Dátum a podpis: |  |  | Pečiatka
REKAPITULÁCIA ZADANIA
Stavba:
KFA - Košická futbalová aréna II. a III. etapa
Objekt:
SO 10.1 - Futbalový štadión
Časť:
027 - Vnútorný vodovod - Vstavok D3
Miesto: | [5 empty] | Dátum: | 4.10.2022 - REV05
Objednávateľ: | [5 empty] | Projektant: | HESCON,s.r.o.
Zhotoviteľ: |  |  | Vyplň údaj |  |  | Spracovateľ:
Kód dielu - Popis | [6 empty] | Cena celkom [EUR]
1) Náklady z rozpočtu | [6 empty] | 0 | [12 empty] | -1
| I.C 713 A04 - TEPELNÉ IZOLÁCIE | [5 empty] | 0
| II.C 721 A02 - VNÚTORNÝ VODOVOD | [5 empty] | 0
| III.C 721 A05 - ZARIAĎOVACIE PREDMETY | [5 empty] | 0
2) Ostatné náklady | [6 empty] | 0 |  |  |  | DPH
| GZS | [5 empty] | 0 |  |  |  | znížená | [9 empty] | VRN | 0 | 0 | 0 | 0 | 0 | 2
| Projektové práce | [5 empty] | 0 |  |  |  | znížená | [9 empty] | VRN | 0 | 0 | 0 | 0 | 0 | 2
| Sťažené podmienky | [5 empty] | 0 |  |  |  | znížená | [9 empty] | VRN | 0 | 0 | 0 | 0 | 0 | 2
| Vplyv prostredia | [5 empty] | 0 |  |  |  | znížená | [9 empty] | VRN | 0 | 0 | 0 | 0 | 0 | 2
| Iné VRN | [5 empty] | 0 |  |  |  | znížená | [9 empty] | VRN | 0 | 0 | 0 | 0 | 0 | 2
| Kompletačná činnosť | [5 empty] | 0 |  |  |  | znížená | [9 empty] | KOMPLETACNA | 0 | 0 | 0 | 0 | 0 | 2
Celkové náklady za stavbu 1) + 2) | [6 empty] | 0
ZADANIE
Stavba:
KFA - Košická futbalová aréna II. a III. etapa
Objekt:
SO 10.1 - Futbalový štadión
Časť:
027 - Vnútorný vodovod - Vstavok D3
Miesto: | [5 empty] | Dátum: | 4.10.2022 - REV05
Objednávateľ: | [5 empty] | Projektant: | HESCON,s.r.o.
Zhotoviteľ: |  |  | Vyplň údaj |  |  | Spracovateľ:
PČ | Typ | Kód | Popis | MJ | Množstvo | J.cena [EUR] | Cena celkom [EUR] | Cenová sústava |  |  | DPH | J. Nh [h] | Nh celkom [h] | J. hmotnosť [t] | Hmotnosť celkom [t] | J. suť [t] | Suť Celkom [t]
Náklady z rozpočtu | [6 empty] | 0 | [5 empty] | 0 |  | 0 |  | 0 |  | D | -1 | [7 empty] | 0
| D | I.C 713 A04 | TEPELNÉ IZOLÁCIE |  |  |  | 0 | [5 empty] | 0 |  | 0 |  | 0 | 1 | D | 0 | ROZPOCET | [6 empty] | 0
1 | M | PONUKA | Tepelná izolácia, tep. izolačne trubice - hr.5mm D 20 | m | 58 |  | 0 |  |  |  | znížená |  | 0 | 0 | 0 | 0 | 0 | 8 | M | 1 | ROZPOCET | 0 | 0 | 0 | 0 | 0 | 2 | 0 | 4 | 2
2 | M | PONUKA.1 | Tepelná izolácia, tep. izolačne trubice - hr.5mm D 25 | m | 23 |  | 0 |  |  |  | znížená |  | 0 | 0 | 0 | 0 | 0 | 8 | M | 1 | ROZPOCET | 0 | 0 | 0 | 0 | 0 | 2 | 0 | 4 | 4
3 | M | PONUKA.2 | Tepelná izolácia, tep. izolačne trubice - hr.5mm D 32 | m | 5 |  | 0 |  |  |  | znížená |  | 0 | 0 | 0 | 0 | 0 | 8 | M | 1 | ROZPOCET | 0 | 0 | 0 | 0 | 0 | 2 | 0 | 4 | 6
4 | M | PONUKA.3 | Tepelná izolácia, tep. izolačne trubice - hr.9mm D 25 | m | 13 |  | 0 |  |  |  | znížená |  | 0 | 0 | 0 | 0 | 0 | 8 | M | 1 | ROZPOCET | 0 | 0 | 0 | 0 | 0 | 2 | 0 | 4 | 8
5 | M | PONUKA.4 | Tepelná izolácia, tep. izolačne trubice - hr.9mm D 40 | m | 14 |  | 0 |  |  |  | znížená |  | 0 | 0 | 0 | 0 | 0 | 8 | M | 1 | ROZPOCET | 0 | 0 | 0 | 0 | 0 | 2 | 0 | 4 | 10
6 | M | PONUKA.5 | Tepelná izolácia, tep. izolačne trubice - hr.9mm D 50 | m | 5 |  | 0 |  |  |  | znížená |  | 0 | 0 | 0 | 0 | 0 | 8 | M | 1 | ROZPOCET | 0 | 0 | 0 | 0 | 0 | 2 | 0 | 4 | 12
7 | M | PONUKA.6 | Tepelná izolácia, tep. izolačne trubice - hr.9mm D 64 | m | 3 |  | 0 |  |  |  | znížená |  | 0 | 0 | 0 | 0 | 0 | 8 | M | 1 | ROZPOCET | 0 | 0 | 0 | 0 | 0 | 2 | 0 | 4 | 14
8 | K | 713482111.S | Montáž trubíc z PE, hr.do 10 mm, vnútorný priemer do 38 mm | m | 99 |  | 0 |  |  |  | znížená |  | 0 | 0 | 0 | 0 | 0 | 4 | K | 1 | ROZPOCET | 0 | 0 | 0 | 0 | 0 | 2 | 0 | 4 | 16
9 | K | 713482112.S | Montáž trubíc z PE, hr.do 10 mm, vnútorný priemer 39-70 mm | m | 22 |  | 0 |  |  |  | znížená |  | 0 | 0 | 0 | 0 | 0 | 4 | K | 1 | ROZPOCET | 0 | 0 | 0 | 0 | 0 | 2 | 0 | 4 | 18
10 | K | 998713201.S | Presun hmôt pre izolácie tepelné v objektoch výšky do 6 m | % | 1.3 |  | 0 |  |  |  | znížená |  | 0 | 0 | 0 | 0 | 0 | 4 | K | 1 | ROZPOCET | 0 | 0 | 0 | 0 | 0 | 2 | 0 | 4 | 20
11 | K | 998713294.S | Príplatok za zväčšený presun nad vymedzenú najväčšiu dopravnú vzdialenosť do 1 km | % | 0.45 |  | 0 |  |  |  | znížená |  | 0 | 0 | 0 | 0 | 0 | 4 | K | 1 | ROZPOCET | 0 | 0 | 0 | 0 | 0 | 2 | 0 | 4 | 22
| D | II.C 721 A02 | VNÚTORNÝ VODOVOD |  |  |  | 0 | [5 empty] | 0 |  | 0 |  | 0 | 1 | D | 0 | ROZPOCET | [6 empty] | 0
12 | K | PONUKA | Viacvrstvové potrubie + montáž 20x2,25 | m | 58 |  | 0 |  |  |  | znížená |  | 0 | 0 | 0 | 0 | 0 | 4 | K | 1 | ROZPOCET | 0 | 0 | 0 | 0 | 0 | 2 | 0 | 4 | 24
13 | K | PONUKA.1 | Viacvrstvové potrubie + montáž 25x2,5 | m | 36 |  | 0 |  |  |  | znížená |  | 0 | 0 | 0 | 0 | 0 | 4 | K | 1 | ROZPOCET | 0 | 0 | 0 | 0 | 0 | 2 | 0 | 4 | 26
14 | K | PONUKA.2 | Viacvrstvové potrubie + montáž 32x3,0 | m | 5 |  | 0 |  |  |  | znížená |  | 0 | 0 | 0 | 0 | 0 | 4 | K | 1 | ROZPOCET | 0 | 0 | 0 | 0 | 0 | 2 | 0 | 4 | 28
15 | K | PONUKA.3 | Viacvrstvové potrubie + montáž 40x4,0 | m | 14 |  | 0 |  |  |  | znížená |  | 0 | 0 | 0 | 0 | 0 | 4 | K | 1 | ROZPOCET | 0 | 0 | 0 | 0 | 0 | 2 | 0 | 4 | 30
16 | K | PONUKA.4 | Viacvrstvové potrubie + montáž 50x4,5 | m | 5 |  | 0 |  |  |  | znížená |  | 0 | 0 | 0 | 0 | 0 | 4 | K | 1 | ROZPOCET | 0 | 0 | 0 | 0 | 0 | 2 | 0 | 4 | 32
17 | K | PONUKA.5 | Viacvrstvové potrubie + montáž 63x6,0 | m | 3 |  | 0 |  |  |  | znížená |  | 0 | 0 | 0 | 0 | 0 | 4 | K | 1 | ROZPOCET | 0 | 0 | 0 | 0 | 0 | 2 | 0 | 4 | 34
18 | K | PONUKA.6 | Potrubie z plastických hmôt z PE-HD D63x5,8 | m | 9 |  | 0 |  |  |  | znížená |  | 0 | 0 | 0 | 0 | 0 | 4 | K | 1 | ROZPOCET | 0 | 0 | 0 | 0 | 0 | 2 | 0 | 4 | 36
19 | M | PONUKA.7 | ref. HAWLE ISO alebo ekvivalent priechodka PE-oceľ s vnútorným závitom D63/2'' č.6200 | ks | 1 |  | 0 |  |  |  | znížená |  | 0 | 0 | 0 | 0 | 0 | 8 | M | 1 | ROZPOCET | 0 | 0 | 0 | 0 | 0 | 2 | 0 | 4 | 38
20 | M | PONUKA.8 | ref. HAWLE ISO alebo ekvivalent spojka PE-PE D63 č.6300 | ks | 1 |  | 0 |  |  |  | znížená |  | 0 | 0 | 0 | 0 | 0 | 8 | M | 1 | ROZPOCET | 0 | 0 | 0 | 0 | 0 | 2 | 0 | 4 | 40
21 | M | PONUKA.9 | ref. HAWLE ISO alebo ekvivalent 90° koleno D63 č.6400 | ks | 1 |  | 0 |  |  |  | znížená |  | 0 | 0 | 0 | 0 | 0 | 8 | M | 1 | ROZPOCET | 0 | 0 | 0 | 0 | 0 | 2 | 0 | 4 | 42
22 | K | PONUKA.7 | Montáž tvarovky pre vodovodné potrubie D 63 | ks | 3 |  | 0 |  |  |  | znížená |  | 0 | 0 | 0 | 0 | 0 | 4 | K | 1 | ROZPOCET | 0 | 0 | 0 | 0 | 0 | 2 | 0 | 4 | 44
23 | M | PONUKA.10 | Guľové kohúty s pákou - GK, 2 x vnútorný závit DN 15 | ks | 5 |  | 0 |  |  |  | znížená |  | 0 | 0 | 0 | 0 | 0 | 8 | M | 1 | ROZPOCET | 0 | 0 | 0 | 0 | 0 | 2 | 0 | 4 | 46
24 | M | PONUKA.11 | Guľové kohúty s pákou - GK, 2 x vnútorný závit DN 50 | ks | 2 |  | 0 |  |  |  | znížená |  | 0 | 0 | 0 | 0 | 0 | 8 | M | 1 | ROZPOCET | 0 | 0 | 0 | 0 | 0 | 2 | 0 | 4 | 48
25 | K | 722221010.S | Montáž guľového kohúta závitového priameho pre vodu DN 15 | pár | 5 |  | 0 |  |  |  | znížená |  | 0 | 0 | 0 | 0 | 0 | 4 | K | 1 | ROZPOCET | 0 | 0 | 0 | 0 | 0 | 2 | 0 | 4 | 50
26 | K | 722221035.S | Montáž guľového kohúta závitového priameho pre vodu DN 50 | pár | 2 |  | 0 |  |  |  | znížená |  | 0 | 0 | 0 | 0 | 0 | 4 | K | 1 | ROZPOCET | 0 | 0 | 0 | 0 | 0 | 2 | 0 | 4 | 52
27 | M | PONUKA.12 | Poistný ventil - PV DN 15 | ks | 5 |  | 0 |  |  |  | znížená |  | 0 | 0 | 0 | 0 | 0 | 8 | M | 1 | ROZPOCET | 0 | 0 | 0 | 0 | 0 | 2 | 0 | 4 | 54
28 | K | 722221170.S | Montáž poistného ventilu závitového pre vodu DN 15 | pár | 5 |  | 0 |  |  |  | znížená |  | 0 | 0 | 0 | 0 | 0 | 4 | K | 1 | ROZPOCET | 0 | 0 | 0 | 0 | 0 | 2 | 0 | 4 | 56
29 | M | PONUKA.13 | Spätné klapky - SK DN 50 | ks | 1 |  | 0 |  |  |  | znížená |  | 0 | 0 | 0 | 0 | 0 | 8 | M | 1 | ROZPOCET | 0 | 0 | 0 | 0 | 0 | 2 | 0 | 4 | 58
30 | K | 722221330.S | Montáž spätnej klapky závitovej DN 50 | pár | 1 |  | 0 |  |  |  | znížená |  | 0 | 0 | 0 | 0 | 0 | 4 | K | 1 | ROZPOCET | 0 | 0 | 0 | 0 | 0 | 2 | 0 | 4 | 60
31 | K | 722220111.S | Nástenky pre výtokový ventil + montáž DN 15 | ks | 60 |  | 0 |  |  |  | znížená |  | 0 | 0 | 0 | 0 | 0 | 4 | K | 1 | ROZPOCET | 0 | 0 | 0 | 0 | 0 | 2 | 0 | 4 | 62
32 | K | 722220121.S | Nástenky pre batériu + montáž DN 15 | pár | 1 |  | 0 |  |  |  | znížená |  | 0 | 0 | 0 | 0 | 0 | 4 | K | 1 | ROZPOCET | 0 | 0 | 0 | 0 | 0 | 2 | 0 | 4 | 64
33 | M | PONUKA.14 | Vodomer Qn 6,0 (do 40°C) | ks | 1 |  | 0 |  |  |  | znížená |  | 0 | 0 | 0 | 0 | 0 | 8 | M | 1 | ROZPOCET | 0 | 0 | 0 | 0 | 0 | 2 | 0 | 4 | 66
34 | K | 722263417.S | Montáž vodomeru závitového DN 32 | ks | 1 |  | 0 |  |  |  | znížená |  | 0 | 0 | 0 | 0 | 0 | 4 | K | 1 | ROZPOCET | 0 | 0 | 0 | 0 | 0 | 2 | 0 | 4 | 68
35 | K | 722290226.S | Tlaková skúška vodovodného potrubia do DN 50 | m | 130 |  | 0 |  |  |  | znížená |  | 0 | 0 | 0 | 0 | 0 | 4 | K | 1 | ROZPOCET | 0 | 0 | 0 | 0 | 0 | 2 | 0 | 4 | 70
36 | K | 722290234.S | Prepláchnutie a dezinfekcia vodovodného potrubia do DN 80 | m | 130 |  | 0 |  |  |  | znížená |  | 0 | 0 | 0 | 0 | 0 | 4 | K | 1 | ROZPOCET | 0 | 0 | 0 | 0 | 0 | 2 | 0 | 4 | 72
37 | K | 998722201.S | Presun hmôt pre vnútorný vodovod v objektoch výšky do 6 m | % | 0.7 |  | 0 |  |  |  | znížená |  | 0 | 0 | 0 | 0 | 0 | 4 | K | 1 | ROZPOCET | 0 | 0 | 0 | 0 | 0 | 2 | 0 | 4 | 74
38 | K | 998722294.S | Príplatok za zväčšený presun nad vymedzenú najväčšiu dopravnú vzdialenosť do 1 km | % | 0.75 |  | 0 |  |  |  | znížená |  | 0 | 0 | 0 | 0 | 0 | 4 | K | 1 | ROZPOCET | 0 | 0 | 0 | 0 | 0 | 2 | 0 | 4 | 76
| D | III.C 721 A05 | ZARIAĎOVACIE PREDMETY |  |  |  | 0 | [5 empty] | 0 |  | 0 |  | 0 | 1 | D | 0 | ROZPOCET | [6 empty] | 0
39 | M | PONUKA.15 | Elektrický zásobníkový ohrievač ref. DRAŽICE TO 20.1 alebo ekvivalent | ks | 1 |  | 0 |  |  |  | znížená |  | 0 | 0 | 0 | 0 | 0 | 8 | M | 1 | ROZPOCET | 0 | 0 | 0 | 0 | 0 | 2 | 0 | 4 | 78
40 | K | 725539100.S | Montáž elektrického ohrievača závesného zvislého do 30 l | ks | 1 |  | 0 |  |  |  | znížená |  | 0 | 0 | 0 | 0 | 0 | 4 | K | 1 | ROZPOCET | 0 | 0 | 0 | 0 | 0 | 2 | 0 | 4 | 80
41 | M | PONUKA.16 | Elektrický prietokový ohrievač ref. HAKL MK-2 209 alebo ekvivalent | súb | 2 |  | 0 |  |  |  | znížená |  | 0 | 0 | 0 | 0 | 0 | 8 | M | 1 | ROZPOCET | 0 | 0 | 0 | 0 | 0 | 2 | 0 | 4 | 82
42 | M | PONUKA.17 | Elektrický prietokový ohrievač ref. HAKL MK-2 211 alebo ekvivalent | súb | 2 |  | 0 |  |  |  | znížená |  | 0 | 0 | 0 | 0 | 0 | 8 | M | 1 | ROZPOCET | 0 | 0 | 0 | 0 | 0 | 2 | 0 | 4 | 84
43 | K | 725539140.S | Montáž elektrického prietokového ohrievača malolitrážneho do 5 l | súb | 4 |  | 0 |  |  |  | znížená |  | 0 | 0 | 0 | 0 | 0 | 4 | K | 1 | ROZPOCET | 0 | 0 | 0 | 0 | 0 | 2 | 0 | 4 | 86
44 | M | PONUKA.18 | Tlakový splachovací ventil pre pisoár s prítokom zhora PM | ks | 24 |  | 0 |  |  |  | znížená |  | 0 | 0 | 0 | 0 | 0 | 8 | M | 1 | ROZPOCET | 0 | 0 | 0 | 0 | 0 | 2 | 0 | 4 | 88
45 | M | PONUKA.19 | Rohový ventil 1/2"- 3/8" (RV-15) | ks | 20 |  | 0 |  |  |  | znížená |  | 0 | 0 | 0 | 0 | 0 | 8 | M | 1 | ROZPOCET | 0 | 0 | 0 | 0 | 0 | 2 | 0 | 4 | 90
46 | K | 725819402.S | Montáž ventilov nástenných 'G 1/2 | ks | 44 |  | 0 |  |  |  | znížená |  | 0 | 0 | 0 | 0 | 0 | 4 | K | 1 | ROZPOCET | 0 | 0 | 0 | 0 | 0 | 2 | 0 | 4 | 92
47 | M | PONUKA.20 | Nástenná batéria VL | ks | 1 |  | 0 |  |  |  | znížená |  | 0 | 0 | 0 | 0 | 0 | 8 | M | 1 | ROZPOCET | 0 | 0 | 0 | 0 | 0 | 2 | 0 | 4 | 94
48 | K | 725829801.S | Montáž batérií výlevkových nástenných klasických, pákových, s mechanickým ovládaním | ks | 1 |  | 0 |  |  |  | znížená |  | 0 | 0 | 0 | 0 | 0 | 4 | K | 1 | ROZPOCET | 0 | 0 | 0 | 0 | 0 | 2 | 0 | 4 | 96
49 | M | PONUKA.21 | Stojančeková batéria umývadlová U | ks | 10 |  | 0 |  |  |  | znížená |  | 0 | 0 | 0 | 0 | 0 | 8 | M | 1 | ROZPOCET | 0 | 0 | 0 | 0 | 0 | 2 | 0 | 4 | 98
50 | K | 725829601.S | Montáž batérií umývadlových a drezových stojankových klasických, alebo pákových, s mechanickým ovládaním | ks | 10 |  | 0 |  |  |  | znížená |  | 0 | 0 | 0 | 0 | 0 | 4 | K | 1 | ROZPOCET | 0 | 0 | 0 | 0 | 0 | 2 | 0 | 4 | 100
51 | M | PONUKA.22 | Dvierka krycie 20/40 cm | ks | 1 |  | 0 |  |  |  | znížená |  | 0 | 0 | 0 | 0 | 0 | 8 | M | 1 | ROZPOCET | 0 | 0 | 0 | 0 | 0 | 2 | 0 | 4 | 102
52 | K | PONUKA.8 | Montáž dvierok | ks | 1 |  | 0 |  |  |  | znížená |  | 0 | 0 | 0 | 0 | 0 | 4 | K | 1 | ROZPOCET | 0 | 0 | 0 | 0 | 0 | 2 | 0 | 4 | 104
53 | K | 998725201.S | Presun hmôt pre zariaďovacie predmety v objektoch výšky do 6 m | % | 0.3 |  | 0 |  |  |  | znížená |  | 0 | 0 | 0 | 0 | 0 | 4 | K | 1 | ROZPOCET | 0 | 0 | 0 | 0 | 0 | 2 | 0 | 4 | 106
54 | K | 998725294.S | Príplatok za zväčšený presun nad vymedzenú najväčšiu dopravnú vzdialenosť do 1 km | % | 0.3 |  | 0 |  |  |  | znížená |  | 0 | 0 | 0 | 0 | 0 | 4 | K | 1 | ROZPOCET | 0 | 0 | 0 | 0 | 0 | 2 | 0 | 4 | 108

## 28-Vodovod-D4
[9 empty] | >> skryté stĺpce << | [9 empty] | {5b8e123c-ca35-43ae-8227-c69fa2740280}
0
| KRYCÍ LIST ZADANIA | [8 empty] | v --- nižšie sa nachádzajú doplnkové a pomocné údaje k zostavám --- v | [8 empty] | False
Stavba:
KFA - Košická futbalová aréna II. a III. etapa
Objekt:
SO 10.1 - Futbalový štadión
Časť:
028 - Vnútorný vodovod - Vstavok D4
| JKSO: |  |  |  |  | KS:
| Miesto: |  |  |  |  | Dátum: | 4.10.2022 - REV05
| Objednávateľ: |  |  |  |  | IČO:
IČ DPH:
| Zhotoviteľ: |  |  |  |  | IČO: | Vyplň údaj
|  | Vyplň údaj |  |  |  | IČ DPH: | Vyplň údaj
| Projektant: |  |  |  |  | IČO:
|  | HESCON,s.r.o. |  |  |  | IČ DPH:
| Spracovateľ: |  |  |  |  | IČO:
IČ DPH:
Poznámka:
| Náklady z rozpočtu | [5 empty] | 0
| Ostatné náklady | [5 empty] | 0
| Cena bez DPH | [5 empty] | 0
|  |  | Základ dane |  |  | Sadzba dane | Výška dane
| DPH | základná | 0 |  |  | 20% | 0
|  | znížená | 0 |  |  | 20% | 0
|  | zákl. prenesená | 0 |  |  | 20% | 0
|  | zníž. prenesená | 0 |  |  | 20% | 0
|  | nulová | 0 |  |  | 0% | 0
| Cena s DPH |  |  | v | EUR |  | 0
| Projektant |  |  | Spracovateľ
| Dátum a podpis: |  | Pečiatka | Dátum a podpis: |  |  | Pečiatka
| Objednávateľ |  |  | Zhotoviteľ
| Dátum a podpis: |  | Pečiatka | Dátum a podpis: |  |  | Pečiatka
REKAPITULÁCIA ZADANIA
Stavba:
KFA - Košická futbalová aréna II. a III. etapa
Objekt:
SO 10.1 - Futbalový štadión
Časť:
028 - Vnútorný vodovod - Vstavok D4
Miesto: | [5 empty] | Dátum: | 4.10.2022 - REV05
Objednávateľ: | [5 empty] | Projektant: | HESCON,s.r.o.
Zhotoviteľ: |  |  | Vyplň údaj |  |  | Spracovateľ:
Kód dielu - Popis | [6 empty] | Cena celkom [EUR]
1) Náklady z rozpočtu | [6 empty] | 0 | [12 empty] | -1
| I.C 713 A04 - TEPELNÉ IZOLÁCIE | [5 empty] | 0
| II.C 721 A02 - VNÚTORNÝ VODOVOD | [5 empty] | 0
| III.C 721 A05 - ZARIAĎOVACIE PREDMETY | [5 empty] | 0
2) Ostatné náklady | [6 empty] | 0 |  |  |  | DPH
| GZS | [5 empty] | 0 |  |  |  | znížená | [9 empty] | VRN | 0 | 0 | 0 | 0 | 0 | 2
| Projektové práce | [5 empty] | 0 |  |  |  | znížená | [9 empty] | VRN | 0 | 0 | 0 | 0 | 0 | 2
| Sťažené podmienky | [5 empty] | 0 |  |  |  | znížená | [9 empty] | VRN | 0 | 0 | 0 | 0 | 0 | 2
| Vplyv prostredia | [5 empty] | 0 |  |  |  | znížená | [9 empty] | VRN | 0 | 0 | 0 | 0 | 0 | 2
| Iné VRN | [5 empty] | 0 |  |  |  | znížená | [9 empty] | VRN | 0 | 0 | 0 | 0 | 0 | 2
| Kompletačná činnosť | [5 empty] | 0 |  |  |  | znížená | [9 empty] | KOMPLETACNA | 0 | 0 | 0 | 0 | 0 | 2
Celkové náklady za stavbu 1) + 2) | [6 empty] | 0
ZADANIE
Stavba:
KFA - Košická futbalová aréna II. a III. etapa
Objekt:
SO 10.1 - Futbalový štadión
Časť:
028 - Vnútorný vodovod - Vstavok D4
Miesto: | [5 empty] | Dátum: | 4.10.2022 - REV05
Objednávateľ: | [5 empty] | Projektant: | HESCON,s.r.o.
Zhotoviteľ: |  |  | Vyplň údaj |  |  | Spracovateľ:
PČ | Typ | Kód | Popis | MJ | Množstvo | J.cena [EUR] | Cena celkom [EUR] | Cenová sústava |  |  | DPH | J. Nh [h] | Nh celkom [h] | J. hmotnosť [t] | Hmotnosť celkom [t] | J. suť [t] | Suť Celkom [t]
Náklady z rozpočtu | [6 empty] | 0 | [5 empty] | 0 |  | 0 |  | 0 |  | D | -1 | [7 empty] | 0
| D | I.C 713 A04 | TEPELNÉ IZOLÁCIE |  |  |  | 0 | [5 empty] | 0 |  | 0 |  | 0 | 1 | D | 0 | ROZPOCET | [6 empty] | 0
1 | M | PONUKA | Tepelná izolácia, tep. izolačne trubice - hr.5mm D 20 | m | 22 |  | 0 |  |  |  | znížená |  | 0 | 0 | 0 | 0 | 0 | 8 | M | 1 | ROZPOCET | 0 | 0 | 0 | 0 | 0 | 2 | 0 | 4 | 2
2 | M | PONUKA.1 | Tepelná izolácia, tep. izolačne trubice - hr.5mm D 25 | m | 8 |  | 0 |  |  |  | znížená |  | 0 | 0 | 0 | 0 | 0 | 8 | M | 1 | ROZPOCET | 0 | 0 | 0 | 0 | 0 | 2 | 0 | 4 | 4
3 | M | PONUKA.2 | Tepelná izolácia, tep. izolačne trubice - hr.9mm D 25 | m | 5 |  | 0 |  |  |  | znížená |  | 0 | 0 | 0 | 0 | 0 | 8 | M | 1 | ROZPOCET | 0 | 0 | 0 | 0 | 0 | 2 | 0 | 4 | 6
4 | K | 713482111.S | Montáž trubíc z PE, hr.do 10 mm, vnútorný priemer do 38 mm | m | 35 |  | 0 |  |  |  | znížená |  | 0 | 0 | 0 | 0 | 0 | 4 | K | 1 | ROZPOCET | 0 | 0 | 0 | 0 | 0 | 2 | 0 | 4 | 8
5 | K | 998713201.S | Presun hmôt pre izolácie tepelné v objektoch výšky do 6 m | % | 1.3 |  | 0 |  |  |  | znížená |  | 0 | 0 | 0 | 0 | 0 | 4 | K | 1 | ROZPOCET | 0 | 0 | 0 | 0 | 0 | 2 | 0 | 4 | 10
6 | K | 998713294.S | Príplatok za zväčšený presun nad vymedzenú najväčšiu dopravnú vzdialenosť do 1 km | % | 0.45 |  | 0 |  |  |  | znížená |  | 0 | 0 | 0 | 0 | 0 | 4 | K | 1 | ROZPOCET | 0 | 0 | 0 | 0 | 0 | 2 | 0 | 4 | 12
| D | II.C 721 A02 | VNÚTORNÝ VODOVOD |  |  |  | 0 | [5 empty] | 0 |  | 0 |  | 0 | 1 | D | 0 | ROZPOCET | [6 empty] | 0
7 | K | PONUKA | Viacvrstvové potrubie + montáž 20x2,25 | m | 22 |  | 0 |  |  |  | znížená |  | 0 | 0 | 0 | 0 | 0 | 4 | K | 1 | ROZPOCET | 0 | 0 | 0 | 0 | 0 | 2 | 0 | 4 | 14
8 | K | PONUKA.1 | Viacvrstvové potrubie + montáž 25x2,5 | m | 13 |  | 0 |  |  |  | znížená |  | 0 | 0 | 0 | 0 | 0 | 4 | K | 1 | ROZPOCET | 0 | 0 | 0 | 0 | 0 | 2 | 0 | 4 | 16
9 | K | PONUKA.2 | Potrubie z plastických hmôt z PE-HD D25x2,3 | m | 5 |  | 0 |  |  |  | znížená |  | 0 | 0 | 0 | 0 | 0 | 4 | K | 1 | ROZPOCET | 0 | 0 | 0 | 0 | 0 | 2 | 0 | 4 | 18
10 | K | PONUKA.3 | Potrubie z plastických hmôt z PE-HD D40x3,7 | m | 13 |  | 0 |  |  |  | znížená |  | 0 | 0 | 0 | 0 | 0 | 4 | K | 1 | ROZPOCET | 0 | 0 | 0 | 0 | 0 | 2 | 0 | 4 | 20
11 | M | PONUKA.3 | ref. HAWLE ISO alebo ekvivalent priechodka PE-oceľ s vnútorným závitom D25/3/4'' č.6200 | ks | 2 |  | 0 |  |  |  | znížená |  | 0 | 0 | 0 | 0 | 0 | 8 | M | 1 | ROZPOCET | 0 | 0 | 0 | 0 | 0 | 2 | 0 | 4 | 22
12 | M | PONUKA.4 | ref. HAWLE ISO alebo ekvivalent redukovaná spojka PE-PE D40/D25 č.6330 | ks | 1 |  | 0 |  |  |  | znížená |  | 0 | 0 | 0 | 0 | 0 | 8 | M | 1 | ROZPOCET | 0 | 0 | 0 | 0 | 0 | 2 | 0 | 4 | 24
13 | M | PONUKA.5 | ref. HAWLE ISO alebo ekvivalent redukovaná spojka PE-PE D63/D40 č.6330 | ks | 1 |  | 0 |  |  |  | znížená |  | 0 | 0 | 0 | 0 | 0 | 8 | M | 1 | ROZPOCET | 0 | 0 | 0 | 0 | 0 | 2 | 0 | 4 | 26
14 | M | PONUKA.6 | ref. HAWLE ISO alebo ekvivalent 90° koleno D25 č.6400 | ks | 2 |  | 0 |  |  |  | znížená |  | 0 | 0 | 0 | 0 | 0 | 8 | M | 1 | ROZPOCET | 0 | 0 | 0 | 0 | 0 | 2 | 0 | 4 | 28
15 | M | PONUKA.7 | ref. HAWLE ISO alebo ekvivalent T-kus D40/D25 č.6531 | ks | 1 |  | 0 |  |  |  | znížená |  | 0 | 0 | 0 | 0 | 0 | 8 | M | 1 | ROZPOCET | 0 | 0 | 0 | 0 | 0 | 2 | 0 | 4 | 30
16 | K | PONUKA.4 | Montáž tvarovky pre vodovodné potrubie D 25 | ks | 4 |  | 0 |  |  |  | znížená |  | 0 | 0 | 0 | 0 | 0 | 4 | K | 1 | ROZPOCET | 0 | 0 | 0 | 0 | 0 | 2 | 0 | 4 | 32
17 | K | PONUKA.5 | Montáž tvarovky pre vodovodné potrubie D 40 | ks | 2 |  | 0 |  |  |  | znížená |  | 0 | 0 | 0 | 0 | 0 | 4 | K | 1 | ROZPOCET | 0 | 0 | 0 | 0 | 0 | 2 | 0 | 4 | 34
18 | K | PONUKA.6 | Montáž tvarovky pre vodovodné potrubie D 63 | ks | 1 |  | 0 |  |  |  | znížená |  | 0 | 0 | 0 | 0 | 0 | 4 | K | 1 | ROZPOCET | 0 | 0 | 0 | 0 | 0 | 2 | 0 | 4 | 36
19 | M | PONUKA.8 | Guľové kohúty s pákou - GK, 2 x vnútorný závit DN 20 | ks | 5 |  | 0 |  |  |  | znížená |  | 0 | 0 | 0 | 0 | 0 | 8 | M | 1 | ROZPOCET | 0 | 0 | 0 | 0 | 0 | 2 | 0 | 4 | 38
20 | K | 722221015.S | Montáž guľového kohúta závitového priameho pre vodu DN 20 | pár | 5 |  | 0 |  |  |  | znížená |  | 0 | 0 | 0 | 0 | 0 | 4 | K | 1 | ROZPOCET | 0 | 0 | 0 | 0 | 0 | 2 | 0 | 4 | 40
21 | M | PONUKA.9 | Poistný ventil - PV DN 15 | ks | 1 |  | 0 |  |  |  | znížená |  | 0 | 0 | 0 | 0 | 0 | 8 | M | 1 | ROZPOCET | 0 | 0 | 0 | 0 | 0 | 2 | 0 | 4 | 42
22 | K | 722221170.S | Montáž poistného ventilu závitového pre vodu DN 15 | pár | 1 |  | 0 |  |  |  | znížená |  | 0 | 0 | 0 | 0 | 0 | 4 | K | 1 | ROZPOCET | 0 | 0 | 0 | 0 | 0 | 2 | 0 | 4 | 44
23 | M | PONUKA.10 | Spätné klapky - SK DN 20 | ks | 2 |  | 0 |  |  |  | znížená |  | 0 | 0 | 0 | 0 | 0 | 8 | M | 1 | ROZPOCET | 0 | 0 | 0 | 0 | 0 | 2 | 0 | 4 | 46
24 | K | 722221310.S | Montáž spätnej klapky závitovej DN 20 | pár | 2 |  | 0 |  |  |  | znížená |  | 0 | 0 | 0 | 0 | 0 | 4 | K | 1 | ROZPOCET | 0 | 0 | 0 | 0 | 0 | 2 | 0 | 4 | 48
25 | K | 722220111.S | Nástenky pre výtokový ventil + montáž DN 15 | ks | 5 |  | 0 |  |  |  | znížená |  | 0 | 0 | 0 | 0 | 0 | 4 | K | 1 | ROZPOCET | 0 | 0 | 0 | 0 | 0 | 2 | 0 | 4 | 50
26 | K | 722220121.S | Nástenky pre batériu + montáž DN 15 | pár | 1 |  | 0 |  |  |  | znížená |  | 0 | 0 | 0 | 0 | 0 | 4 | K | 1 | ROZPOCET | 0 | 0 | 0 | 0 | 0 | 2 | 0 | 4 | 52
27 | M | PONUKA.11 | Vodomer Qn 1,5 (do 40°C) | ks | 2 |  | 0 |  |  |  | znížená |  | 0 | 0 | 0 | 0 | 0 | 8 | M | 1 | ROZPOCET | 0 | 0 | 0 | 0 | 0 | 2 | 0 | 4 | 54
28 | K | 722263415.S | Montáž vodomeru závitového DN 20 | ks | 2 |  | 0 |  |  |  | znížená |  | 0 | 0 | 0 | 0 | 0 | 4 | K | 1 | ROZPOCET | 0 | 0 | 0 | 0 | 0 | 2 | 0 | 4 | 56
29 | K | 722290226.S | Tlaková skúška vodovodného potrubia do DN 50 | m | 53 |  | 0 |  |  |  | znížená |  | 0 | 0 | 0 | 0 | 0 | 4 | K | 1 | ROZPOCET | 0 | 0 | 0 | 0 | 0 | 2 | 0 | 4 | 58
30 | K | 722290234.S | Prepláchnutie a dezinfekcia vodovodného potrubia do DN 80 | m | 53 |  | 0 |  |  |  | znížená |  | 0 | 0 | 0 | 0 | 0 | 4 | K | 1 | ROZPOCET | 0 | 0 | 0 | 0 | 0 | 2 | 0 | 4 | 60
31 | K | 998722201.S | Presun hmôt pre vnútorný vodovod v objektoch výšky do 6 m | % | 0.7 |  | 0 |  |  |  | znížená |  | 0 | 0 | 0 | 0 | 0 | 4 | K | 1 | ROZPOCET | 0 | 0 | 0 | 0 | 0 | 2 | 0 | 4 | 62
32 | K | 998722294.S | Príplatok za zväčšený presun nad vymedzenú najväčšiu dopravnú vzdialenosť do 1 km | % | 0.75 |  | 0 |  |  |  | znížená |  | 0 | 0 | 0 | 0 | 0 | 4 | K | 1 | ROZPOCET | 0 | 0 | 0 | 0 | 0 | 2 | 0 | 4 | 64
| D | III.C 721 A05 | ZARIAĎOVACIE PREDMETY |  |  |  | 0 | [5 empty] | 0 |  | 0 |  | 0 | 1 | D | 0 | ROZPOCET | [6 empty] | 0
33 | M | PONUKA.12 | Elektrický zásobníkový ohrievač ref. DRAŽICE OKHE ONE E/100 alebo ekvivalent | ks | 1 |  | 0 |  |  |  | znížená |  | 0 | 0 | 0 | 0 | 0 | 8 | M | 1 | ROZPOCET | 0 | 0 | 0 | 0 | 0 | 2 | 0 | 4 | 66
34 | K | 725539103.S | Montáž elektrického ohrievača závesného zvislého do 120 l | ks | 1 |  | 0 |  |  |  | znížená |  | 0 | 0 | 0 | 0 | 0 | 4 | K | 1 | ROZPOCET | 0 | 0 | 0 | 0 | 0 | 2 | 0 | 4 | 68
35 | M | PONUKA.13 | Elektrický prietokový ohrievač ref. HAKL MK-1 155 alebo ekvivalent | súb | 1 |  | 0 |  |  |  | znížená |  | 0 | 0 | 0 | 0 | 0 | 8 | M | 1 | ROZPOCET | 0 | 0 | 0 | 0 | 0 | 2 | 0 | 4 | 70
36 | K | 725539140.S | Montáž elektrického prietokového ohrievača malolitrážneho do 5 l | súb | 1 |  | 0 |  |  |  | znížená |  | 0 | 0 | 0 | 0 | 0 | 4 | K | 1 | ROZPOCET | 0 | 0 | 0 | 0 | 0 | 2 | 0 | 4 | 72
37 | M | PONUKA.14 | Rohový ventil 1/2"- 3/8" (RV-15) | ks | 3 |  | 0 |  |  |  | znížená |  | 0 | 0 | 0 | 0 | 0 | 8 | M | 1 | ROZPOCET | 0 | 0 | 0 | 0 | 0 | 2 | 0 | 4 | 74
38 | K | 725819402.S | Montáž ventilov nástenných 'G 1/2 | ks | 3 |  | 0 |  |  |  | znížená |  | 0 | 0 | 0 | 0 | 0 | 4 | K | 1 | ROZPOCET | 0 | 0 | 0 | 0 | 0 | 2 | 0 | 4 | 76
39 | M | PONUKA.15 | Stojančeková batéria umývadlová U | ks | 1 |  | 0 |  |  |  | znížená |  | 0 | 0 | 0 | 0 | 0 | 8 | M | 1 | ROZPOCET | 0 | 0 | 0 | 0 | 0 | 2 | 0 | 4 | 78
40 | M | PONUKA.16 | Stojančeková batéria umývadlová s predĺženou pákou Ui | ks | 1 |  | 0 |  |  |  | znížená |  | 0 | 0 | 0 | 0 | 0 | 8 | M | 1 | ROZPOCET | 0 | 0 | 0 | 0 | 0 | 2 | 0 | 4 | 80
41 | K | 725829601.S | Montáž batérií umývadlových a drezových stojankových klasických, alebo pákových, s mechanickým ovládaním | ks | 2 |  | 0 |  |  |  | znížená |  | 0 | 0 | 0 | 0 | 0 | 4 | K | 1 | ROZPOCET | 0 | 0 | 0 | 0 | 0 | 2 | 0 | 4 | 82
42 | M | PONUKA.17 | Batéria nástenná sprchová VP2s | ks | 1 |  | 0 |  |  |  | znížená |  | 0 | 0 | 0 | 0 | 0 | 8 | M | 1 | ROZPOCET | 0 | 0 | 0 | 0 | 0 | 2 | 0 | 4 | 84
43 | K | 725849201.S | Montáž batérií sprchových nástenných pákových,klasických | ks | 1 |  | 0 |  |  |  | znížená |  | 0 | 0 | 0 | 0 | 0 | 4 | K | 1 | ROZPOCET | 0 | 0 | 0 | 0 | 0 | 2 | 0 | 4 | 86
44 | M | PONUKA.18 | Sprchový systém pre kombinaciu s nástennou batériou. Kovová hlavová sprcha D200 mm a 3-funkčná ručná sprcha D100 mm VP2s | ks | 1 |  | 0 |  |  |  | znížená |  | 0 | 0 | 0 | 0 | 0 | 8 | M | 1 | ROZPOCET | 0 | 0 | 0 | 0 | 0 | 2 | 0 | 4 | 88
45 | K | 725849205.S | Montáž batérií sprchových držiak sprchy s nastaviteľnou výškou sprchy | ks | 1 |  | 0 |  |  |  | znížená |  | 0 | 0 | 0 | 0 | 0 | 4 | K | 1 | ROZPOCET | 0 | 0 | 0 | 0 | 0 | 2 | 0 | 4 | 90
46 | M | PONUKA.19 | Dvierka krycie 20/40 cm | ks | 1 |  | 0 |  |  |  | znížená |  | 0 | 0 | 0 | 0 | 0 | 8 | M | 1 | ROZPOCET | 0 | 0 | 0 | 0 | 0 | 2 | 0 | 4 | 92
47 | K | PONUKA.7 | Montáž dvierok | ks | 1 |  | 0 |  |  |  | znížená |  | 0 | 0 | 0 | 0 | 0 | 4 | K | 1 | ROZPOCET | 0 | 0 | 0 | 0 | 0 | 2 | 0 | 4 | 94
48 | K | 998725201.S | Presun hmôt pre zariaďovacie predmety v objektoch výšky do 6 m | % | 0.3 |  | 0 |  |  |  | znížená |  | 0 | 0 | 0 | 0 | 0 | 4 | K | 1 | ROZPOCET | 0 | 0 | 0 | 0 | 0 | 2 | 0 | 4 | 96
49 | K | 998725294.S | Príplatok za zväčšený presun nad vymedzenú najväčšiu dopravnú vzdialenosť do 1 km | % | 0.3 |  | 0 |  |  |  | znížená |  | 0 | 0 | 0 | 0 | 0 | 4 | K | 1 | ROZPOCET | 0 | 0 | 0 | 0 | 0 | 2 | 0 | 4 | 98

## 29-Vod.prípojka-B1
[9 empty] | >> skryté stĺpce << | [9 empty] | {eddefbce-b1e0-46f3-8012-4b58009d2a0c}
0
| KRYCÍ LIST ZADANIA | [8 empty] | v --- nižšie sa nachádzajú doplnkové a pomocné údaje k zostavám --- v | [8 empty] | False
Stavba:
KFA - Košická futbalová aréna II. a III. etapa
Objekt:
SO 10.1 - Futbalový štadión
Časť:
029 - Vodovodná prípojka - Vstavok B1
| JKSO: |  |  |  |  | KS:
| Miesto: |  |  |  |  | Dátum: | 4.10.2022 - REV05
| Objednávateľ: |  |  |  |  | IČO:
IČ DPH:
| Zhotoviteľ: |  |  |  |  | IČO: | Vyplň údaj
|  | Vyplň údaj |  |  |  | IČ DPH: | Vyplň údaj
| Projektant: |  |  |  |  | IČO:
|  | HESCON,s.r.o. |  |  |  | IČ DPH:
| Spracovateľ: |  |  |  |  | IČO:
IČ DPH:
Poznámka:
| Náklady z rozpočtu | [5 empty] | 0
| Ostatné náklady | [5 empty] | 0
| Cena bez DPH | [5 empty] | 0
|  |  | Základ dane |  |  | Sadzba dane | Výška dane
| DPH | základná | 0 |  |  | 20% | 0
|  | znížená | 0 |  |  | 20% | 0
|  | zákl. prenesená | 0 |  |  | 20% | 0
|  | zníž. prenesená | 0 |  |  | 20% | 0
|  | nulová | 0 |  |  | 0% | 0
| Cena s DPH |  |  | v | EUR |  | 0
| Projektant |  |  | Spracovateľ
| Dátum a podpis: |  | Pečiatka | Dátum a podpis: |  |  | Pečiatka
| Objednávateľ |  |  | Zhotoviteľ
| Dátum a podpis: |  | Pečiatka | Dátum a podpis: |  |  | Pečiatka
REKAPITULÁCIA ZADANIA
Stavba:
KFA - Košická futbalová aréna II. a III. etapa
Objekt:
SO 10.1 - Futbalový štadión
Časť:
029 - Vodovodná prípojka - Vstavok B1
Miesto: | [5 empty] | Dátum: | 4.10.2022 - REV05
Objednávateľ: | [5 empty] | Projektant: | HESCON,s.r.o.
Zhotoviteľ: |  |  | Vyplň údaj |  |  | Spracovateľ:
Kód dielu - Popis | [6 empty] | Cena celkom [EUR]
1) Náklady z rozpočtu | [6 empty] | 0 | [12 empty] | -1
| I.C 271 - VONKAJŠIE POTRUBNÉ ROZVODY | [5 empty] | 0
| II.C 271 - PRESUN HMÔT | [5 empty] | 0
2) Ostatné náklady | [6 empty] | 0 |  |  |  | DPH
| GZS | [5 empty] | 0 |  |  |  | znížená | [9 empty] | VRN | 0 | 0 | 0 | 0 | 0 | 2
| Projektové práce | [5 empty] | 0 |  |  |  | znížená | [9 empty] | VRN | 0 | 0 | 0 | 0 | 0 | 2
| Sťažené podmienky | [5 empty] | 0 |  |  |  | znížená | [9 empty] | VRN | 0 | 0 | 0 | 0 | 0 | 2
| Vplyv prostredia | [5 empty] | 0 |  |  |  | znížená | [9 empty] | VRN | 0 | 0 | 0 | 0 | 0 | 2
| Iné VRN | [5 empty] | 0 |  |  |  | znížená | [9 empty] | VRN | 0 | 0 | 0 | 0 | 0 | 2
| Kompletačná činnosť | [5 empty] | 0 |  |  |  | znížená | [9 empty] | KOMPLETACNA | 0 | 0 | 0 | 0 | 0 | 2
Celkové náklady za stavbu 1) + 2) | [6 empty] | 0
ZADANIE
Stavba:
KFA - Košická futbalová aréna II. a III. etapa
Objekt:
SO 10.1 - Futbalový štadión
Časť:
029 - Vodovodná prípojka - Vstavok B1
Miesto: | [5 empty] | Dátum: | 4.10.2022 - REV05
Objednávateľ: | [5 empty] | Projektant: | HESCON,s.r.o.
Zhotoviteľ: |  |  | Vyplň údaj |  |  | Spracovateľ:
PČ | Typ | Kód | Popis | MJ | Množstvo | J.cena [EUR] | Cena celkom [EUR] | Cenová sústava |  |  | DPH | J. Nh [h] | Nh celkom [h] | J. hmotnosť [t] | Hmotnosť celkom [t] | J. suť [t] | Suť Celkom [t]
Náklady z rozpočtu | [6 empty] | 0 | [5 empty] | 0 |  | 0 |  | 0 |  | D | -1 | [7 empty] | 0
| D | I.C 271 | VONKAJŠIE POTRUBNÉ ROZVODY |  |  |  | 0 | [5 empty] | 0 |  | 0 |  | 0 | 1 | D | 0 | ROZPOCET | [6 empty] | 0
1 | K | 0227-871221006 | Montáž vodovodného potrubia z PE 100 rúr zváraných na tupo D63 | m | 9 |  | 0 |  |  |  | znížená |  | 0 | 0 | 0 | 0 | 0 | 4 | K | 1 | ROZPOCET | 0 | 0 | 0 | 0 | 0 | 2 | 0 | 4 | 2
2 | M | PONUKA | Potrubie z PE D63x5,8 | m | 9 |  | 0 |  |  |  | znížená |  | 0 | 0 | 0 | 0 | 0 | 8 | M | 1 | ROZPOCET | 0 | 0 | 0 | 0 | 0 | 2 | 0 | 4 | 4
3 | K | 0227-891211111 | Montáž vodovodných armatúr na potrubie s osadením zemnej súpravy DN50 | ks | 1 |  | 0 |  |  |  | znížená |  | 0 | 0 | 0 | 0 | 0 | 4 | K | 1 | ROZPOCET | 0 | 0 | 0 | 0 | 0 | 2 | 0 | 4 | 6
4 | M | PONUKA.1 | Posúvač pre domové prípojky ref. HAWLE č.2800 alebo ekvivalent DN50 | ks | 1 |  | 0 |  |  |  | znížená |  | 0 | 0 | 0 | 0 | 0 | 8 | M | 1 | ROZPOCET | 0 | 0 | 0 | 0 | 0 | 2 | 0 | 4 | 8
5 | M | PONUKA.2 | Montážna teleskopická súprava ref. HAWLE č.9601 alebo ekvivalent | ks | 1 |  | 0 |  |  |  | znížená |  | 0 | 0 | 0 | 0 | 0 | 8 | M | 1 | ROZPOCET | 0 | 0 | 0 | 0 | 0 | 2 | 0 | 4 | 10
6 | K | 0277-891319111 | Montáž navrtávacích pásov na potrubie DN150 | ks | 1 |  | 0 |  |  |  | znížená |  | 0 | 0 | 0 | 0 | 0 | 4 | K | 1 | ROZPOCET | 0 | 0 | 0 | 0 | 0 | 2 | 0 | 4 | 12
7 | M | PONUKA.3 | Navrtávací pás ref. HAWLE HAKU č.5310 alebo ekvivalent D160/2" | ks | 1 |  | 0 |  |  |  | znížená |  | 0 | 0 | 0 | 0 | 0 | 8 | M | 1 | ROZPOCET | 0 | 0 | 0 | 0 | 0 | 2 | 0 | 4 | 14
8 | K | 0127-899401111 | Osadenie poklopov ventilových | ks | 1 |  | 0 |  |  |  | znížená |  | 0 | 0 | 0 | 0 | 0 | 4 | K | 1 | ROZPOCET | 0 | 0 | 0 | 0 | 0 | 2 | 0 | 4 | 16
9 | M | PONUKA.4 | Uličný poklop ref. HAWLE č.1650 alebo ekvivalent | ks | 1 |  | 0 |  |  |  | znížená |  | 0 | 0 | 0 | 0 | 0 | 8 | M | 1 | ROZPOCET | 0 | 0 | 0 | 0 | 0 | 2 | 0 | 4 | 18
10 | K | 0127-892241111 | Tlakové skúšky vodovodného potrubia do DN80 | m | 9 |  | 0 |  |  |  | znížená |  | 0 | 0 | 0 | 0 | 0 | 4 | K | 1 | ROZPOCET | 0 | 0 | 0 | 0 | 0 | 2 | 0 | 4 | 20
11 | K | 0127-892233111 | Preplach a dezinfekcia vodovodného potrrubia do DN80 | m | 9 |  | 0 |  |  |  | znížená |  | 0 | 0 | 0 | 0 | 0 | 4 | K | 1 | ROZPOCET | 0 | 0 | 0 | 0 | 0 | 2 | 0 | 4 | 22
12 | K | PONUKA | Výstražná fólia z PVC hr. 33 cm | m | 9 |  | 0 |  |  |  | znížená |  | 0 | 0 | 0 | 0 | 0 | 4 | K | 1 | ROZPOCET | 0 | 0 | 0 | 0 | 0 | 2 | 0 | 4 | 24
| D | II.C 271 | PRESUN HMÔT |  |  |  | 0 | [5 empty] | 0 |  | 0 |  | 0 | 1 | D | 0 | ROZPOCET | [6 empty] | 0
13 | K | 0127-998276101 | Presun hmôt pre rúrové vedenie z plastických hmôt | t | 0.086 |  | 0 |  |  |  | znížená |  | 0 | 0 | 0 | 0 | 0 | 4 | K | 1 | ROZPOCET | 0 | 0 | 0 | 0 | 0 | 2 | 0 | 4 | 26

## 30-VZT
[9 empty] | >> skryté stĺpce << | [9 empty] | {0994a112-03a4-4254-9fa8-542614b2c3a7}
0
| KRYCÍ LIST ZADANIA | [8 empty] | v --- nižšie sa nachádzajú doplnkové a pomocné údaje k zostavám --- v | [8 empty] | False
Stavba:
KFA - Košická futbalová aréna II. a III. etapa
Objekt:
SO 10.1 - Futbalový štadión
Časť:
030 - Vzduchotechnika
| JKSO: |  |  |  |  | KS:
| Miesto: |  |  |  |  | Dátum: | 4.10.2022 - REV05
| Objednávateľ: |  |  |  |  | IČO:
IČ DPH:
| Zhotoviteľ: |  |  |  |  | IČO: | Vyplň údaj
|  | Vyplň údaj |  |  |  | IČ DPH: | Vyplň údaj
| Projektant: |  |  |  |  | IČO:
|  | HESCON,s.r.o. |  |  |  | IČ DPH:
| Spracovateľ: |  |  |  |  | IČO:
IČ DPH:
Poznámka:
| Náklady z rozpočtu | [5 empty] | 0
| Ostatné náklady | [5 empty] | 0
| Cena bez DPH | [5 empty] | 0
|  |  | Základ dane |  |  | Sadzba dane | Výška dane
| DPH | základná | 0 |  |  | 20% | 0
|  | znížená | 0 |  |  | 20% | 0
|  | zákl. prenesená | 0 |  |  | 20% | 0
|  | zníž. prenesená | 0 |  |  | 20% | 0
|  | nulová | 0 |  |  | 0% | 0
| Cena s DPH |  |  | v | EUR |  | 0
| Projektant |  |  | Spracovateľ
| Dátum a podpis: |  | Pečiatka | Dátum a podpis: |  |  | Pečiatka
| Objednávateľ |  |  | Zhotoviteľ
| Dátum a podpis: |  | Pečiatka | Dátum a podpis: |  |  | Pečiatka
REKAPITULÁCIA ZADANIA
Stavba:
KFA - Košická futbalová aréna II. a III. etapa
Objekt:
SO 10.1 - Futbalový štadión
Časť:
030 - Vzduchotechnika
Miesto: | [5 empty] | Dátum: | 4.10.2022 - REV05
Objednávateľ: | [5 empty] | Projektant: | HESCON,s.r.o.
Zhotoviteľ: |  |  | Vyplň údaj |  |  | Spracovateľ:
Kód dielu - Popis | [6 empty] | Cena celkom [EUR]
1) Náklady z rozpočtu | [6 empty] | 0 | [12 empty] | -1
| D1 - L – Vzduchotechnické jednotky, ventilátory | [5 empty] | 0
| D2 - TRIBÚNA A | [5 empty] | 0
| D3 - TRIBÚNA B | [5 empty] | 0
| D4 - Odsávanie wc muži | [5 empty] | 0
| D5 - Odsávanie wc ženy | [5 empty] | 0
| D6 - Odsávanie bufet | [5 empty] | 0
| D4 - Odsávanie wc muži | [5 empty] | 0
| D5 - Odsávanie wc ženy | [5 empty] | 0
| D7 - Odsávanie wc muži a ženy | [5 empty] | 0
| D6 - Odsávanie bufet | [5 empty] | 0
| D8 - TRIBÚNA D | [5 empty] | 0
| D7 - Odsávanie wc muži a ženy | [5 empty] | 0
| D6 - Odsávanie bufet | [5 empty] | 0
| D6 - Odsávanie bufet | [5 empty] | 0
| D4 - Odsávanie wc muži | [5 empty] | 0
| D5 - Odsávanie wc ženy | [5 empty] | 0
| D9 - KL – Klimatizačné jednotky | [5 empty] | 0
| D10 - Klimatizácia rozvodne V1.13 | [5 empty] | 0
| D11 - Klimatizácia miestnosti predradníkov K1.101 | [5 empty] | 0
| D12 - Klimatizácia miestnosti predradníkov OH1.105 | [5 empty] | 0
| D13 - Klimatizácia miestnosti predradníkov K1.99 | [5 empty] | 0
| D14 - Klimatizácia miestnosti predradníkov OH1.103 | [5 empty] | 0
| D15 - RK – Regulačné klapky, regulátory prietoku | [5 empty] | 0
| D16 - TL – Tlmiče hluku | [5 empty] | 0
| D17 - G – Tanierové ventily | [5 empty] | 0
| D18 - I - Izolácie potrubia | [5 empty] | 0
| D19 - Potrubie | [5 empty] | 0
| SL - Služby | [5 empty] | 0
| OS - OSTATNÉ | [5 empty] | 0
| MM - Montážny materiál | [5 empty] | 0
2) Ostatné náklady | [6 empty] | 0 |  |  |  | DPH
| GZS | [5 empty] | 0 |  |  |  | znížená | [9 empty] | VRN | 0 | 0 | 0 | 0 | 0 | 2
| Projektové práce | [5 empty] | 0 |  |  |  | znížená | [9 empty] | VRN | 0 | 0 | 0 | 0 | 0 | 2
| Sťažené podmienky | [5 empty] | 0 |  |  |  | znížená | [9 empty] | VRN | 0 | 0 | 0 | 0 | 0 | 2
| Vplyv prostredia | [5 empty] | 0 |  |  |  | znížená | [9 empty] | VRN | 0 | 0 | 0 | 0 | 0 | 2
| Iné VRN | [5 empty] | 0 |  |  |  | znížená | [9 empty] | VRN | 0 | 0 | 0 | 0 | 0 | 2
| Kompletačná činnosť | [5 empty] | 0 |  |  |  | znížená | [9 empty] | KOMPLETACNA | 0 | 0 | 0 | 0 | 0 | 2
Celkové náklady za stavbu 1) + 2) | [6 empty] | 0
ZADANIE
Stavba:
KFA - Košická futbalová aréna II. a III. etapa
Objekt:
SO 10.1 - Futbalový štadión
Časť:
030 - Vzduchotechnika
Miesto: | [5 empty] | Dátum: | 4.10.2022 - REV05
Objednávateľ: | [5 empty] | Projektant: | HESCON,s.r.o.
Zhotoviteľ: |  |  | Vyplň údaj |  |  | Spracovateľ:
PČ | Typ | Kód | Popis | MJ | Množstvo | J.cena [EUR] | Cena celkom [EUR] | Cenová sústava |  |  | DPH | J. Nh [h] | Nh celkom [h] | J. hmotnosť [t] | Hmotnosť celkom [t] | J. suť [t] | Suť Celkom [t]
Náklady z rozpočtu | [6 empty] | 0 | [5 empty] | 0 |  | 0 |  | 0 |  | D | -1 | [7 empty] | 0
| D | D1 | L – Vzduchotechnické jednotky, ventilátory |  |  |  | 0 | [5 empty] | 0 |  | 0 |  | 0 | 1 | D | 0 | ROZPOCET | [6 empty] | 0
| D | D2 | TRIBÚNA A |  |  |  | 0 | [5 empty] | 0 |  | 0 |  | 0 | 1 | D | 1 | ROZPOCET | [6 empty] | 0
1 | K | V11A | Axiálny ventilátor s časovým dobehom,štandard.model,prip. d150mm, spätná kl., ref.typ: BF SILENT 150T alebo ekv,Vo=200m3/h,delta po=20Pa | ks | 2 |  | 0 |  |  |  | znížená |  | 0 | 0 | 0 | 0 | 0 | 4 | K | 2 | ROZPOCET | 0 | 0 | 0 | 0 | 0 | 2 | 0 | 4 | 2
| D | D3 | TRIBÚNA B |  |  |  | 0 | [5 empty] | 0 |  | 0 |  | 0 | 1 | D | 1 | ROZPOCET | [6 empty] | 0
2 | K | V11B | Axiálny ventilátor s časovým dobehom , štandardný model, pripojenie d150mm, spätná klapka, ref.typ: BF SILENT 150T alebo ekv.,Vo=200m3/h, delta po=20Pa | ks | 4 |  | 0 |  |  |  | znížená |  | 0 | 0 | 0 | 0 | 0 | 4 | K | 2 | ROZPOCET | 0 | 0 | 0 | 0 | 0 | 2 | 0 | 4 | 4
| D | D4 | Odsávanie wc muži |  |  |  | 0 | [5 empty] | 0 |  | 0 |  | 0 | 1 | D | 2 | ROZPOCET | [6 empty] | 0
3 | K | LB11 | Vzduchotechnická odsávacia jednotka (do potrubia). Zloženie jednotky podľa cp: OD205541, ref.typ: Vento 40-20, alebo ekv., Vo=440m3/h, delta po=150Pa | ks | 1 |  | 0 |  |  |  | znížená |  | 0 | 0 | 0 | 0 | 0 | 4 | K | 3 | ROZPOCET | 0 | 0 | 0 | 0 | 0 | 2 | 0 | 4 | 6
| D | D5 | Odsávanie wc ženy |  |  |  | 0 | [5 empty] | 0 |  | 0 |  | 0 | 1 | D | 2 | ROZPOCET | [6 empty] | 0
4 | K | LB12 | Vzduchotechnická odsávacia jednotka (do potrubia). Zloženie jednotky podľa cp: OD205541, ref.typ: Vento 40-20 alebo ekv.,Vo=440m3/h, delta po=150Pa | ks | 1 |  | 0 |  |  |  | znížená |  | 0 | 0 | 0 | 0 | 0 | 4 | K | 3 | ROZPOCET | 0 | 0 | 0 | 0 | 0 | 2 | 0 | 4 | 8
| D | D6 | Odsávanie bufet |  |  |  | 0 | [5 empty] | 0 |  | 0 |  | 0 | 1 | D | 2 | ROZPOCET | [6 empty] | 0
5 | K | LB21 | VZT jednotka vo vonkajšom prevedení. Zloženie jednotky podľa cp: OD205541, ref.typ: Vento 80-50 alebo ekv., Vo=3100m3/h, delta po=250Pa, vr.zákl. oceľ.rámu | ks | 1 |  | 0 |  |  |  | znížená |  | 0 | 0 | 0 | 0 | 0 | 4 | K | 3 | ROZPOCET | 0 | 0 | 0 | 0 | 0 | 2 | 0 | 4 | 10
| D | D4 | Odsávanie wc muži |  |  |  | 0 | [5 empty] | 0 |  | 0 |  | 0 | 1 | D | 2 | ROZPOCET | [6 empty] | 0
6 | K | LB31 | Vzduchotechnická odsávacia jednotka (do potrubia). Zloženie jednotky podľa cp: OD205541, ref.typ: Vento 50-30 alebo ekv.,Vo=1440m3/h, delta po=200Pa | ks | 1 |  | 0 |  |  |  | znížená |  | 0 | 0 | 0 | 0 | 0 | 4 | K | 3 | ROZPOCET | 0 | 0 | 0 | 0 | 0 | 2 | 0 | 4 | 12
| D | D5 | Odsávanie wc ženy |  |  |  | 0 | [5 empty] | 0 |  | 0 |  | 0 | 1 | D | 2 | ROZPOCET | [6 empty] | 0
7 | K | LB32 | Vzduchotechnická odsávacia jednotka (do potrubia). Zloženie jednotky podľa cp: OD205541, ref.typ: Vento 30-15 alebo ekv., Vo=310m3/h, delta po=150Pa | ks | 1 |  | 0 |  |  |  | znížená |  | 0 | 0 | 0 | 0 | 0 | 4 | K | 3 | ROZPOCET | 0 | 0 | 0 | 0 | 0 | 2 | 0 | 4 | 14
| D | D7 | Odsávanie wc muži a ženy |  |  |  | 0 | [5 empty] | 0 |  | 0 |  | 0 | 1 | D | 2 | ROZPOCET | [6 empty] | 0
8 | K | LB41 | Vzduchotechnická odsávacia jednotka (do potrubia). Zloženie jednotky podľa cp: OD205541, ref.typ: Vento 50-25, Vo=1040m3/h, delta po=200Pa | ks | 1 |  | 0 |  |  |  | znížená |  | 0 | 0 | 0 | 0 | 0 | 4 | K | 3 | ROZPOCET | 0 | 0 | 0 | 0 | 0 | 2 | 0 | 4 | 16
| D | D6 | Odsávanie bufet |  |  |  | 0 | [5 empty] | 0 |  | 0 |  | 0 | 1 | D | 2 | ROZPOCET | [6 empty] | 0
9 | K | LB42 | VZT jednotka vo vonkajšom prevedení. Zloženie jednotky podľa cp: OD205541, ref.typ: Vento 60-35, Vo=2000m3/h, delta po=250Pa, vr.základ.oceľ.rámu | ks | 1 |  | 0 |  |  |  | znížená |  | 0 | 0 | 0 | 0 | 0 | 4 | K | 3 | ROZPOCET | 0 | 0 | 0 | 0 | 0 | 2 | 0 | 4 | 18
| D | D8 | TRIBÚNA D |  |  |  | 0 | [5 empty] | 0 |  | 0 |  | 0 | 1 | D | 1 | ROZPOCET | [6 empty] | 0
10 | K | V11 | Axiálny ventilátor s časovým dobehom , štandardný model, pripojenie d150mm, spätná klapka, ref.typ: BF SILENT 150T alebo ekv., Vo=200m3/h, delta po=20Pa | ks | 6 |  | 0 |  |  |  | znížená |  | 0 | 0 | 0 | 0 | 0 | 4 | K | 2 | ROZPOCET | 0 | 0 | 0 | 0 | 0 | 2 | 0 | 4 | 20
| D | D7 | Odsávanie wc muži a ženy |  |  |  | 0 | [5 empty] | 0 |  | 0 |  | 0 | 1 | D | 2 | ROZPOCET | [6 empty] | 0
11 | K | LD11 | Vzduchotechnická odsávacia jednotka (do potrubia). Zloženie jednotky podľa cp: OD205541, ref.typ: Vento 50-25 alebo ekv., Vo=1040m3/h, delta po=200Pa | ks | 1 |  | 0 |  |  |  | znížená |  | 0 | 0 | 0 | 0 | 0 | 4 | K | 3 | ROZPOCET | 0 | 0 | 0 | 0 | 0 | 2 | 0 | 4 | 22
| D | D6 | Odsávanie bufet |  |  |  | 0 | [5 empty] | 0 |  | 0 |  | 0 | 1 | D | 2 | ROZPOCET | [6 empty] | 0
12 | K | LD12 | VZT jednotka vo vonkajšom prevedení. Zloženie jednotky podľa cp: OD205541, ref.typ: Vento 60-35, Vo=2000m3/h, delta po=250Pa, vr.základ.oceľ.rámu | ks | 1 |  | 0 |  |  |  | znížená |  | 0 | 0 | 0 | 0 | 0 | 4 | K | 3 | ROZPOCET | 0 | 0 | 0 | 0 | 0 | 2 | 0 | 4 | 24
| D | D6 | Odsávanie bufet |  |  |  | 0 | [5 empty] | 0 |  | 0 |  | 0 | 1 | D | 2 | ROZPOCET | [6 empty] | 0
13 | K | LD21 | VZT jednotka vo vonkajšom prevedení. Zloženie jednotky podľa cp: OD205541, ref.typ: Vento 80-50, Vo=3100m3/h, delta po=250Pa, vr.základ.oceľ.rámu | ks | 1 |  | 0 |  |  |  | znížená |  | 0 | 0 | 0 | 0 | 0 | 4 | K | 3 | ROZPOCET | 0 | 0 | 0 | 0 | 0 | 2 | 0 | 4 | 26
| D | D4 | Odsávanie wc muži |  |  |  | 0 | [5 empty] | 0 |  | 0 |  | 0 | 1 | D | 2 | ROZPOCET | [6 empty] | 0
14 | K | LD31 | Vzduchotechnická odsávacia jednotka (do potrubia). Zloženie jednotky podľa cp: OD205541, ref.typ: Vento 50-30, Vo=1440m3/h, delta po=200Pa | ks | 1 |  | 0 |  |  |  | znížená |  | 0 | 0 | 0 | 0 | 0 | 4 | K | 3 | ROZPOCET | 0 | 0 | 0 | 0 | 0 | 2 | 0 | 4 | 28
| D | D5 | Odsávanie wc ženy |  |  |  | 0 | [5 empty] | 0 |  | 0 |  | 0 | 1 | D | 2 | ROZPOCET | [6 empty] | 0
15 | K | LD32 | Vzduchotechnická odsávacia jednotka (do potrubia). Zloženie jednotky podľa cp: OD205541, ref.typ: Vento 30-15, Vo=310m3/h, delta po=150Pa | ks | 1 |  | 0 |  |  |  | znížená |  | 0 | 0 | 0 | 0 | 0 | 4 | K | 3 | ROZPOCET | 0 | 0 | 0 | 0 | 0 | 2 | 0 | 4 | 30
| D | D9 | KL – Klimatizačné jednotky |  |  |  | 0 | [5 empty] | 0 |  | 0 |  | 0 | 1 | D | 0 | ROZPOCET | [6 empty] | 0
| D | D10 | Klimatizácia rozvodne V1.13 |  |  |  | 0 | [5 empty] | 0 |  | 0 |  | 0 | 1 | D | 1 | ROZPOCET | [6 empty] | 0
16 | K | KL11 | Vonkajšia kondenzačná jednotka, ref.typ RZAG50A (DAIKIN) alebo ekvivalent, Chladiaci výkon: 5kW | ks | 1 |  | 0 |  |  |  | znížená |  | 0 | 0 | 0 | 0 | 0 | 4 | K | 2 | ROZPOCET | 0 | 0 | 0 | 0 | 0 | 2 | 0 | 4 | 32
17 | K | KL112 | Oceľová konštrukcia pre kond. Jednotku, Využíva chladivo R32 | ks | 1 |  | 0 |  |  |  | znížená |  | 0 | 0 | 0 | 0 | 0 | 4 | K | 2 | ROZPOCET | 0 | 0 | 0 | 0 | 0 | 2 | 0 | 4 | 34
18 | K | KL12 | Vnútorná nástená jednotka ref. Typ FTXM60R (DAIKIN) alebo ekvivalent, Infračervený ovládač, súčasťou dodávky klim. zariadenia | ks | 1 |  | 0 |  |  |  | znížená |  | 0 | 0 | 0 | 0 | 0 | 4 | K | 2 | ROZPOCET | 0 | 0 | 0 | 0 | 0 | 2 | 0 | 4 | 36
19 | K | KL121 | Predizolované medené potrubie Ø12 | bm | 6 |  | 0 |  |  |  | znížená |  | 0 | 0 | 0 | 0 | 0 | 4 | K | 2 | ROZPOCET | 0 | 0 | 0 | 0 | 0 | 2 | 0 | 4 | 38
20 | K | KL122 | Predizolované medené potrubie Ø6 | bm | 6 |  | 0 |  |  |  | znížená |  | 0 | 0 | 0 | 0 | 0 | 4 | K | 2 | ROZPOCET | 0 | 0 | 0 | 0 | 0 | 2 | 0 | 4 | 40
21 | K | KL123 | Komunikačný kábel | bm | 6 |  | 0 |  |  |  | znížená |  | 0 | 0 | 0 | 0 | 0 | 4 | K | 2 | ROZPOCET | 0 | 0 | 0 | 0 | 0 | 2 | 0 | 4 | 42
| D | D11 | Klimatizácia miestnosti predradníkov K1.101 |  |  |  | 0 | [5 empty] | 0 |  | 0 |  | 0 | 1 | D | 1 | ROZPOCET | [6 empty] | 0
22 | K | KL21 | Vonkajšia kondenzačná jednotka ref.typ RZAG50A (DAIKIN) alebo ekvivalent, Chladiaci výkon: 5kW | ks | 1 |  | 0 |  |  |  | znížená |  | 0 | 0 | 0 | 0 | 0 | 4 | K | 2 | ROZPOCET | 0 | 0 | 0 | 0 | 0 | 2 | 0 | 4 | 44
23 | K | KL211 | Oceľová konštrukcia pre kond. Jednotku, Využíva chladivo R32 | ks | 1 |  | 0 |  |  |  | znížená |  | 0 | 0 | 0 | 0 | 0 | 4 | K | 2 | ROZPOCET | 0 | 0 | 0 | 0 | 0 | 2 | 0 | 4 | 46
24 | K | KL22 | Vnútorná nástená jednotka ref.typ FTXM60R (DAIKIN) alebo ekvivalent, Infračervený ovládač, súčasťou dodávky klim. zariadenia | ks | 1 |  | 0 |  |  |  | znížená |  | 0 | 0 | 0 | 0 | 0 | 4 | K | 2 | ROZPOCET | 0 | 0 | 0 | 0 | 0 | 2 | 0 | 4 | 48
25 | K | KL221 | Predizolované medené potrubie Ø12 | bm | 5 |  | 0 |  |  |  | znížená |  | 0 | 0 | 0 | 0 | 0 | 4 | K | 2 | ROZPOCET | 0 | 0 | 0 | 0 | 0 | 2 | 0 | 4 | 50
26 | K | KL222 | Predizolované medené potrubie Ø6 | bm | 5 |  | 0 |  |  |  | znížená |  | 0 | 0 | 0 | 0 | 0 | 4 | K | 2 | ROZPOCET | 0 | 0 | 0 | 0 | 0 | 2 | 0 | 4 | 52
27 | K | KL223 | Komunikačný kábel | bm | 5 |  | 0 |  |  |  | znížená |  | 0 | 0 | 0 | 0 | 0 | 4 | K | 2 | ROZPOCET | 0 | 0 | 0 | 0 | 0 | 2 | 0 | 4 | 54
| D | D12 | Klimatizácia miestnosti predradníkov OH1.105 |  |  |  | 0 | [5 empty] | 0 |  | 0 |  | 0 | 1 | D | 1 | ROZPOCET | [6 empty] | 0
28 | K | KL31 | Vonkajšia kondenzačná jednotka ref.typ RZAG50A (DAIKIN) alebo ekvivalent, Chladiaci výkon: 5kW | ks | 1 |  | 0 |  |  |  | znížená |  | 0 | 0 | 0 | 0 | 0 | 4 | K | 2 | ROZPOCET | 0 | 0 | 0 | 0 | 0 | 2 | 0 | 4 | 56
29 | K | KL311 | Oceľová konštrukcia pre kond. Jednotku, Využíva chladivo R32 | ks | 1 |  | 0 |  |  |  | znížená |  | 0 | 0 | 0 | 0 | 0 | 4 | K | 2 | ROZPOCET | 0 | 0 | 0 | 0 | 0 | 2 | 0 | 4 | 58
30 | K | KL32 | Vnútorná nástená jednotka ref.typ FTXM60R (DAIKIN) alebo ekvivalent, Infračervený ovládač, súčasťou dodávky klim. zariadenia | ks | 1 |  | 0 |  |  |  | znížená |  | 0 | 0 | 0 | 0 | 0 | 4 | K | 2 | ROZPOCET | 0 | 0 | 0 | 0 | 0 | 2 | 0 | 4 | 60
31 | K | KL321 | Predizolované medené potrubie Ø12 | bm | 5 |  | 0 |  |  |  | znížená |  | 0 | 0 | 0 | 0 | 0 | 4 | K | 2 | ROZPOCET | 0 | 0 | 0 | 0 | 0 | 2 | 0 | 4 | 62
32 | K | KL322 | Predizolované medené potrubie Ø6 | bm | 5 |  | 0 |  |  |  | znížená |  | 0 | 0 | 0 | 0 | 0 | 4 | K | 2 | ROZPOCET | 0 | 0 | 0 | 0 | 0 | 2 | 0 | 4 | 64
33 | K | KL323 | Komunikačný kábel | bm | 5 |  | 0 |  |  |  | znížená |  | 0 | 0 | 0 | 0 | 0 | 4 | K | 2 | ROZPOCET | 0 | 0 | 0 | 0 | 0 | 2 | 0 | 4 | 66
| D | D13 | Klimatizácia miestnosti predradníkov K1.99 |  |  |  | 0 | [5 empty] | 0 |  | 0 |  | 0 | 1 | D | 1 | ROZPOCET | [6 empty] | 0
34 | K | KL41 | Vonkajšia kondenzačná jednotka ref.typ RZAG50A (DAIKIN) alebo ekvivalent, Chladiaci výkon: 5kW | ks | 1 |  | 0 |  |  |  | znížená |  | 0 | 0 | 0 | 0 | 0 | 4 | K | 2 | ROZPOCET | 0 | 0 | 0 | 0 | 0 | 2 | 0 | 4 | 68
35 | K | KL411 | Oceľová konštrukcia pre kond. Jednotku, Využíva chladivo R32 | ks | 1 |  | 0 |  |  |  | znížená |  | 0 | 0 | 0 | 0 | 0 | 4 | K | 2 | ROZPOCET | 0 | 0 | 0 | 0 | 0 | 2 | 0 | 4 | 70
36 | K | KL42 | Vnútorná nástená jednotka ref.typ FTXM60R (DAIKIN) alebo ekvivalent, Infračervený ovládač, súčasťou dodávky klim. zariadenia | ks | 1 |  | 0 |  |  |  | znížená |  | 0 | 0 | 0 | 0 | 0 | 4 | K | 2 | ROZPOCET | 0 | 0 | 0 | 0 | 0 | 2 | 0 | 4 | 72
37 | K | KL421 | Predizolované medené potrubie Ø12 | bm | 5 |  | 0 |  |  |  | znížená |  | 0 | 0 | 0 | 0 | 0 | 4 | K | 2 | ROZPOCET | 0 | 0 | 0 | 0 | 0 | 2 | 0 | 4 | 74
38 | K | KL422 | Predizolované medené potrubie Ø6 | bm | 5 |  | 0 |  |  |  | znížená |  | 0 | 0 | 0 | 0 | 0 | 4 | K | 2 | ROZPOCET | 0 | 0 | 0 | 0 | 0 | 2 | 0 | 4 | 76
39 | K | KL423 | Komunikačný kábel | bm | 5 |  | 0 |  |  |  | znížená |  | 0 | 0 | 0 | 0 | 0 | 4 | K | 2 | ROZPOCET | 0 | 0 | 0 | 0 | 0 | 2 | 0 | 4 | 78
| D | D14 | Klimatizácia miestnosti predradníkov OH1.103 |  |  |  | 0 | [5 empty] | 0 |  | 0 |  | 0 | 1 | D | 1 | ROZPOCET | [6 empty] | 0
40 | K | KL51 | Vonkajšia kondenzačná jednotka ref.typ RZAG100NY1 (DAIKIN) alebo ekvivalent, Chladiaci výkon: 8kW | ks | 1 |  | 0 |  |  |  | znížená |  | 0 | 0 | 0 | 0 | 0 | 4 | K | 2 | ROZPOCET | 0 | 0 | 0 | 0 | 0 | 2 | 0 | 4 | 80
41 | K | KL511 | Oceľová konštrukcia pre kond. Jednotku, Využíva chladivo R32 | ks | 1 |  | 0 |  |  |  | znížená |  | 0 | 0 | 0 | 0 | 0 | 4 | K | 2 | ROZPOCET | 0 | 0 | 0 | 0 | 0 | 2 | 0 | 4 | 82
42 | K | KL52 | Vnútorná nástená jednotka FAA100B (DAIKIN) | ks | 1 |  | 0 |  |  |  | znížená |  | 0 | 0 | 0 | 0 | 0 | 4 | K | 2 | ROZPOCET | 0 | 0 | 0 | 0 | 0 | 2 | 0 | 4 | 84
43 | K | Pol1 | Infračervený ovládač BRC7EA632 | ks | 1 |  | 0 |  |  |  | znížená |  | 0 | 0 | 0 | 0 | 0 | 4 | K | 2 | ROZPOCET | 0 | 0 | 0 | 0 | 0 | 2 | 0 | 4 | 86
44 | K | KL521 | Predizolované medené potrubie Ø16 | bm | 5 |  | 0 |  |  |  | znížená |  | 0 | 0 | 0 | 0 | 0 | 4 | K | 2 | ROZPOCET | 0 | 0 | 0 | 0 | 0 | 2 | 0 | 4 | 88
45 | K | KL522 | Predizolované medené potrubie Ø10 | bm | 5 |  | 0 |  |  |  | znížená |  | 0 | 0 | 0 | 0 | 0 | 4 | K | 2 | ROZPOCET | 0 | 0 | 0 | 0 | 0 | 2 | 0 | 4 | 90
46 | K | KL523 | Komunikačný kábel | bm | 5 |  | 0 |  |  |  | znížená |  | 0 | 0 | 0 | 0 | 0 | 4 | K | 2 | ROZPOCET | 0 | 0 | 0 | 0 | 0 | 2 | 0 | 4 | 92
| D | D15 | RK – Regulačné klapky, regulátory prietoku |  |  |  | 0 | [5 empty] | 0 |  | 0 |  | 0 | 1 | D | 0 | ROZPOCET | [6 empty] | 0
47 | K | RK1 | Regulačná klapka RKK D315, ovládanie ručné | ks | 4 |  | 0 |  |  |  | znížená |  | 0 | 0 | 0 | 0 | 0 | 4 | K | 1 | ROZPOCET | 0 | 0 | 0 | 0 | 0 | 2 | 0 | 4 | 94
48 | K | RK2 | Regulačná klapka RKK D160, ovládanie ručné | ks | 14 |  | 0 |  |  |  | znížená |  | 0 | 0 | 0 | 0 | 0 | 4 | K | 1 | ROZPOCET | 0 | 0 | 0 | 0 | 0 | 2 | 0 | 4 | 96
| D | D16 | TL – Tlmiče hluku |  |  |  | 0 | [5 empty] | 0 |  | 0 |  | 0 | 1 | D | 0 | ROZPOCET | [6 empty] | 0
49 | K | TL1 | Tlmič hluku do SPIRO potrubia L=1000, Ø450 | ks | 2 |  | 0 |  |  |  | znížená |  | 0 | 0 | 0 | 0 | 0 | 4 | K | 1 | ROZPOCET | 0 | 0 | 0 | 0 | 0 | 2 | 0 | 4 | 98
50 | K | TL2 | Tlmič hluku do SPIRO potrubia L=1000, Ø315 | ks | 4 |  | 0 |  |  |  | znížená |  | 0 | 0 | 0 | 0 | 0 | 4 | K | 1 | ROZPOCET | 0 | 0 | 0 | 0 | 0 | 2 | 0 | 4 | 100
51 | K | TL3 | Tlmič hluku do SPIRO potrubia L=1000, Ø250 | ks | 2 |  | 0 |  |  |  | znížená |  | 0 | 0 | 0 | 0 | 0 | 4 | K | 1 | ROZPOCET | 0 | 0 | 0 | 0 | 0 | 2 | 0 | 4 | 102
52 | K | TL4 | Tlmič hluku do SPIRO potrubia L=600, Ø200 | ks | 2 |  | 0 |  |  |  | znížená |  | 0 | 0 | 0 | 0 | 0 | 4 | K | 1 | ROZPOCET | 0 | 0 | 0 | 0 | 0 | 2 | 0 | 4 | 104
53 | K | TL5 | Tlmič hluku do SPIRO potrubia L=600, Ø160 | ks | 2 |  | 0 |  |  |  | znížená |  | 0 | 0 | 0 | 0 | 0 | 4 | K | 1 | ROZPOCET | 0 | 0 | 0 | 0 | 0 | 2 | 0 | 4 | 106
| D | D17 | G – Tanierové ventily |  |  |  | 0 | [5 empty] | 0 |  | 0 |  | 0 | 1 | D | 0 | ROZPOCET | [6 empty] | 0
54 | K | G1 | Tanierový ventil pre prívod a odvod vzduchu plastový 125, vrátane montážneho krúžku, RAL určí architekt | ks | 106 |  | 0 |  |  |  | znížená |  | 0 | 0 | 0 | 0 | 0 | 4 | K | 1 | ROZPOCET | 0 | 0 | 0 | 0 | 0 | 2 | 0 | 4 | 108
| D | D18 | I - Izolácie potrubia |  |  |  | 0 | [5 empty] | 0 |  | 0 |  | 0 | 1 | D | 0 | ROZPOCET | [6 empty] | 0
55 | K | T1 | Izolácia vzduchotechnického potrubia, hr.izolácie 20mm, súč.tep.vod.:0,037W/m2K, TI s povrch.úpravou-nakašírovanou Al fóliou, spoje prelepené Al páskou šírky 50 mm | m2 | 130 |  | 0 |  |  |  | znížená |  | 0 | 0 | 0 | 0 | 0 | 4 | K | 1 | ROZPOCET | 0 | 0 | 0 | 0 | 0 | 2 | 0 | 4 | 110
| D | D19 | Potrubie |  |  |  | 0 | [5 empty] | 0 |  | 0 |  | 0 | 1 | D | 0 | ROZPOCET | [6 empty] | 0
56 | K | P001 | Potrubie štvorhran.Sk.I, nízkotl.prevedenie(pretlak do 630 Pa) z oceľ.pozink.plechu s vrstvou zinku 275 g/m2, norm.výška príruby P20,30mm,vr.montáž.tesn.a spoj.materiálu a závesov. Tr.tesnosti A,potrubie do obvodu / % tvaroviek: obvodu 3000mm/ 100% tv. | bm | 14 |  | 0 |  |  |  | znížená |  | 0 | 0 | 0 | 0 | 0 | 4 | K | 1 | ROZPOCET | 0 | 0 | 0 | 0 | 0 | 2 | 0 | 4 | 112
57 | K | P002 | Potrubie ref.Spiro alebo ekv.,z pozink.plechu s vrstvou zinku 275g/m2, vr.tvaroviek,mont.tesn.a spoj.materiálu a závesov.Trieda tesnosti A,do D150 / 30% tvaroviek | bm | 220 |  | 0 |  |  |  | znížená |  | 0 | 0 | 0 | 0 | 0 | 4 | K | 1 | ROZPOCET | 0 | 0 | 0 | 0 | 0 | 2 | 0 | 4 | 114
58 | K | P003 | Potrubie ref.Spiro alebo ekv.,z pozink.plechu s vrstvou zinku 275g/m2, vr.tvaroviek,mont.tesn.a spoj.materiálu a závesov.Trieda tesnosti A,D180-D450 / 30% tvaroviek | bm | 184 |  | 0 |  |  |  | znížená |  | 0 | 0 | 0 | 0 | 0 | 4 | K | 1 | ROZPOCET | 0 | 0 | 0 | 0 | 0 | 2 | 0 | 4 | 116
59 | K | OPK1 | Oceľové pomocné konštrukcie | ks | 1 |  | 0 |  |  |  | znížená |  | 0 | 0 | 0 | 0 | 0 | 4 | K | 1 | ROZPOCET | 0 | 0 | 0 | 0 | 0 | 2 | 0 | 4 | 118
60 | K | USO1 | Utesnenie stavebných otvorov po montáži VZT | ks | 1 |  | 0 |  |  |  | znížená |  | 0 | 0 | 0 | 0 | 0 | 4 | K | 1 | ROZPOCET | 0 | 0 | 0 | 0 | 0 | 2 | 0 | 4 | 120
| D | SL | Služby |  |  |  | 0 | [5 empty] | 0 |  | 0 |  | 0 | 1 | D | 0 | ROZPOCET | [6 empty] | 0
61 | K | SL001 | Pre funkciu vzduchotechnického zariadenia je nutné vykonať ďaľšie práce: | [7 empty] | znížená |  | 0 | 0 | 0 | 0 | 0 | 4 | K | 1 | ROZPOCET | 0 | 0 | 0 | 0 | 0 | 2 | 0 | 4 | 122
62 | K | SL002 | Kompletačné práce | kpl | 1 |  | 0 |  |  |  | znížená |  | 0 | 0 | 0 | 0 | 0 | 4 | K | 1 | ROZPOCET | 0 | 0 | 0 | 0 | 0 | 2 | 0 | 4 | 124
63 | K | SL003 | Komplexné skúšky | kpl | 1 |  | 0 |  |  |  | znížená |  | 0 | 0 | 0 | 0 | 0 | 4 | K | 1 | ROZPOCET | 0 | 0 | 0 | 0 | 0 | 2 | 0 | 4 | 126
64 | K | SL004 | Zoznámenie obsluhy s funkciou zariadenia a zacvičenie personálu v používaní a údržbe | kpl | 1 |  | 0 |  |  |  | znížená |  | 0 | 0 | 0 | 0 | 0 | 4 | K | 1 | ROZPOCET | 0 | 0 | 0 | 0 | 0 | 2 | 0 | 4 | 128
65 | K | SL005 | Zaregul.,skúš.prev.a odovzdanie zar., vr.všetkych protokolov o zaregulovaní a skúšobnej prevádzke, prehlásení o zhode, projekte skutočného vyhotovenia a ostatnej dokumentácie | kpl | 1 |  | 0 |  |  |  | znížená |  | 0 | 0 | 0 | 0 | 0 | 4 | K | 1 | ROZPOCET | 0 | 0 | 0 | 0 | 0 | 2 | 0 | 4 | 130
| D | OS | OSTATNÉ |  |  |  | 0 | [5 empty] | 0 |  | 0 |  | 0 | 1 | D | 0 | ROZPOCET | [6 empty] | 0
66 | K | OS001 | Dopravné náklady | kpl | 1 |  | 0 |  |  |  | znížená |  | 0 | 0 | 0 | 0 | 0 | 4 | K | 1 | ROZPOCET | 0 | 0 | 0 | 0 | 0 | 2 | 0 | 4 | 132
67 | K | OS002 | Lešenie | kpl | 1 |  | 0 |  |  |  | znížená |  | 0 | 0 | 0 | 0 | 0 | 4 | K | 1 | ROZPOCET | 0 | 0 | 0 | 0 | 0 | 2 | 0 | 4 | 134
| D | MM | Montážny materiál |  |  |  | 0 | [5 empty] | 0 |  | 0 |  | 0 | 1 | D | 1 | ROZPOCET | [6 empty] | 0
68 | K | OS004 | závesný, spojovací, tesniaci a pomocné OK | kpl | 1 |  | 0 |  |  |  | znížená |  | 0 | 0 | 0 | 0 | 0 | 4 | K | 2 | ROZPOCET | 0 | 0 | 0 | 0 | 0 | 2 | 0 | 4 | 138
69 | K | OS005 | Vnútrostaveniskový presun hmôt | kpl | 1 |  | 0 |  |  |  | znížená |  | 0 | 0 | 0 | 0 | 0 | 4 | K | 2 | ROZPOCET | 0 | 0 | 0 | 0 | 0 | 2 | 0 | 4 | 140
70 | K | OS006 | Zariadenie staveniska dodávateľa | kpl | 1 |  | 0 |  |  |  | znížená |  | 0 | 0 | 0 | 0 | 0 | 4 | K | 2 | ROZPOCET | 0 | 0 | 0 | 0 | 0 | 2 | 0 | 4 | 142
71 | K | OS007 | Montáž | kpl | 1 |  | 0 |  |  |  | znížená |  | 0 | 0 | 0 | 0 | 0 | 4 | K | 2 | ROZPOCET | 0 | 0 | 0 | 0 | 0 | 2 | 0 | 4 | 144

## 31-Eli stena prenos vozy
[9 empty] | >> skryté stĺpce << | [9 empty] | {5cdf7d65-a9c2-45d6-8f12-8c7855ba2bed}
0
| KRYCÍ LIST ZADANIA | [8 empty] | v --- nižšie sa nachádzajú doplnkové a pomocné údaje k zostavám --- v | [8 empty] | False
Stavba:
KFA - Košická futbalová aréna II. a III. etapa
Objekt:
SO 10.1 - Futbalový štadión
Časť:
031 - Silnoprúd vstavky B+D ELI stena
| JKSO: |  |  |  |  | KS:
| Miesto: |  |  |  |  | Dátum: | 4.10.2022 - REV05
| Objednávateľ: |  |  |  |  | IČO:
IČ DPH:
| Zhotoviteľ: |  |  |  |  | IČO: | Vyplň údaj
|  | Vyplň údaj |  |  |  | IČ DPH: | Vyplň údaj
| Projektant: |  |  |  |  | IČO:
|  | HESCON,s.r.o. |  |  |  | IČ DPH:
| Spracovateľ: |  |  |  |  | IČO:
IČ DPH:
Poznámka:
| Náklady z rozpočtu | [5 empty] | 0
| Ostatné náklady | [5 empty] | 0
| Cena bez DPH | [5 empty] | 0
|  |  | Základ dane |  |  | Sadzba dane | Výška dane
| DPH | základná | 0 |  |  | 20% | 0
|  | znížená | 0 |  |  | 20% | 0
|  | zákl. prenesená | 0 |  |  | 20% | 0
|  | zníž. prenesená | 0 |  |  | 20% | 0
|  | nulová | 0 |  |  | 0% | 0
| Cena s DPH |  |  | v | EUR |  | 0
| Projektant |  |  | Spracovateľ
| Dátum a podpis: |  | Pečiatka | Dátum a podpis: |  |  | Pečiatka
| Objednávateľ |  |  | Zhotoviteľ
| Dátum a podpis: |  | Pečiatka | Dátum a podpis: |  |  | Pečiatka
REKAPITULÁCIA ZADANIA
Stavba:
KFA - Košická futbalová aréna II. a III. etapa
Objekt:
SO 10.1 - Futbalový štadión
Časť:
031 - Silnoprúd vstavky B+D ELI stena
Miesto: | [5 empty] | Dátum: | 4.10.2022 - REV05
Objednávateľ: | [5 empty] | Projektant: | HESCON,s.r.o.
Zhotoviteľ: |  |  | Vyplň údaj |  |  | Spracovateľ:
Kód dielu - Popis | [6 empty] | Cena celkom [EUR]
1) Náklady z rozpočtu | [6 empty] | 0 | [12 empty] | -1
| E2 - ETAPA II. tribúna B+D | [5 empty] | 0
| RE - Rekapitulácia | [5 empty] | 0
| DSZ - Dodávka strojov a zariadení | [5 empty] | 0
| M21 - Montážne práce M21 | [5 empty] | 0
| MM - Montážny materiál | [5 empty] | 0
| VRN - VRN | [5 empty] | 0
2) Ostatné náklady | [6 empty] | 0 |  |  |  | DPH
| GZS | [5 empty] | 0 |  |  |  | znížená | [9 empty] | VRN | 0 | 0 | 0 | 0 | 0 | 2
| Projektové práce | [5 empty] | 0 |  |  |  | znížená | [9 empty] | VRN | 0 | 0 | 0 | 0 | 0 | 2
| Sťažené podmienky | [5 empty] | 0 |  |  |  | znížená | [9 empty] | VRN | 0 | 0 | 0 | 0 | 0 | 2
| Vplyv prostredia | [5 empty] | 0 |  |  |  | znížená | [9 empty] | VRN | 0 | 0 | 0 | 0 | 0 | 2
| Iné VRN | [5 empty] | 0 |  |  |  | znížená | [9 empty] | VRN | 0 | 0 | 0 | 0 | 0 | 2
| Kompletačná činnosť | [5 empty] | 0 |  |  |  | znížená | [9 empty] | KOMPLETACNA | 0 | 0 | 0 | 0 | 0 | 2
Celkové náklady za stavbu 1) + 2) | [6 empty] | 0
ZADANIE
Stavba:
KFA - Košická futbalová aréna II. a III. etapa
Objekt:
SO 10.1 - Futbalový štadión
Časť:
031 - Silnoprúd vstavky B+D ELI stena
Miesto: | [5 empty] | Dátum: | 4.10.2022 - REV05
Objednávateľ: | [5 empty] | Projektant: | HESCON,s.r.o.
Zhotoviteľ: |  |  | Vyplň údaj |  |  | Spracovateľ:
PČ | Typ | Kód | Popis | MJ | Množstvo | J.cena [EUR] | Cena celkom [EUR] | Cenová sústava |  |  | DPH | J. Nh [h] | Nh celkom [h] | J. hmotnosť [t] | Hmotnosť celkom [t] | J. suť [t] | Suť Celkom [t]
Náklady z rozpočtu | [6 empty] | 0 | [5 empty] | 0 |  | 0 |  | 0 |  | D | -1 | [7 empty] | 0
| D | E2 | ETAPA II. tribúna B+D |  |  |  | 0 | [5 empty] | 0 |  | 0 |  | 0 | 1 | D | 0 | ROZPOCET | [6 empty] | 0
1 | K | SPV001 | Rozvádzač RHB (dozbrojenie - Istič NSX400F, 400V/250A, 3P (LV432682)) | ks | 1 |  | 0 |  |  |  | znížená |  | 0 | 0 | 0 | 0 | 0 | 4 | K | 1 | ROZPOCET | 0 | 0 | 0 | 0 | 0 | 2 | 0 | 4 | 2
2 | K | SPV002 | Rozvádzač RSP - RHB (dodávka rozvádzača, montáž + zapojenie) | ks | 1 |  | 0 |  |  |  | znížená |  | 0 | 0 | 0 | 0 | 0 | 4 | K | 1 | ROZPOCET | 0 | 0 | 0 | 0 | 0 | 2 | 0 | 4 | 4
3 | K | SPV003 | 1-CXKE-R 5x120 | m | 150 |  | 0 |  |  |  | znížená |  | 0 | 0 | 0 | 0 | 0 | 4 | K | 1 | ROZPOCET | 0 | 0 | 0 | 0 | 0 | 2 | 0 | 4 | 6
4 | K | SPV004 | HO7V-K 25 | m | 150 |  | 0 |  |  |  | znížená |  | 0 | 0 | 0 | 0 | 0 | 4 | K | 1 | ROZPOCET | 0 | 0 | 0 | 0 | 0 | 2 | 0 | 4 | 8
5 | K | SPV005 | držiak ref.OBO GRIP 2031 M 30 FS alebo ekvivalent | ks | 300 |  | 0 |  |  |  | znížená |  | 0 | 0 | 0 | 0 | 0 | 4 | K | 1 | ROZPOCET | 0 | 0 | 0 | 0 | 0 | 2 | 0 | 4 | 10
6 | K | SPV006 | Hmoždinka natĺkacia M 10 | ks | 300 |  | 0 |  |  |  | znížená |  | 0 | 0 | 0 | 0 | 0 | 4 | K | 1 | ROZPOCET | 0 | 0 | 0 | 0 | 0 | 2 | 0 | 4 | 12
| D | RE | Rekapitulácia |  |  |  | 0 | [5 empty] | 0 |  | 0 |  | 0 | 1 | D | 0 | ROZPOCET | [6 empty] | 0
| D | DSZ | Dodávka strojov a zariadení |  |  |  | 0 | [5 empty] | 0 |  | 0 |  | 0 | 1 | D | 1 | ROZPOCET | [6 empty] | 0
7 | K | DSZ001 | Doprava strojov a zariadení | % | 2 |  | 0 |  |  |  | znížená |  | 0 | 0 | 0 | 0 | 0 | 4 | K | 2 | ROZPOCET | 0 | 0 | 0 | 0 | 0 | 2 | 0 | 4 | 14
| D | M21 | Montážne práce M21 |  |  |  | 0 | [5 empty] | 0 |  | 0 |  | 0 | 1 | D | 1 | ROZPOCET | [6 empty] | 0
8 | K | M21001 | PPV na montážne práce | % | 6 |  | 0 |  |  |  | znížená |  | 0 | 0 | 0 | 0 | 0 | 4 | K | 2 | ROZPOCET | 0 | 0 | 0 | 0 | 0 | 2 | 0 | 4 | 16
| D | MM | Montážny materiál |  |  |  | 0 | [5 empty] | 0 |  | 0 |  | 0 | 1 | D | 1 | ROZPOCET | [6 empty] | 0
9 | K | MM001 | Podružný materiál | % | 3 |  | 0 |  |  |  | znížená |  | 0 | 0 | 0 | 0 | 0 | 4 | K | 2 | ROZPOCET | 0 | 0 | 0 | 0 | 0 | 2 | 0 | 4 | 18
10 | K | MM002 | Dopravné náklady na montážny materiál | % | 1.5 |  | 0 |  |  |  | znížená |  | 0 | 0 | 0 | 0 | 0 | 4 | K | 2 | ROZPOCET | 0 | 0 | 0 | 0 | 0 | 2 | 0 | 4 | 20
| D | VRN | VRN |  |  |  | 0 | [5 empty] | 0 |  | 0 |  | 0 | 5 | D | 1 | ROZPOCET | [6 empty] | 0
11 | K | VRN001 | Lešenia, pojazdné plošiny a práce z rebríka | % | 6 |  | 0 |  |  |  | znížená |  | 0 | 0 | 0 | 0 | 0 | 4 | K | 2 | ROZPOCET | 0 | 0 | 0 | 0 | 0 | 2 | 0 | 4 | 22
12 | K | VRN002 | Skúšky a uvedenie do trvalej prevádzky | % | 3 |  | 0 |  |  |  | znížená |  | 0 | 0 | 0 | 0 | 0 | 4 | K | 2 | ROZPOCET | 0 | 0 | 0 | 0 | 0 | 2 | 0 | 4 | 24
13 | K | VRN003 | Odvoz a likvidácia odpadu | % | 1 |  | 0 |  |  |  | znížená |  | 0 | 0 | 0 | 0 | 0 | 4 | K | 2 | ROZPOCET | 0 | 0 | 0 | 0 | 0 | 2 | 0 | 4 | 26
14 | K | VRN004 | Manuály a zaškolenie obsluhy | % | 1 |  | 0 |  |  |  | znížená |  | 0 | 0 | 0 | 0 | 0 | 4 | K | 2 | ROZPOCET | 0 | 0 | 0 | 0 | 0 | 2 | 0 | 4 | 28
15 | K | VRN005 | Vnútrostaveniskové presuny a presuny stavebných hmôt | % | 1 |  | 0 |  |  |  | znížená |  | 0 | 0 | 0 | 0 | 0 | 4 | K | 2 | ROZPOCET | 0 | 0 | 0 | 0 | 0 | 2 | 0 | 4 | 30
16 | K | VRN006 | Prirážka za prevádzkové vplyvy investora a klientov | % | 2 |  | 0 |  |  |  | znížená |  | 0 | 0 | 0 | 0 | 0 | 4 | K | 2 | ROZPOCET | 0 | 0 | 0 | 0 | 0 | 2 | 0 | 4 | 32
17 | K | VRN007 | Vypracovanie východiskovej revíznej správy | % | 2 |  | 0 |  |  |  | znížená |  | 0 | 0 | 0 | 0 | 0 | 4 | K | 2 | ROZPOCET | 0 | 0 | 0 | 0 | 0 | 2 | 0 | 4 | 34
18 | K | VRN008 | Skúšky za účasti TI SR | % | 3 |  | 0 |  |  |  | znížená |  | 0 | 0 | 0 | 0 | 0 | 4 | K | 2 | ROZPOCET | 0 | 0 | 0 | 0 | 0 | 2 | 0 | 4 | 36
19 | K | VRN009 | Dodávatelská dokumentácia | % | 1 |  | 0 |  |  |  | znížená |  | 0 | 0 | 0 | 0 | 0 | 4 | K | 2 | ROZPOCET | 0 | 0 | 0 | 0 | 0 | 2 | 0 | 4 | 38
20 | K | VRN010 | Projektová dokumentácia skutočného stavu | % | 2 |  | 0 |  |  |  | znížená |  | 0 | 0 | 0 | 0 | 0 | 4 | K | 2 | ROZPOCET | 0 | 0 | 0 | 0 | 0 | 2 | 0 | 4 | 40

## 32-ELI-presuny kontajnerov
[9 empty] | >> skryté stĺpce << | [9 empty] | {b58a7c02-d5fb-48a3-8186-0d3ec12b51d2}
0
| KRYCÍ LIST ZADANIA | [8 empty] | v --- nižšie sa nachádzajú doplnkové a pomocné údaje k zostavám --- v | [8 empty] | False
Stavba:
KFA - Košická futbalová aréna II. a III. etapa
Objekt:
SO 10.1 - Futbalový štadión
Časť:
032 - Elektro - presun kontajnery
| JKSO: |  |  |  |  | KS:
| Miesto: |  |  |  |  | Dátum: | 4.10.2022 - REV05
| Objednávateľ: |  |  |  |  | IČO:
IČ DPH:
| Zhotoviteľ: |  |  |  |  | IČO: | Vyplň údaj
|  | Vyplň údaj |  |  |  | IČ DPH: | Vyplň údaj
| Projektant: |  |  |  |  | IČO:
|  | HESCON,s.r.o. |  |  |  | IČ DPH:
| Spracovateľ: |  |  |  |  | IČO:
IČ DPH:
Poznámka:
| Náklady z rozpočtu | [5 empty] | 0
| Ostatné náklady | [5 empty] | 0
| Cena bez DPH | [5 empty] | 0
|  |  | Základ dane |  |  | Sadzba dane | Výška dane
| DPH | základná | 0 |  |  | 20% | 0
|  | znížená | 0 |  |  | 20% | 0
|  | zákl. prenesená | 0 |  |  | 20% | 0
|  | zníž. prenesená | 0 |  |  | 20% | 0
|  | nulová | 0 |  |  | 0% | 0
| Cena s DPH |  |  | v | EUR |  | 0
| Projektant |  |  | Spracovateľ
| Dátum a podpis: |  | Pečiatka | Dátum a podpis: |  |  | Pečiatka
| Objednávateľ |  |  | Zhotoviteľ
| Dátum a podpis: |  | Pečiatka | Dátum a podpis: |  |  | Pečiatka
REKAPITULÁCIA ZADANIA
Stavba:
KFA - Košická futbalová aréna II. a III. etapa
Objekt:
SO 10.1 - Futbalový štadión
Časť:
032 - Elektro - presun kontajnery
Miesto: | [5 empty] | Dátum: | 4.10.2022 - REV05
Objednávateľ: | [5 empty] | Projektant: | HESCON,s.r.o.
Zhotoviteľ: |  |  | Vyplň údaj |  |  | Spracovateľ:
Kód dielu - Popis | [6 empty] | Cena celkom [EUR]
1) Náklady z rozpočtu | [6 empty] | 0 | [12 empty] | -1
| VA2 - Vstavok A2 | [5 empty] | 0
| VC1 - Vstavok C1 | [5 empty] | 0
| VC5 - Vstavok C5 | [5 empty] | 0
| VA1 - Vstavok A1 | [5 empty] | 0
| OP - Ostatné položky | [5 empty] | 0
| RE - Rekapitulácia | [5 empty] | 0
| DSZ - Dodávka strojov a zariadení | [5 empty] | 0
| M21 - Montážne práce M21 | [5 empty] | 0
| MM - Montážny materiál | [5 empty] | 0
| VRN - VRN | [5 empty] | 0
2) Ostatné náklady | [6 empty] | 0 |  |  |  | DPH
| GZS | [5 empty] | 0 |  |  |  | znížená | [9 empty] | VRN | 0 | 0 | 0 | 0 | 0 | 2
| Projektové práce | [5 empty] | 0 |  |  |  | znížená | [9 empty] | VRN | 0 | 0 | 0 | 0 | 0 | 2
| Sťažené podmienky | [5 empty] | 0 |  |  |  | znížená | [9 empty] | VRN | 0 | 0 | 0 | 0 | 0 | 2
| Vplyv prostredia | [5 empty] | 0 |  |  |  | znížená | [9 empty] | VRN | 0 | 0 | 0 | 0 | 0 | 2
| Iné VRN | [5 empty] | 0 |  |  |  | znížená | [9 empty] | VRN | 0 | 0 | 0 | 0 | 0 | 2
| Kompletačná činnosť | [5 empty] | 0 |  |  |  | znížená | [9 empty] | KOMPLETACNA | 0 | 0 | 0 | 0 | 0 | 2
Celkové náklady za stavbu 1) + 2) | [6 empty] | 0
ZADANIE
Stavba:
KFA - Košická futbalová aréna II. a III. etapa
Objekt:
SO 10.1 - Futbalový štadión
Časť:
032 - Elektro - presun kontajnery
Miesto: | [5 empty] | Dátum: | 4.10.2022 - REV05
Objednávateľ: | [5 empty] | Projektant: | HESCON,s.r.o.
Zhotoviteľ: |  |  | Vyplň údaj |  |  | Spracovateľ:
PČ | Typ | Kód | Popis | MJ | Množstvo | J.cena [EUR] | Cena celkom [EUR] | Cenová sústava |  |  | DPH | J. Nh [h] | Nh celkom [h] | J. hmotnosť [t] | Hmotnosť celkom [t] | J. suť [t] | Suť Celkom [t]
Náklady z rozpočtu | [6 empty] | 0 | [5 empty] | 0 |  | 0 |  | 0 |  | D | -1 | [7 empty] | 0
| D | VA2 | Vstavok A2 |  |  |  | 0 | [5 empty] | 0 |  | 0 |  | 0 | 1 | D | 0 | ROZPOCET | [6 empty] | 0
1 | K | VA2001 | Gum.kábel CGSG 5x4 | m | 30 |  | 0 |  |  |  | znížená |  | 0 | 0 | 0 | 0 | 0 | 4 | K | 1 | ROZPOCET | 0 | 0 | 0 | 0 | 0 | 2 | 0 | 4 | 2
2 | K | VA2002 | Lanko oceľové D3 | m | 20 |  | 0 |  |  |  | znížená |  | 0 | 0 | 0 | 0 | 0 | 4 | K | 1 | ROZPOCET | 0 | 0 | 0 | 0 | 0 | 2 | 0 | 4 | 4
3 | K | VA2003 | Lankové svorky | ks | 4 |  | 0 |  |  |  | znížená |  | 0 | 0 | 0 | 0 | 0 | 4 | K | 1 | ROZPOCET | 0 | 0 | 0 | 0 | 0 | 2 | 0 | 4 | 6
4 | K | VA2004 | Vidlica 32A/400V, IVN3253 | ks | 1 |  | 0 |  |  |  | znížená |  | 0 | 0 | 0 | 0 | 0 | 4 | K | 1 | ROZPOCET | 0 | 0 | 0 | 0 | 0 | 2 | 0 | 4 | 8
5 | K | VA2005 | Hadica FXP 32 | m | 5 |  | 0 |  |  |  | znížená |  | 0 | 0 | 0 | 0 | 0 | 4 | K | 1 | ROZPOCET | 0 | 0 | 0 | 0 | 0 | 2 | 0 | 4 | 10
6 | K | VA2006 | Dozbrojenie rozvádzača RSA2 ističom 20A/3/B + úprava ranžíru | ks | 1 |  | 0 |  |  |  | znížená |  | 0 | 0 | 0 | 0 | 0 | 4 | K | 1 | ROZPOCET | 0 | 0 | 0 | 0 | 0 | 2 | 0 | 4 | 12
7 | K | VA2007 | Úprava zapojenia rozvádzača kontajnera | kpl. | 1 |  | 0 |  |  |  | znížená |  | 0 | 0 | 0 | 0 | 0 | 4 | K | 1 | ROZPOCET | 0 | 0 | 0 | 0 | 0 | 2 | 0 | 4 | 14
8 | K | VA2008 | H07V-K-25 zž | m | 5 |  | 0 |  |  |  | znížená |  | 0 | 0 | 0 | 0 | 0 | 4 | K | 1 | ROZPOCET | 0 | 0 | 0 | 0 | 0 | 2 | 0 | 4 | 16
9 | K | VA2009 | Káblové oko KU-L 25/8 | ks | 2 |  | 0 |  |  |  | znížená |  | 0 | 0 | 0 | 0 | 0 | 4 | K | 1 | ROZPOCET | 0 | 0 | 0 | 0 | 0 | 2 | 0 | 4 | 18
10 | K | VA2010 | Prestup cez murivo D25/400 | ks | 1 |  | 0 |  |  |  | znížená |  | 0 | 0 | 0 | 0 | 0 | 4 | K | 1 | ROZPOCET | 0 | 0 | 0 | 0 | 0 | 2 | 0 | 4 | 20
| D | VC1 | Vstavok C1 |  |  |  | 0 | [5 empty] | 0 |  | 0 |  | 0 | 1 | D | 0 | ROZPOCET | [6 empty] | 0
11 | K | VC1001 | Gum.kábel CGSG 5x4 | m | 40 |  | 0 |  |  |  | znížená |  | 0 | 0 | 0 | 0 | 0 | 4 | K | 1 | ROZPOCET | 0 | 0 | 0 | 0 | 0 | 2 | 0 | 4 | 22
12 | K | VC1002 | Lanko oceľové D3 | m | 30 |  | 0 |  |  |  | znížená |  | 0 | 0 | 0 | 0 | 0 | 4 | K | 1 | ROZPOCET | 0 | 0 | 0 | 0 | 0 | 2 | 0 | 4 | 24
13 | K | VC1003 | Lankové svorky | ks | 4 |  | 0 |  |  |  | znížená |  | 0 | 0 | 0 | 0 | 0 | 4 | K | 1 | ROZPOCET | 0 | 0 | 0 | 0 | 0 | 2 | 0 | 4 | 26
14 | K | VC1004 | Vidlica 32A/400V, IVN3253 | ks | 1 |  | 0 |  |  |  | znížená |  | 0 | 0 | 0 | 0 | 0 | 4 | K | 1 | ROZPOCET | 0 | 0 | 0 | 0 | 0 | 2 | 0 | 4 | 28
15 | K | VC1005 | Hadica FXP 32 | m | 5 |  | 0 |  |  |  | znížená |  | 0 | 0 | 0 | 0 | 0 | 4 | K | 1 | ROZPOCET | 0 | 0 | 0 | 0 | 0 | 2 | 0 | 4 | 30
16 | K | VC1006 | Dozbrojenie rozvádzača RHC ističom 20A/3/B + úprava ranžíru | ks | 1 |  | 0 |  |  |  | znížená |  | 0 | 0 | 0 | 0 | 0 | 4 | K | 1 | ROZPOCET | 0 | 0 | 0 | 0 | 0 | 2 | 0 | 4 | 32
17 | K | VC1007 | Úprava zapojenia rozvádzača kontajnera | kpl. | 1 |  | 0 |  |  |  | znížená |  | 0 | 0 | 0 | 0 | 0 | 4 | K | 1 | ROZPOCET | 0 | 0 | 0 | 0 | 0 | 2 | 0 | 4 | 34
18 | K | VC1008 | H07V-K-25 zž | m | 5 |  | 0 |  |  |  | znížená |  | 0 | 0 | 0 | 0 | 0 | 4 | K | 1 | ROZPOCET | 0 | 0 | 0 | 0 | 0 | 2 | 0 | 4 | 36
19 | K | VC1009 | Káblové oko KU-L 25/8 | ks | 2 |  | 0 |  |  |  | znížená |  | 0 | 0 | 0 | 0 | 0 | 4 | K | 1 | ROZPOCET | 0 | 0 | 0 | 0 | 0 | 2 | 0 | 4 | 38
20 | K | VC1010 | Uvoľnenie exist.prestupu | ks | 1 |  | 0 |  |  |  | znížená |  | 0 | 0 | 0 | 0 | 0 | 4 | K | 1 | ROZPOCET | 0 | 0 | 0 | 0 | 0 | 2 | 0 | 4 | 40
| D | VC5 | Vstavok C5 |  |  |  | 0 | [5 empty] | 0 |  | 0 |  | 0 | 1 | D | 0 | ROZPOCET | [6 empty] | 0
21 | K | VC5001 | Gum.kábel CGSG 5x4 | m | 30 |  | 0 |  |  |  | znížená |  | 0 | 0 | 0 | 0 | 0 | 4 | K | 1 | ROZPOCET | 0 | 0 | 0 | 0 | 0 | 2 | 0 | 4 | 42
22 | K | VC5002 | Lanko oceľové D3 | m | 20 |  | 0 |  |  |  | znížená |  | 0 | 0 | 0 | 0 | 0 | 4 | K | 1 | ROZPOCET | 0 | 0 | 0 | 0 | 0 | 2 | 0 | 4 | 44
23 | K | VC5003 | Lankové svorky | ks | 4 |  | 0 |  |  |  | znížená |  | 0 | 0 | 0 | 0 | 0 | 4 | K | 1 | ROZPOCET | 0 | 0 | 0 | 0 | 0 | 2 | 0 | 4 | 46
24 | K | VC5004 | Vidlica 32A/400V, IVN3253 | ks | 1 |  | 0 |  |  |  | znížená |  | 0 | 0 | 0 | 0 | 0 | 4 | K | 1 | ROZPOCET | 0 | 0 | 0 | 0 | 0 | 2 | 0 | 4 | 48
25 | K | VC5005 | Hadica FXP 32 | m | 5 |  | 0 |  |  |  | znížená |  | 0 | 0 | 0 | 0 | 0 | 4 | K | 1 | ROZPOCET | 0 | 0 | 0 | 0 | 0 | 2 | 0 | 4 | 50
26 | K | VC5006 | Dozbrojenie rozvádzača RMC ističom 20A/3/B + úprava ranžíru | ks | 1 |  | 0 |  |  |  | znížená |  | 0 | 0 | 0 | 0 | 0 | 4 | K | 1 | ROZPOCET | 0 | 0 | 0 | 0 | 0 | 2 | 0 | 4 | 52
27 | K | VC5007 | Úprava zapojenia rozvádzača kontajnera | kpl. | 1 |  | 0 |  |  |  | znížená |  | 0 | 0 | 0 | 0 | 0 | 4 | K | 1 | ROZPOCET | 0 | 0 | 0 | 0 | 0 | 2 | 0 | 4 | 54
28 | K | VC5008 | H07V-K-25 zž | m | 5 |  | 0 |  |  |  | znížená |  | 0 | 0 | 0 | 0 | 0 | 4 | K | 1 | ROZPOCET | 0 | 0 | 0 | 0 | 0 | 2 | 0 | 4 | 56
29 | K | VC5009 | Káblové oko KU-L 25/8 | ks | 2 |  | 0 |  |  |  | znížená |  | 0 | 0 | 0 | 0 | 0 | 4 | K | 1 | ROZPOCET | 0 | 0 | 0 | 0 | 0 | 2 | 0 | 4 | 58
30 | K | VC5010 | Uvoľnenie exist.prestupu | ks | 1 |  | 0 |  |  |  | znížená |  | 0 | 0 | 0 | 0 | 0 | 4 | K | 1 | ROZPOCET | 0 | 0 | 0 | 0 | 0 | 2 | 0 | 4 | 60
| D | VA1 | Vstavok A1 |  |  |  | 0 | [5 empty] | 0 |  | 0 |  | 0 | 1 | D | 0 | ROZPOCET | [6 empty] | 0
31 | K | VA1001 | Gum.kábel CGSG 5x4 | m | 100 |  | 0 |  |  |  | znížená |  | 0 | 0 | 0 | 0 | 0 | 4 | K | 1 | ROZPOCET | 0 | 0 | 0 | 0 | 0 | 2 | 0 | 4 | 62
32 | K | VA1002 | Demontáž a montáž krytov zemného žľabu | kpl. | 1 |  | 0 |  |  |  | znížená |  | 0 | 0 | 0 | 0 | 0 | 4 | K | 1 | ROZPOCET | 0 | 0 | 0 | 0 | 0 | 2 | 0 | 4 | 64
33 | K | VA1003 | Vidlica 32A/400V, IVN3253 | ks | 2 |  | 0 |  |  |  | znížená |  | 0 | 0 | 0 | 0 | 0 | 4 | K | 1 | ROZPOCET | 0 | 0 | 0 | 0 | 0 | 2 | 0 | 4 | 66
34 | K | VA1004 | Hadica FXP 32 | m | 10 |  | 0 |  |  |  | znížená |  | 0 | 0 | 0 | 0 | 0 | 4 | K | 1 | ROZPOCET | 0 | 0 | 0 | 0 | 0 | 2 | 0 | 4 | 68
35 | K | VA1005 | H07V-K-25 zž | m | 5 |  | 0 |  |  |  | znížená |  | 0 | 0 | 0 | 0 | 0 | 4 | K | 1 | ROZPOCET | 0 | 0 | 0 | 0 | 0 | 2 | 0 | 4 | 70
36 | K | VA1006 | Káblové oko KU-L 25/8 | ks | 2 |  | 0 |  |  |  | znížená |  | 0 | 0 | 0 | 0 | 0 | 4 | K | 1 | ROZPOCET | 0 | 0 | 0 | 0 | 0 | 2 | 0 | 4 | 72
37 | K | VA1007 | Prestup cez murivo D25/400 | ks | 1 |  | 0 |  |  |  | znížená |  | 0 | 0 | 0 | 0 | 0 | 4 | K | 1 | ROZPOCET | 0 | 0 | 0 | 0 | 0 | 2 | 0 | 4 | 74
38 | K | VA1008 | Úprava zapojenia rozvádzača kontajnera | kpl. | 1 |  | 0 |  |  |  | znížená |  | 0 | 0 | 0 | 0 | 0 | 4 | K | 1 | ROZPOCET | 0 | 0 | 0 | 0 | 0 | 2 | 0 | 4 | 76
| D | OP | Ostatné položky |  |  |  | 0 | [5 empty] | 0 |  | 0 |  | 0 | 1 | D | 0 | ROZPOCET | [6 empty] | 0
39 | K | OP001 | Odpojenie káblov CYKY 3x50+25 z deónov v rozvádzači RHZ/vývod ROSB1+ROSD1 | kpl. | 1 |  | 0 |  |  |  | znížená |  | 0 | 0 | 0 | 0 | 0 | 4 | K | 1 | ROZPOCET | 0 | 0 | 0 | 0 | 0 | 2 | 0 | 4 | 78
40 | K | OP002 | Manipulácia v sieti | kpl. | 1 |  | 0 |  |  |  | znížená |  | 0 | 0 | 0 | 0 | 0 | 4 | K | 1 | ROZPOCET | 0 | 0 | 0 | 0 | 0 | 2 | 0 | 4 | 80
41 | K | OP003 | Odpojenie prív.káblov v rozvádzačoch ROSB1/B2 + ROSD1/D2 vr.ukončenia zmršť.hlavou | ks | 4 |  | 0 |  |  |  | znížená |  | 0 | 0 | 0 | 0 | 0 | 4 | K | 1 | ROZPOCET | 0 | 0 | 0 | 0 | 0 | 2 | 0 | 4 | 82
42 | K | OP004 | Odpojenie a demontáž káblov k svietidlám z osvetľovacích panelov | ks | 4 |  | 0 |  |  |  | znížená |  | 0 | 0 | 0 | 0 | 0 | 4 | K | 1 | ROZPOCET | 0 | 0 | 0 | 0 | 0 | 2 | 0 | 4 | 84
43 | K | OP005 | Asistencia pri zdvíhaní kontajnerov kvôli uvoľneniu káblov z podlahy | ks | 1 |  | 0 |  |  |  | znížená |  | 0 | 0 | 0 | 0 | 0 | 4 | K | 1 | ROZPOCET | 0 | 0 | 0 | 0 | 0 | 2 | 0 | 4 | 86
44 | K | OP006 | Ochrana prív.káblov pred poškodením | m | 4 |  | 0 |  |  |  | znížená |  | 0 | 0 | 0 | 0 | 0 | 4 | K | 1 | ROZPOCET | 0 | 0 | 0 | 0 | 0 | 2 | 0 | 4 | 88
45 | K | OP007 | Nešpecifikované práce, spolupráca s ostatnými profesiami | kpl. | 1 |  | 0 |  |  |  | znížená |  | 0 | 0 | 0 | 0 | 0 | 4 | K | 1 | ROZPOCET | 0 | 0 | 0 | 0 | 0 | 2 | 0 | 4 | 90
46 | K | OP008 | Revízia nových rozvodov | kpl. | 1 |  | 0 |  |  |  | znížená |  | 0 | 0 | 0 | 0 | 0 | 4 | K | 1 | ROZPOCET | 0 | 0 | 0 | 0 | 0 | 2 | 0 | 4 | 92
|  |  | Ostatné | [7 empty] | znížená |  | 0 | 0 | 0 | 0 | 0 | 4 | K | 1 | ROZPOCET | 0 | 0 | 0 | 0 | 0 | 2 | 0 | 4 | 94
48 | K | OP010 | Funkčné skúšky | hod | 20 |  | 0 |  |  |  | znížená |  | 0 | 0 | 0 | 0 | 0 | 4 | K | 1 | ROZPOCET | 0 | 0 | 0 | 0 | 0 | 2 | 0 | 4 | 96
49 | K | OP011 | Podružný materiál | set. | 1 |  | 0 |  |  |  | znížená |  | 0 | 0 | 0 | 0 | 0 | 4 | K | 1 | ROZPOCET | 0 | 0 | 0 | 0 | 0 | 2 | 0 | 4 | 98
| D | RE | Rekapitulácia |  |  |  | 0 | [5 empty] | 0 |  | 0 |  | 0 | 1 | D | 0 | ROZPOCET | [6 empty] | 0
| D | DSZ | Dodávka strojov a zariadení |  |  |  | 0 | [5 empty] | 0 |  | 0 |  | 0 | 1 | D | 1 | ROZPOCET | [6 empty] | 0
50 | K | DSZ001 | Doprava strojov a zariadení | % | 2 |  | 0 |  |  |  | znížená |  | 0 | 0 | 0 | 0 | 0 | 4 | K | 2 | ROZPOCET | 0 | 0 | 0 | 0 | 0 | 2 | 0 | 4 | 100
| D | M21 | Montážne práce M21 |  |  |  | 0 | [5 empty] | 0 |  | 0 |  | 0 | 1 | D | 1 | ROZPOCET | [6 empty] | 0
51 | K | M21001 | PPV na montážne práce | % | 6 |  | 0 |  |  |  | znížená |  | 0 | 0 | 0 | 0 | 0 | 4 | K | 2 | ROZPOCET | 0 | 0 | 0 | 0 | 0 | 2 | 0 | 4 | 102
| D | MM | Montážny materiál |  |  |  | 0 | [5 empty] | 0 |  | 0 |  | 0 | 1 | D | 1 | ROZPOCET | [6 empty] | 0
52 | K | MM001 | Podružný materiál | % | 3 |  | 0 |  |  |  | znížená |  | 0 | 0 | 0 | 0 | 0 | 4 | K | 2 | ROZPOCET | 0 | 0 | 0 | 0 | 0 | 2 | 0 | 4 | 104
53 | K | MM002 | Dopravné náklady na montážny materiál | % | 1.5 |  | 0 |  |  |  | znížená |  | 0 | 0 | 0 | 0 | 0 | 4 | K | 2 | ROZPOCET | 0 | 0 | 0 | 0 | 0 | 2 | 0 | 4 | 106
| D | VRN | VRN |  |  |  | 0 | [5 empty] | 0 |  | 0 |  | 0 | 5 | D | 1 | ROZPOCET | [6 empty] | 0
54 | K | VRN001 | Lešenia, pojazdné plošiny a práce z rebríka | % | 6 |  | 0 |  |  |  | znížená |  | 0 | 0 | 0 | 0 | 0 | 4 | K | 2 | ROZPOCET | 0 | 0 | 0 | 0 | 0 | 2 | 0 | 4 | 108
55 | K | VRN002 | Skúšky a uvedenie do trvalej prevádzky | % | 3 |  | 0 |  |  |  | znížená |  | 0 | 0 | 0 | 0 | 0 | 4 | K | 2 | ROZPOCET | 0 | 0 | 0 | 0 | 0 | 2 | 0 | 4 | 110
56 | K | VRN003 | Odvoz a likvidácia odpadu | % | 1 |  | 0 |  |  |  | znížená |  | 0 | 0 | 0 | 0 | 0 | 4 | K | 2 | ROZPOCET | 0 | 0 | 0 | 0 | 0 | 2 | 0 | 4 | 112
57 | K | VRN004 | Manuály a zaškolenie obsluhy | % | 1 |  | 0 |  |  |  | znížená |  | 0 | 0 | 0 | 0 | 0 | 4 | K | 2 | ROZPOCET | 0 | 0 | 0 | 0 | 0 | 2 | 0 | 4 | 114
58 | K | VRN005 | Vnútrostaveniskové presuny a presuny stavebných hmôt | % | 1 |  | 0 |  |  |  | znížená |  | 0 | 0 | 0 | 0 | 0 | 4 | K | 2 | ROZPOCET | 0 | 0 | 0 | 0 | 0 | 2 | 0 | 4 | 116
59 | K | VRN006 | Prirážka za prevádzkové vplyvy investora a klientov | % | 2 |  | 0 |  |  |  | znížená |  | 0 | 0 | 0 | 0 | 0 | 4 | K | 2 | ROZPOCET | 0 | 0 | 0 | 0 | 0 | 2 | 0 | 4 | 118
60 | K | VRN007 | Vypracovanie východiskovej revíznej správy | % | 2 |  | 0 |  |  |  | znížená |  | 0 | 0 | 0 | 0 | 0 | 4 | K | 2 | ROZPOCET | 0 | 0 | 0 | 0 | 0 | 2 | 0 | 4 | 120
61 | K | VRN008 | Skúšky za účasti TI SR | % | 3 |  | 0 |  |  |  | znížená |  | 0 | 0 | 0 | 0 | 0 | 4 | K | 2 | ROZPOCET | 0 | 0 | 0 | 0 | 0 | 2 | 0 | 4 | 122
62 | K | VRN009 | Dodávatelská dokumentácia | % | 1 |  | 0 |  |  |  | znížená |  | 0 | 0 | 0 | 0 | 0 | 4 | K | 2 | ROZPOCET | 0 | 0 | 0 | 0 | 0 | 2 | 0 | 4 | 124
63 | K | VRN010 | Projektová dokumentácia skutočného stavu | % | 2 |  | 0 |  |  |  | znížená |  | 0 | 0 | 0 | 0 | 0 | 4 | K | 2 | ROZPOCET | 0 | 0 | 0 | 0 | 0 | 2 | 0 | 4 | 126

## 33 - Bleskozvod
[9 empty] | >> skryté stĺpce << | [9 empty] | {eeb61d14-63cb-42ae-82d7-da466430fa3f}
0
| KRYCÍ LIST ZADANIA | [8 empty] | v --- nižšie sa nachádzajú doplnkové a pomocné údaje k zostavám --- v | [8 empty] | False
Stavba:
KFA - Košická futbalová aréna II. a III. etapa
Objekt:
SO 10.1 - Futbalový štadión
Časť:
033 - Bleskozvod
| JKSO: |  |  |  |  | KS:
| Miesto: |  |  |  |  | Dátum: | 4.10.2022 - REV05
| Objednávateľ: |  |  |  |  | IČO:
IČ DPH:
| Zhotoviteľ: |  |  |  |  | IČO: | Vyplň údaj
|  | Vyplň údaj |  |  |  | IČ DPH: | Vyplň údaj
| Projektant: |  |  |  |  | IČO:
|  | HESCON,s.r.o. |  |  |  | IČ DPH:
| Spracovateľ: |  |  |  |  | IČO:
IČ DPH:
Poznámka:
| Náklady z rozpočtu | [5 empty] | 0
| Ostatné náklady | [5 empty] | 0
| Cena bez DPH | [5 empty] | 0
|  |  | Základ dane |  |  | Sadzba dane | Výška dane
| DPH | základná | 0 |  |  | 20% | 0
|  | znížená | 0 |  |  | 20% | 0
|  | zákl. prenesená | 0 |  |  | 20% | 0
|  | zníž. prenesená | 0 |  |  | 20% | 0
|  | nulová | 0 |  |  | 0% | 0
| Cena s DPH |  |  | v | EUR |  | 0
| Projektant |  |  | Spracovateľ
| Dátum a podpis: |  | Pečiatka | Dátum a podpis: |  |  | Pečiatka
| Objednávateľ |  |  | Zhotoviteľ
| Dátum a podpis: |  | Pečiatka | Dátum a podpis: |  |  | Pečiatka
REKAPITULÁCIA ZADANIA
Stavba:
KFA - Košická futbalová aréna II. a III. etapa
Objekt:
SO 10.1 - Futbalový štadión
Časť:
033 - Bleskozvod
Miesto: | [5 empty] | Dátum: | 4.10.2022 - REV05
Objednávateľ: | [5 empty] | Projektant: | HESCON,s.r.o.
Zhotoviteľ: |  |  | Vyplň údaj |  |  | Spracovateľ:
Kód dielu - Popis | [6 empty] | Cena celkom [EUR]
1) Náklady z rozpočtu | [6 empty] | 0 | [12 empty] | -1
| BL - II.ETAPA B+D | [5 empty] | 0
| RE - Rekapitulácia | [5 empty] | 0
| DSZ - Dodávka strojov a zariadení | [5 empty] | 0
| M21 - Montážne práce M21 | [5 empty] | 0
| MM - Montážny materiál | [5 empty] | 0
| VRN - VRN | [5 empty] | 0
2) Ostatné náklady | [6 empty] | 0 |  |  |  | DPH
| GZS | [5 empty] | 0 |  |  |  | znížená | [9 empty] | VRN | 0 | 0 | 0 | 0 | 0 | 2
| Projektové práce | [5 empty] | 0 |  |  |  | znížená | [9 empty] | VRN | 0 | 0 | 0 | 0 | 0 | 2
| Sťažené podmienky | [5 empty] | 0 |  |  |  | znížená | [9 empty] | VRN | 0 | 0 | 0 | 0 | 0 | 2
| Vplyv prostredia | [5 empty] | 0 |  |  |  | znížená | [9 empty] | VRN | 0 | 0 | 0 | 0 | 0 | 2
| Iné VRN | [5 empty] | 0 |  |  |  | znížená | [9 empty] | VRN | 0 | 0 | 0 | 0 | 0 | 2
| Kompletačná činnosť | [5 empty] | 0 |  |  |  | znížená | [9 empty] | KOMPLETACNA | 0 | 0 | 0 | 0 | 0 | 2
Celkové náklady za stavbu 1) + 2) | [6 empty] | 0
ZADANIE
Stavba:
KFA - Košická futbalová aréna II. a III. etapa
Objekt:
SO 10.1 - Futbalový štadión
Časť:
033 - Bleskozvod
Miesto: | [5 empty] | Dátum: | 4.10.2022 - REV05
Objednávateľ: | [5 empty] | Projektant: | HESCON,s.r.o.
Zhotoviteľ: |  |  | Vyplň údaj |  |  | Spracovateľ:
PČ | Typ | Kód | Popis | MJ | Množstvo | J.cena [EUR] | Cena celkom [EUR] | Cenová sústava |  |  | DPH | J. Nh [h] | Nh celkom [h] | J. hmotnosť [t] | Hmotnosť celkom [t] | J. suť [t] | Suť Celkom [t]
Náklady z rozpočtu | [6 empty] | 0 | [5 empty] | 0 |  | 0 |  | 0 |  | D | -1 | [7 empty] | 0
| D | BL | II.ETAPA B+D |  |  |  | 0 | [5 empty] | 0 |  | 0 |  | 0 | 1 | D | 0 | ROZPOCET | [6 empty] | 0
1 | K | BL001 | Guľatina AlMgSi D8 (1kg=7,4m) | kg | 300 |  | 0 |  |  |  | znížená |  | 0 | 0 | 0 | 0 | 0 | 4 | K | 1 | ROZPOCET | 0 | 0 | 0 | 0 | 0 | 2 | 0 | 4 | 2
2 | K | BL002 | Svorka SS m.2 skr.s.p. | ks | 720 |  | 0 |  |  |  | znížená |  | 0 | 0 | 0 | 0 | 0 | 4 | K | 1 | ROZPOCET | 0 | 0 | 0 | 0 | 0 | 2 | 0 | 4 | 4
3 | K | BL003 | Svorka SK | ks | 70 |  | 0 |  |  |  | znížená |  | 0 | 0 | 0 | 0 | 0 | 4 | K | 1 | ROZPOCET | 0 | 0 | 0 | 0 | 0 | 2 | 0 | 4 | 6
4 | K | BL004 | Skúšobná svorka SZ nerez | ks | 126 |  | 0 |  |  |  | znížená |  | 0 | 0 | 0 | 0 | 0 | 4 | K | 1 | ROZPOCET | 0 | 0 | 0 | 0 | 0 | 2 | 0 | 4 | 8
5 | K | BL005 | Označenie zvodu - číslo, nerez | ks | 60 |  | 0 |  |  |  | znížená |  | 0 | 0 | 0 | 0 | 0 | 4 | K | 1 | ROZPOCET | 0 | 0 | 0 | 0 | 0 | 2 | 0 | 4 | 10
6 | K | BL006 | Ošetrenie zemniaceho spoja izoláciou | m | 48 |  | 0 |  |  |  | znížená |  | 0 | 0 | 0 | 0 | 0 | 4 | K | 1 | ROZPOCET | 0 | 0 | 0 | 0 | 0 | 2 | 0 | 4 | 12
7 | K | BL007 | FeZn 10 | m | 200 |  | 0 |  |  |  | znížená |  | 0 | 0 | 0 | 0 | 0 | 4 | K | 1 | ROZPOCET | 0 | 0 | 0 | 0 | 0 | 2 | 0 | 4 | 14
8 | K | BL008 | Svorka SR 03 E OB - FeZn | ks | 40 |  | 0 |  |  |  | znížená |  | 0 | 0 | 0 | 0 | 0 | 4 | K | 1 | ROZPOCET | 0 | 0 | 0 | 0 | 0 | 2 | 0 | 4 | 16
9 | K | BL009 | Podpera vedenia PV21plast/beton | ks | 1500 |  | 0 |  |  |  | znížená |  | 0 | 0 | 0 | 0 | 0 | 4 | K | 1 | ROZPOCET | 0 | 0 | 0 | 0 | 0 | 2 | 0 | 4 | 18
10 | K | BL010 | Podpera vedenia PV23 vytočená | ks | 550 |  | 0 |  |  |  | znížená |  | 0 | 0 | 0 | 0 | 0 | 4 | K | 1 | ROZPOCET | 0 | 0 | 0 | 0 | 0 | 2 | 0 | 4 | 20
11 | K | BL011 | Kotviaci materiál pre PV21 | ks | 550 |  | 0 |  |  |  | znížená |  | 0 | 0 | 0 | 0 | 0 | 4 | K | 1 | ROZPOCET | 0 | 0 | 0 | 0 | 0 | 2 | 0 | 4 | 22
12 | K | BL012 | Svorka SP1 | ks | 30 |  | 0 |  |  |  | znížená |  | 0 | 0 | 0 | 0 | 0 | 4 | K | 1 | ROZPOCET | 0 | 0 | 0 | 0 | 0 | 2 | 0 | 4 | 24
13 | K | BL013 | Montáž bleskozvodného vedenia vrátanie podpier a svoriek | m | 2220 |  | 0 |  |  |  | znížená |  | 0 | 0 | 0 | 0 | 0 | 4 | K | 1 | ROZPOCET | 0 | 0 | 0 | 0 | 0 | 2 | 0 | 4 | 26
14 | K | BL014 | Ochranná truka OT FeZn d=1700mm | ks | 24 |  | 0 |  |  |  | znížená |  | 0 | 0 | 0 | 0 | 0 | 4 | K | 1 | ROZPOCET | 0 | 0 | 0 | 0 | 0 | 2 | 0 | 4 | 28
15 | K | BL015 | Držiak ochrannej trubky ref. "OMEGA" alebo ekvivalent pre D22 | ks | 72 |  | 0 |  |  |  | znížená |  | 0 | 0 | 0 | 0 | 0 | 4 | K | 1 | ROZPOCET | 0 | 0 | 0 | 0 | 0 | 2 | 0 | 4 | 30
16 | K | BL016 | Montáž ochrannej trubky vrátane držiakov | ks | 24 |  | 0 |  |  |  | znížená |  | 0 | 0 | 0 | 0 | 0 | 4 | K | 1 | ROZPOCET | 0 | 0 | 0 | 0 | 0 | 2 | 0 | 4 | 32
17 | K | BL017 | ref. OBO-5408004 IsCon 750 SW alebo ekvivalent | m | 450 |  | 0 |  |  |  | znížená |  | 0 | 0 | 0 | 0 | 0 | 4 | K | 1 | ROZPOCET | 0 | 0 | 0 | 0 | 0 | 2 | 0 | 4 | 34
18 | K | BL018 | Uloženie VN kábla pevne | m | 450 |  | 0 |  |  |  | znížená |  | 0 | 0 | 0 | 0 | 0 | 4 | K | 1 | ROZPOCET | 0 | 0 | 0 | 0 | 0 | 2 | 0 | 4 | 36
19 | K | BL019 | Káblová priechodka PG42 (podľa priemeru kábla), UV stabil/kov | ks | 24 |  | 0 |  |  |  | znížená |  | 0 | 0 | 0 | 0 | 0 | 4 | K | 1 | ROZPOCET | 0 | 0 | 0 | 0 | 0 | 2 | 0 | 4 | 38
20 | K | BL020 | Vyrezanie otvoru pre PG do strechy a osadenie vývodky | ks | 24 |  | 0 |  |  |  | znížená |  | 0 | 0 | 0 | 0 | 0 | 4 | K | 1 | ROZPOCET | 0 | 0 | 0 | 0 | 0 | 2 | 0 | 4 | 40
21 | K | BL021 | Káblová objímka KO-27 | ks | 432 |  | 0 |  |  |  | znížená |  | 0 | 0 | 0 | 0 | 0 | 4 | K | 1 | ROZPOCET | 0 | 0 | 0 | 0 | 0 | 2 | 0 | 4 | 42
22 | K | BL022 | Skrutka M8x80 nerez | ks | 864 |  | 0 |  |  |  | znížená |  | 0 | 0 | 0 | 0 | 0 | 4 | K | 1 | ROZPOCET | 0 | 0 | 0 | 0 | 0 | 2 | 0 | 4 | 44
23 | K | BL023 | Podložka M8 nerez | ks | 1728 |  | 0 |  |  |  | znížená |  | 0 | 0 | 0 | 0 | 0 | 4 | K | 1 | ROZPOCET | 0 | 0 | 0 | 0 | 0 | 2 | 0 | 4 | 46
24 | K | BL024 | Matica M8 nerez | ks | 1728 |  | 0 |  |  |  | znížená |  | 0 | 0 | 0 | 0 | 0 | 4 | K | 1 | ROZPOCET | 0 | 0 | 0 | 0 | 0 | 2 | 0 | 4 | 48
25 | K | BL025 | Montáž káblovej objímky | m | 432 |  | 0 |  |  |  | znížená |  | 0 | 0 | 0 | 0 | 0 | 4 | K | 1 | ROZPOCET | 0 | 0 | 0 | 0 | 0 | 2 | 0 | 4 | 50
26 | K | BL026 | ref.OBO alebo ekvivalent - Svorka pripojovacia 5408022 23mm | ks | 48 |  | 0 |  |  |  | znížená |  | 0 | 0 | 0 | 0 | 0 | 4 | K | 1 | ROZPOCET | 0 | 0 | 0 | 0 | 0 | 2 | 0 | 4 | 52
27 | K | BL027 | Ukončenie kábla VN káblovou koncovkou | ks | 48 |  | 0 |  |  |  | znížená |  | 0 | 0 | 0 | 0 | 0 | 4 | K | 1 | ROZPOCET | 0 | 0 | 0 | 0 | 0 | 2 | 0 | 4 | 54
28 | K | BL028 | ref.OBO-5408036 alebo ekvivalent Prípojka potenciálu isCon PAE | ks | 76 |  | 0 |  |  |  | znížená |  | 0 | 0 | 0 | 0 | 0 | 4 | K | 1 | ROZPOCET | 0 | 0 | 0 | 0 | 0 | 2 | 0 | 4 | 56
29 | K | BL029 | Svorka bleskozvodná do 4 skrutiek | ks | 24 |  | 0 |  |  |  | znížená |  | 0 | 0 | 0 | 0 | 0 | 4 | K | 1 | ROZPOCET | 0 | 0 | 0 | 0 | 0 | 2 | 0 | 4 | 58
30 | K | BL030 | Zachtávacia tyč JP 30 hliník | ks | 52 |  | 0 |  |  |  | znížená |  | 0 | 0 | 0 | 0 | 0 | 4 | K | 1 | ROZPOCET | 0 | 0 | 0 | 0 | 0 | 2 | 0 | 4 | 60
31 | K | BL031 | Montáž zachytávacej tyče vrátane svoriek a pripojenia | ks | 52 |  | 0 |  |  |  | znížená |  | 0 | 0 | 0 | 0 | 0 | 4 | K | 1 | ROZPOCET | 0 | 0 | 0 | 0 | 0 | 2 | 0 | 4 | 62
32 | K | BL032 | Bet.podstavec k JP a OB 350x350 | ks | 104 |  | 0 |  |  |  | znížená |  | 0 | 0 | 0 | 0 | 0 | 4 | K | 1 | ROZPOCET | 0 | 0 | 0 | 0 | 0 | 2 | 0 | 4 | 64
33 | K | BL033 | Plastová podložka pod betónové podstavce h=3mm min. | ks | 52 |  | 0 |  |  |  | znížená |  | 0 | 0 | 0 | 0 | 0 | 4 | K | 1 | ROZPOCET | 0 | 0 | 0 | 0 | 0 | 2 | 0 | 4 | 66
34 | K | BL034 | Osadenie betónového podstavca vrátane podložky | ks | 104 |  | 0 |  |  |  | znížená |  | 0 | 0 | 0 | 0 | 0 | 4 | K | 1 | ROZPOCET | 0 | 0 | 0 | 0 | 0 | 2 | 0 | 4 | 68
35 | K | BL035 | Nadstav. tyč L1 2000mm k pods.OB, FeZn D28 | ks | 0 |  | 0 |  |  |  | znížená |  | 0 | 0 | 0 | 0 | 0 | 4 | K | 1 | ROZPOCET | 0 | 0 | 0 | 0 | 0 | 2 | 0 | 4 | 70
36 | K | BL036 | Nadstav. tyč L1 2000mm k pods.OB, hliník D16 | ks | 0 |  | 0 |  |  |  | znížená |  | 0 | 0 | 0 | 0 | 0 | 4 | K | 1 | ROZPOCET | 0 | 0 | 0 | 0 | 0 | 2 | 0 | 4 | 72
37 | K | BL037 | Podstavec k OB 770x715 | ks | 0 |  | 0 |  |  |  | znížená |  | 0 | 0 | 0 | 0 | 0 | 4 | K | 1 | ROZPOCET | 0 | 0 | 0 | 0 | 0 | 2 | 0 | 4 | 74
38 | K | BL038 | Montáž zachytávacej tyče vrátane svoriek a pripojenia | ks | 0 |  | 0 |  |  |  | znížená |  | 0 | 0 | 0 | 0 | 0 | 4 | K | 1 | ROZPOCET | 0 | 0 | 0 | 0 | 0 | 2 | 0 | 4 | 76
39 | K | BL039 | Svorka SJ01 (02) - podľa typu tyče | ks | 52 |  | 0 |  |  |  | znížená |  | 0 | 0 | 0 | 0 | 0 | 4 | K | 1 | ROZPOCET | 0 | 0 | 0 | 0 | 0 | 2 | 0 | 4 | 78
40 | K | BL040 | Svorka ST04OB (05-06) podľa priemeru držiaka na "lízatku" | ks | 0 |  | 0 |  |  |  | znížená |  | 0 | 0 | 0 | 0 | 0 | 4 | K | 1 | ROZPOCET | 0 | 0 | 0 | 0 | 0 | 2 | 0 | 4 | 80
41 | K | BL041 | Držiak SJ01OB, FeZn | ks | 0 |  | 0 |  |  |  | znížená |  | 0 | 0 | 0 | 0 | 0 | 4 | K | 1 | ROZPOCET | 0 | 0 | 0 | 0 | 0 | 2 | 0 | 4 | 82
42 | K | BL042 | Svorka SR 03 E OB - FeZn | ks | 0 |  | 0 |  |  |  | znížená |  | 0 | 0 | 0 | 0 | 0 | 4 | K | 1 | ROZPOCET | 0 | 0 | 0 | 0 | 0 | 2 | 0 | 4 | 84
43 | K | BL043 | Izolujúca tyč - sklolaminát 0,5M | ks | 104 |  | 0 |  |  |  | znížená |  | 0 | 0 | 0 | 0 | 0 | 4 | K | 1 | ROZPOCET | 0 | 0 | 0 | 0 | 0 | 2 | 0 | 4 | 86
44 | K | BL044 | Montáž konštrukcie oddialeného bleskozvodu podľa výkresu | ks | 0 |  | 0 |  |  |  | znížená |  | 0 | 0 | 0 | 0 | 0 | 4 | K | 1 | ROZPOCET | 0 | 0 | 0 | 0 | 0 | 2 | 0 | 4 | 88
45 | K | BL045 | Pomocná oceľová konštrukcia - žiarový pozink | kg | 0 |  | 0 |  |  |  | znížená |  | 0 | 0 | 0 | 0 | 0 | 4 | K | 1 | ROZPOCET | 0 | 0 | 0 | 0 | 0 | 2 | 0 | 4 | 90
46 | K | BL046 | Montáž POK | kg | 0 |  | 0 |  |  |  | znížená |  | 0 | 0 | 0 | 0 | 0 | 4 | K | 1 | ROZPOCET | 0 | 0 | 0 | 0 | 0 | 2 | 0 | 4 | 92
47 | K | BL047 | Mechanizmy a doprava | hod | 30 |  | 0 |  |  |  | znížená |  | 0 | 0 | 0 | 0 | 0 | 4 | K | 1 | ROZPOCET | 0 | 0 | 0 | 0 | 0 | 2 | 0 | 4 | 94
48 | K | BL048 | Ostatné nešpecifikované práce | hod | 20 |  | 0 |  |  |  | znížená |  | 0 | 0 | 0 | 0 | 0 | 4 | K | 1 | ROZPOCET | 0 | 0 | 0 | 0 | 0 | 2 | 0 | 4 | 96
49 | K | BL049 | Projektová dokumentácia - skutkový stav | sub | 1 |  | 0 |  |  |  | znížená |  | 0 | 0 | 0 | 0 | 0 | 4 | K | 1 | ROZPOCET | 0 | 0 | 0 | 0 | 0 | 2 | 0 | 4 | 98
50 | K | BL050 | Revízia | sub | 1 |  | 0 |  |  |  | znížená |  | 0 | 0 | 0 | 0 | 0 | 4 | K | 1 | ROZPOCET | 0 | 0 | 0 | 0 | 0 | 2 | 0 | 4 | 100
51 | K | BL051 | PPV | % | 3 |  | 0 |  |  |  | znížená |  | 0 | 0 | 0 | 0 | 0 | 4 | K | 1 | ROZPOCET | 0 | 0 | 0 | 0 | 0 | 2 | 0 | 4 | 102
| D | RE | Rekapitulácia |  |  |  | 0 | [5 empty] | 0 |  | 0 |  | 0 | 1 | D | 0 | ROZPOCET | [6 empty] | 0
| D | DSZ | Dodávka strojov a zariadení |  |  |  | 0 | [5 empty] | 0 |  | 0 |  | 0 | 1 | D | 1 | ROZPOCET | [6 empty] | 0
52 | K | DSZ001 | Doprava strojov a zariadení | % | 2 |  | 0 |  |  |  | znížená |  | 0 | 0 | 0 | 0 | 0 | 4 | K | 2 | ROZPOCET | 0 | 0 | 0 | 0 | 0 | 2 | 0 | 4 | 104
| D | M21 | Montážne práce M21 |  |  |  | 0 | [5 empty] | 0 |  | 0 |  | 0 | 1 | D | 1 | ROZPOCET | [6 empty] | 0
53 | K | M21001 | PPV na montážne práce | % | 6 |  | 0 |  |  |  | znížená |  | 0 | 0 | 0 | 0 | 0 | 4 | K | 2 | ROZPOCET | 0 | 0 | 0 | 0 | 0 | 2 | 0 | 4 | 106
| D | MM | Montážny materiál |  |  |  | 0 | [5 empty] | 0 |  | 0 |  | 0 | 1 | D | 1 | ROZPOCET | [6 empty] | 0
54 | K | MM001 | Podružný materiál | % | 3 |  | 0 |  |  |  | znížená |  | 0 | 0 | 0 | 0 | 0 | 4 | K | 2 | ROZPOCET | 0 | 0 | 0 | 0 | 0 | 2 | 0 | 4 | 108
55 | K | MM002 | Dopravné náklady na montážny materiál | % | 1.5 |  | 0 |  |  |  | znížená |  | 0 | 0 | 0 | 0 | 0 | 4 | K | 2 | ROZPOCET | 0 | 0 | 0 | 0 | 0 | 2 | 0 | 4 | 110
| D | VRN | VRN |  |  |  | 0 | [5 empty] | 0 |  | 0 |  | 0 | 5 | D | 1 | ROZPOCET | [6 empty] | 0
56 | K | VRN001 | Lešenia, pojazdné plošiny a práce z rebríka | % | 6 |  | 0 |  |  |  | znížená |  | 0 | 0 | 0 | 0 | 0 | 4 | K | 2 | ROZPOCET | 0 | 0 | 0 | 0 | 0 | 2 | 0 | 4 | 112
57 | K | VRN002 | Skúšky a uvedenie do trvalej prevádzky | % | 3 |  | 0 |  |  |  | znížená |  | 0 | 0 | 0 | 0 | 0 | 4 | K | 2 | ROZPOCET | 0 | 0 | 0 | 0 | 0 | 2 | 0 | 4 | 114
58 | K | VRN003 | Odvoz a likvidácia odpadu | % | 1 |  | 0 |  |  |  | znížená |  | 0 | 0 | 0 | 0 | 0 | 4 | K | 2 | ROZPOCET | 0 | 0 | 0 | 0 | 0 | 2 | 0 | 4 | 116
59 | K | VRN004 | Manuály a zaškolenie obsluhy | % | 1 |  | 0 |  |  |  | znížená |  | 0 | 0 | 0 | 0 | 0 | 4 | K | 2 | ROZPOCET | 0 | 0 | 0 | 0 | 0 | 2 | 0 | 4 | 118
60 | K | VRN005 | Vnútrostaveniskové presuny a presuny stavebných hmôt | % | 1 |  | 0 |  |  |  | znížená |  | 0 | 0 | 0 | 0 | 0 | 4 | K | 2 | ROZPOCET | 0 | 0 | 0 | 0 | 0 | 2 | 0 | 4 | 120
61 | K | VRN006 | Prirážka za prevádzkové vplyvy investora a klientov | % | 2 |  | 0 |  |  |  | znížená |  | 0 | 0 | 0 | 0 | 0 | 4 | K | 2 | ROZPOCET | 0 | 0 | 0 | 0 | 0 | 2 | 0 | 4 | 122
62 | K | VRN007 | Vypracovanie východiskovej revíznej správy | % | 2 |  | 0 |  |  |  | znížená |  | 0 | 0 | 0 | 0 | 0 | 4 | K | 2 | ROZPOCET | 0 | 0 | 0 | 0 | 0 | 2 | 0 | 4 | 124
63 | K | VRN008 | Skúšky za účasti TI SR | % | 3 |  | 0 |  |  |  | znížená |  | 0 | 0 | 0 | 0 | 0 | 4 | K | 2 | ROZPOCET | 0 | 0 | 0 | 0 | 0 | 2 | 0 | 4 | 126
64 | K | VRN009 | Dodávatelská dokumentácia | % | 1 |  | 0 |  |  |  | znížená |  | 0 | 0 | 0 | 0 | 0 | 4 | K | 2 | ROZPOCET | 0 | 0 | 0 | 0 | 0 | 2 | 0 | 4 | 128
65 | K | VRN010 | Projektová dokumentácia skutočného stavu | % | 2 |  | 0 |  |  |  | znížená |  | 0 | 0 | 0 | 0 | 0 | 4 | K | 2 | ROZPOCET | 0 | 0 | 0 | 0 | 0 | 2 | 0 | 4 | 130

## 34 - Silnoprúd ihrisko
[9 empty] | >> skryté stĺpce << | [9 empty] | {12a7f45d-6dc1-4952-b680-38786e8cb764}
0
| KRYCÍ LIST ZADANIA | [8 empty] | v --- nižšie sa nachádzajú doplnkové a pomocné údaje k zostavám --- v | [8 empty] | False
Stavba:
KFA - Košická futbalová aréna II. a III. etapa
Objekt:
SO 10.1 - Futbalový štadión
Časť:
034 - Silnoprúd ihrisko
| JKSO: |  |  |  |  | KS:
| Miesto: |  |  |  |  | Dátum: | 4.10.2022 - REV05
| Objednávateľ: |  |  |  |  | IČO:
IČ DPH:
| Zhotoviteľ: |  |  |  |  | IČO: | Vyplň údaj
|  | Vyplň údaj |  |  |  | IČ DPH: | Vyplň údaj
| Projektant: |  |  |  |  | IČO:
|  | HESCON,s.r.o. |  |  |  | IČ DPH:
| Spracovateľ: |  |  |  |  | IČO:
IČ DPH:
Poznámka:
| Náklady z rozpočtu | [5 empty] | 0
| Ostatné náklady | [5 empty] | 0
| Cena bez DPH | [5 empty] | 0
|  |  | Základ dane |  |  | Sadzba dane | Výška dane
| DPH | základná | 0 |  |  | 20% | 0
|  | znížená | 0 |  |  | 20% | 0
|  | zákl. prenesená | 0 |  |  | 20% | 0
|  | zníž. prenesená | 0 |  |  | 20% | 0
|  | nulová | 0 |  |  | 0% | 0
| Cena s DPH |  |  | v | EUR |  | 0
| Projektant |  |  | Spracovateľ
| Dátum a podpis: |  | Pečiatka | Dátum a podpis: |  |  | Pečiatka
| Objednávateľ |  |  | Zhotoviteľ
| Dátum a podpis: |  | Pečiatka | Dátum a podpis: |  |  | Pečiatka
REKAPITULÁCIA ZADANIA
Stavba:
KFA - Košická futbalová aréna II. a III. etapa
Objekt:
SO 10.1 - Futbalový štadión
Časť:
034 - Silnoprúd ihrisko
Miesto: | [5 empty] | Dátum: | 4.10.2022 - REV05
Objednávateľ: | [5 empty] | Projektant: | HESCON,s.r.o.
Zhotoviteľ: |  |  | Vyplň údaj |  |  | Spracovateľ:
Kód dielu - Popis | [6 empty] | Cena celkom [EUR]
1) Náklady z rozpočtu | [6 empty] | 0 | [12 empty] | -1
| SIPH - II.ETAPA B+D | [5 empty] | 0
| RE - Rekapitulácia | [5 empty] | 0
| DSZ - Dodávka strojov a zariadení | [5 empty] | 0
| M21 - Montážne práce M21 | [5 empty] | 0
| MM - Montážny materiál | [5 empty] | 0
| VRN - VRN | [5 empty] | 0
2) Ostatné náklady | [6 empty] | 0 |  |  |  | DPH
| GZS | [5 empty] | 0 |  |  |  | znížená | [9 empty] | VRN | 0 | 0 | 0 | 0 | 0 | 2
| Projektové práce | [5 empty] | 0 |  |  |  | znížená | [9 empty] | VRN | 0 | 0 | 0 | 0 | 0 | 2
| Sťažené podmienky | [5 empty] | 0 |  |  |  | znížená | [9 empty] | VRN | 0 | 0 | 0 | 0 | 0 | 2
| Vplyv prostredia | [5 empty] | 0 |  |  |  | znížená | [9 empty] | VRN | 0 | 0 | 0 | 0 | 0 | 2
| Iné VRN | [5 empty] | 0 |  |  |  | znížená | [9 empty] | VRN | 0 | 0 | 0 | 0 | 0 | 2
| Kompletačná činnosť | [5 empty] | 0 |  |  |  | znížená | [9 empty] | KOMPLETACNA | 0 | 0 | 0 | 0 | 0 | 2
Celkové náklady za stavbu 1) + 2) | [6 empty] | 0
ZADANIE
Stavba:
KFA - Košická futbalová aréna II. a III. etapa
Objekt:
SO 10.1 - Futbalový štadión
Časť:
034 - Silnoprúd ihrisko
Miesto: | [5 empty] | Dátum: | 4.10.2022 - REV05
Objednávateľ: | [5 empty] | Projektant: | HESCON,s.r.o.
Zhotoviteľ: |  |  | Vyplň údaj |  |  | Spracovateľ:
PČ | Typ | Kód | Popis | MJ | Množstvo | J.cena [EUR] | Cena celkom [EUR] | Cenová sústava |  |  | DPH | J. Nh [h] | Nh celkom [h] | J. hmotnosť [t] | Hmotnosť celkom [t] | J. suť [t] | Suť Celkom [t]
Náklady z rozpočtu | [6 empty] | 0 | [5 empty] | 0 |  | 0 |  | 0 |  | D | -1 | [7 empty] | 0
| D | SIPH | II.ETAPA B+D |  |  |  | 0 | [5 empty] | 0 |  | 0 |  | 0 | 1 | D | 0 | ROZPOCET | [6 empty] | 0
1 | K | SIPH001 | Zásuvková skriňa (1x32A/400V, 2x16A/230V) s istením komplet | ks | 10 |  | 0 |  |  |  | znížená |  | 0 | 0 | 0 | 0 | 0 | 4 | K | 1 | ROZPOCET | 0 | 0 | 0 | 0 | 0 | 2 | 0 | 4 | 2
2 | K | SIPH002 | Zásuvková skriňa (2x16A/230V) s istením komplet | ks | 10 |  | 0 |  |  |  | znížená |  | 0 | 0 | 0 | 0 | 0 | 4 | K | 1 | ROZPOCET | 0 | 0 | 0 | 0 | 0 | 2 | 0 | 4 | 4
3 | K | SIPH003 | Pomocná oceľová konštrukcia | kg | 30 |  | 0 |  |  |  | znížená |  | 0 | 0 | 0 | 0 | 0 | 4 | K | 1 | ROZPOCET | 0 | 0 | 0 | 0 | 0 | 2 | 0 | 4 | 6
4 | K | SIPH004 | 1-CXKE-R-J 5x6 | m | 600 |  | 0 |  |  |  | znížená |  | 0 | 0 | 0 | 0 | 0 | 4 | K | 1 | ROZPOCET | 0 | 0 | 0 | 0 | 0 | 2 | 0 | 4 | 8
5 | K | SIPH005 | 1-CXKE-R-J 3x2,5 | m | 600 |  | 0 |  |  |  | znížená |  | 0 | 0 | 0 | 0 | 0 | 4 | K | 1 | ROZPOCET | 0 | 0 | 0 | 0 | 0 | 2 | 0 | 4 | 10
6 | K | SIPH006 | Príplatok za zaťahovanie kábla do 1kg | m | 600 |  | 0 |  |  |  | znížená |  | 0 | 0 | 0 | 0 | 0 | 4 | K | 1 | ROZPOCET | 0 | 0 | 0 | 0 | 0 | 2 | 0 | 4 | 12
7 | K | SIPH007 | Káblová trubka pevná BSSH32 | m | 16 |  | 0 |  |  |  | znížená |  | 0 | 0 | 0 | 0 | 0 | 4 | K | 1 | ROZPOCET | 0 | 0 | 0 | 0 | 0 | 2 | 0 | 4 | 14
8 | K | SIPH008 | Káblová trubka ohybná FXPS32 | m | 8 |  | 0 |  |  |  | znížená |  | 0 | 0 | 0 | 0 | 0 | 4 | K | 1 | ROZPOCET | 0 | 0 | 0 | 0 | 0 | 2 | 0 | 4 | 16
9 | K | SIPH009 | Držiak ref.OMEGA alebo ekvivalent pre D32 | ks | 16 |  | 0 |  |  |  | znížená |  | 0 | 0 | 0 | 0 | 0 | 4 | K | 1 | ROZPOCET | 0 | 0 | 0 | 0 | 0 | 2 | 0 | 4 | 18
10 | K | SIPH010 | Káblová trubka pevná BSSH20 | m | 16 |  | 0 |  |  |  | znížená |  | 0 | 0 | 0 | 0 | 0 | 4 | K | 1 | ROZPOCET | 0 | 0 | 0 | 0 | 0 | 2 | 0 | 4 | 20
11 | K | SIPH011 | Káblová trubka ohybná FXPS20 | m | 8 |  | 0 |  |  |  | znížená |  | 0 | 0 | 0 | 0 | 0 | 4 | K | 1 | ROZPOCET | 0 | 0 | 0 | 0 | 0 | 2 | 0 | 4 | 22
12 | K | SIPH012 | Držiak ref. OMEGA alebo ekvivalent pre D20 | ks | 16 |  | 0 |  |  |  | znížená |  | 0 | 0 | 0 | 0 | 0 | 4 | K | 1 | ROZPOCET | 0 | 0 | 0 | 0 | 0 | 2 | 0 | 4 | 24
13 | K | SIPH013 | Káblová trubka zemná D40 | m | 300 |  | 0 |  |  |  | znížená |  | 0 | 0 | 0 | 0 | 0 | 4 | K | 1 | ROZPOCET | 0 | 0 | 0 | 0 | 0 | 2 | 0 | 4 | 26
14 | K | SIPH014 | Káblový prestup cez základ (ref. ROXTEC, RSS, alebo ekvivalent) | ks | 0 |  | 0 |  |  |  | znížená |  | 0 | 0 | 0 | 0 | 0 | 4 | K | 1 | ROZPOCET | 0 | 0 | 0 | 0 | 0 | 2 | 0 | 4 | 28
15 | K | SIPH015 | Žľab KFJ100H60 | m | 0 |  | 0 |  |  |  | znížená |  | 0 | 0 | 0 | 0 | 0 | 4 | K | 1 | ROZPOCET | 0 | 0 | 0 | 0 | 0 | 2 | 0 | 4 | 30
16 | K | SIPH016 | Výložník WPT100 | ks | 0 |  | 0 |  |  |  | znížená |  | 0 | 0 | 0 | 0 | 0 | 4 | K | 1 | ROZPOCET | 0 | 0 | 0 | 0 | 0 | 2 | 0 | 4 | 32
17 | K | SIPH017 | Spojovacia sada M6 | bal | 0 |  | 0 |  |  |  | znížená |  | 0 | 0 | 0 | 0 | 0 | 4 | K | 1 | ROZPOCET | 0 | 0 | 0 | 0 | 0 | 2 | 0 | 4 | 34
18 | K | SIPH018 | Prievlaková kotva PSROM8x70E | ks | 0 |  | 0 |  |  |  | znížená |  | 0 | 0 | 0 | 0 | 0 | 4 | K | 1 | ROZPOCET | 0 | 0 | 0 | 0 | 0 | 2 | 0 | 4 | 36
19 | K | SIPH019 | Viazacia páska 250/5 | ks | 250 |  | 0 |  |  |  | znížená |  | 0 | 0 | 0 | 0 | 0 | 4 | K | 1 | ROZPOCET | 0 | 0 | 0 | 0 | 0 | 2 | 0 | 4 | 38
20 | K | SIPH020 | Búracie, sekacie a vŕtacie práce | sub | 0 |  | 0 |  |  |  | znížená |  | 0 | 0 | 0 | 0 | 0 | 4 | K | 1 | ROZPOCET | 0 | 0 | 0 | 0 | 0 | 2 | 0 | 4 | 40
21 | K | SIPH021 | Dokumentácia skutočného vyhotovenia | ks | 1 |  | 0 |  |  |  | znížená |  | 0 | 0 | 0 | 0 | 0 | 4 | K | 1 | ROZPOCET | 0 | 0 | 0 | 0 | 0 | 2 | 0 | 4 | 42
22 | K | SIPH022 | Ostatné nešpecifikované práce | hod | 4 |  | 0 |  |  |  | znížená |  | 0 | 0 | 0 | 0 | 0 | 4 | K | 1 | ROZPOCET | 0 | 0 | 0 | 0 | 0 | 2 | 0 | 4 | 44
23 | K | SIPH023 | Funkčné skúšky | hod | 4 |  | 0 |  |  |  | znížená |  | 0 | 0 | 0 | 0 | 0 | 4 | K | 1 | ROZPOCET | 0 | 0 | 0 | 0 | 0 | 2 | 0 | 4 | 46
24 | K | SIPH024 | Odborné prehliadky a odborné skúšky EZ (revízie) | ks | 1 |  | 0 |  |  |  | znížená |  | 0 | 0 | 0 | 0 | 0 | 4 | K | 1 | ROZPOCET | 0 | 0 | 0 | 0 | 0 | 2 | 0 | 4 | 48
25 | K | SIPH025 | Podružný materiál | % | 5 |  | 0 |  |  |  | znížená |  | 0 | 0 | 0 | 0 | 0 | 4 | K | 1 | ROZPOCET | 0 | 0 | 0 | 0 | 0 | 2 | 0 | 4 | 50
26 | K | SIPH026 | PPV | % | 5 |  | 0 |  |  |  | znížená |  | 0 | 0 | 0 | 0 | 0 | 4 | K | 1 | ROZPOCET | 0 | 0 | 0 | 0 | 0 | 2 | 0 | 4 | 52
| D | RE | Rekapitulácia |  |  |  | 0 | [5 empty] | 0 |  | 0 |  | 0 | 1 | D | 0 | ROZPOCET | [6 empty] | 0
| D | DSZ | Dodávka strojov a zariadení |  |  |  | 0 | [5 empty] | 0 |  | 0 |  | 0 | 1 | D | 1 | ROZPOCET | [6 empty] | 0
27 | K | DSZ001 | Doprava strojov a zariadení | % | 2 |  | 0 |  |  |  | znížená |  | 0 | 0 | 0 | 0 | 0 | 4 | K | 2 | ROZPOCET | 0 | 0 | 0 | 0 | 0 | 2 | 0 | 4 | 54
| D | M21 | Montážne práce M21 |  |  |  | 0 | [5 empty] | 0 |  | 0 |  | 0 | 1 | D | 1 | ROZPOCET | [6 empty] | 0
28 | K | M21001 | PPV na montážne práce | % | 6 |  | 0 |  |  |  | znížená |  | 0 | 0 | 0 | 0 | 0 | 4 | K | 2 | ROZPOCET | 0 | 0 | 0 | 0 | 0 | 2 | 0 | 4 | 56
| D | MM | Montážny materiál |  |  |  | 0 | [5 empty] | 0 |  | 0 |  | 0 | 1 | D | 1 | ROZPOCET | [6 empty] | 0
29 | K | MM001 | Podružný materiál | % | 3 |  | 0 |  |  |  | znížená |  | 0 | 0 | 0 | 0 | 0 | 4 | K | 2 | ROZPOCET | 0 | 0 | 0 | 0 | 0 | 2 | 0 | 4 | 58
30 | K | MM002 | Dopravné náklady na montážny materiál | % | 1.5 |  | 0 |  |  |  | znížená |  | 0 | 0 | 0 | 0 | 0 | 4 | K | 2 | ROZPOCET | 0 | 0 | 0 | 0 | 0 | 2 | 0 | 4 | 60
| D | VRN | VRN |  |  |  | 0 | [5 empty] | 0 |  | 0 |  | 0 | 5 | D | 1 | ROZPOCET | [6 empty] | 0
31 | K | VRN001 | Lešenia, pojazdné plošiny a práce z rebríka | % | 6 |  | 0 |  |  |  | znížená |  | 0 | 0 | 0 | 0 | 0 | 4 | K | 2 | ROZPOCET | 0 | 0 | 0 | 0 | 0 | 2 | 0 | 4 | 62
32 | K | VRN002 | Skúšky a uvedenie do trvalej prevádzky | % | 3 |  | 0 |  |  |  | znížená |  | 0 | 0 | 0 | 0 | 0 | 4 | K | 2 | ROZPOCET | 0 | 0 | 0 | 0 | 0 | 2 | 0 | 4 | 64
33 | K | VRN003 | Odvoz a likvidácia odpadu | % | 1 |  | 0 |  |  |  | znížená |  | 0 | 0 | 0 | 0 | 0 | 4 | K | 2 | ROZPOCET | 0 | 0 | 0 | 0 | 0 | 2 | 0 | 4 | 66
34 | K | VRN004 | Manuály a zaškolenie obsluhy | % | 1 |  | 0 |  |  |  | znížená |  | 0 | 0 | 0 | 0 | 0 | 4 | K | 2 | ROZPOCET | 0 | 0 | 0 | 0 | 0 | 2 | 0 | 4 | 68
35 | K | VRN005 | Vnútrostaveniskové presuny a presuny stavebných hmôt | % | 1 |  | 0 |  |  |  | znížená |  | 0 | 0 | 0 | 0 | 0 | 4 | K | 2 | ROZPOCET | 0 | 0 | 0 | 0 | 0 | 2 | 0 | 4 | 70
36 | K | VRN006 | Prirážka za prevádzkové vplyvy investora a klientov | % | 2 |  | 0 |  |  |  | znížená |  | 0 | 0 | 0 | 0 | 0 | 4 | K | 2 | ROZPOCET | 0 | 0 | 0 | 0 | 0 | 2 | 0 | 4 | 72
37 | K | VRN007 | Vypracovanie východiskovej revíznej správy | % | 2 |  | 0 |  |  |  | znížená |  | 0 | 0 | 0 | 0 | 0 | 4 | K | 2 | ROZPOCET | 0 | 0 | 0 | 0 | 0 | 2 | 0 | 4 | 74
38 | K | VRN008 | Skúšky za účasti TI SR | % | 3 |  | 0 |  |  |  | znížená |  | 0 | 0 | 0 | 0 | 0 | 4 | K | 2 | ROZPOCET | 0 | 0 | 0 | 0 | 0 | 2 | 0 | 4 | 76
39 | K | VRN009 | Dodávatelská dokumentácia | % | 1 |  | 0 |  |  |  | znížená |  | 0 | 0 | 0 | 0 | 0 | 4 | K | 2 | ROZPOCET | 0 | 0 | 0 | 0 | 0 | 2 | 0 | 4 | 78
40 | K | VRN010 | Projektová dokumentácia skutočného stavu | % | 2 |  | 0 |  |  |  | znížená |  | 0 | 0 | 0 | 0 | 0 | 4 | K | 2 | ROZPOCET | 0 | 0 | 0 | 0 | 0 | 2 | 0 | 4 | 80

## 35 - Osvet.ihriska a tribún
[9 empty] | >> skryté stĺpce << | [9 empty] | {2e4ed23b-2a6e-407b-b1f0-c3c8f914f5bf}
0
| KRYCÍ LIST ZADANIA | [8 empty] | v --- nižšie sa nachádzajú doplnkové a pomocné údaje k zostavám --- v | [8 empty] | False
Stavba:
KFA - Košická futbalová aréna II. a III. etapa
Objekt:
SO 10.1 - Futbalový štadión
Časť:
035 - Osvetlenie ihriska a tribún
| JKSO: |  |  |  |  | KS:
| Miesto: |  |  |  |  | Dátum: | 4.10.2022 - REV05
| Objednávateľ: |  |  |  |  | IČO:
IČ DPH:
| Zhotoviteľ: |  |  |  |  | IČO: | Vyplň údaj
|  | Vyplň údaj |  |  |  | IČ DPH: | Vyplň údaj
| Projektant: |  |  |  |  | IČO:
|  | HESCON,s.r.o. |  |  |  | IČ DPH:
| Spracovateľ: |  |  |  |  | IČO:
IČ DPH:
Poznámka:
| Náklady z rozpočtu | [5 empty] | 0
| Ostatné náklady | [5 empty] | 0
| Cena bez DPH | [5 empty] | 0
|  |  | Základ dane |  |  | Sadzba dane | Výška dane
| DPH | základná | 0 |  |  | 20% | 0
|  | znížená | 0 |  |  | 20% | 0
|  | zákl. prenesená | 0 |  |  | 20% | 0
|  | zníž. prenesená | 0 |  |  | 20% | 0
|  | nulová | 0 |  |  | 0% | 0
| Cena s DPH |  |  | v | EUR |  | 0
| Projektant |  |  | Spracovateľ
| Dátum a podpis: |  | Pečiatka | Dátum a podpis: |  |  | Pečiatka
| Objednávateľ |  |  | Zhotoviteľ
| Dátum a podpis: |  | Pečiatka | Dátum a podpis: |  |  | Pečiatka
REKAPITULÁCIA ZADANIA
Stavba:
KFA - Košická futbalová aréna II. a III. etapa
Objekt:
SO 10.1 - Futbalový štadión
Časť:
035 - Osvetlenie ihriska a tribún
Miesto: | [5 empty] | Dátum: | 4.10.2022 - REV05
Objednávateľ: | [5 empty] | Projektant: | HESCON,s.r.o.
Zhotoviteľ: |  |  | Vyplň údaj |  |  | Spracovateľ:
Kód dielu - Popis | [6 empty] | Cena celkom [EUR]
1) Náklady z rozpočtu | [6 empty] | 0 | [12 empty] | -1
| DDO - II. ETAPA - demontáž dočasného osvetlenia + osvetlenie z tribún B+D | [5 empty] | 0
| RE - Rekapitulácia | [5 empty] | 0
| DSZ - Dodávka strojov a zariadení | [5 empty] | 0
| M21 - Montážne práce M21 | [5 empty] | 0
| MM - Montážny materiál | [5 empty] | 0
| VRN - VRN | [5 empty] | 0
2) Ostatné náklady | [6 empty] | 0 |  |  |  | DPH
| GZS | [5 empty] | 0 |  |  |  | znížená | [9 empty] | VRN | 0 | 0 | 0 | 0 | 0 | 2
| Projektové práce | [5 empty] | 0 |  |  |  | znížená | [9 empty] | VRN | 0 | 0 | 0 | 0 | 0 | 2
| Sťažené podmienky | [5 empty] | 0 |  |  |  | znížená | [9 empty] | VRN | 0 | 0 | 0 | 0 | 0 | 2
| Vplyv prostredia | [5 empty] | 0 |  |  |  | znížená | [9 empty] | VRN | 0 | 0 | 0 | 0 | 0 | 2
| Iné VRN | [5 empty] | 0 |  |  |  | znížená | [9 empty] | VRN | 0 | 0 | 0 | 0 | 0 | 2
| Kompletačná činnosť | [5 empty] | 0 |  |  |  | znížená | [9 empty] | KOMPLETACNA | 0 | 0 | 0 | 0 | 0 | 2
Celkové náklady za stavbu 1) + 2) | [6 empty] | 0
ZADANIE
Stavba:
KFA - Košická futbalová aréna II. a III. etapa
Objekt:
SO 10.1 - Futbalový štadión
Časť:
035 - Osvetlenie ihriska a tribún
Miesto: | [5 empty] | Dátum: | 4.10.2022 - REV05
Objednávateľ: | [5 empty] | Projektant: | HESCON,s.r.o.
Zhotoviteľ: |  |  | Vyplň údaj |  |  | Spracovateľ:
PČ | Typ | Kód | Popis | MJ | Množstvo | J.cena [EUR] | Cena celkom [EUR] | Cenová sústava |  |  | DPH | J. Nh [h] | Nh celkom [h] | J. hmotnosť [t] | Hmotnosť celkom [t] | J. suť [t] | Suť Celkom [t]
Náklady z rozpočtu | [6 empty] | 0 | [5 empty] | 0 |  | 0 |  | 0 |  | D | -1 | [7 empty] | 0
| D | DDO | II. ETAPA - demontáž dočasného osvetlenia + osvetlenie z tribún B+D |  |  |  | 0 | [5 empty] | 0 |  | 0 |  | 0 | 1 | D | 0 | ROZPOCET | [6 empty] | 0
1 | K | DDO001 | Asymetrický hliníkový reflektor - montáž | ks | 36 |  | 0 |  |  |  | znížená |  | 0 | 0 | 0 | 0 | 0 | 4 | K | 1 | ROZPOCET | 0 | 0 | 0 | 0 | 0 | 2 | 0 | 4 | 2
2 | K | DDO002 | Predradník 380-400V HF, IP21 - montáž | ks | 36 |  | 0 |  |  |  | znížená |  | 0 | 0 | 0 | 0 | 0 | 4 | K | 1 | ROZPOCET | 0 | 0 | 0 | 0 | 0 | 2 | 0 | 4 | 4
3 | K | DDO003 | Oceľová konštrukcia pre 9 ks predradníkov (cca 200kg) | ks | 4 |  | 0 |  |  |  | znížená |  | 0 | 0 | 0 | 0 | 0 | 4 | K | 1 | ROZPOCET | 0 | 0 | 0 | 0 | 0 | 2 | 0 | 4 | 6
4 | K | DDO004 | ref. Thorn LEO LED 200W alebo ekvivalent | ks | 36 |  | 0 |  |  |  | znížená |  | 0 | 0 | 0 | 0 | 0 | 4 | K | 1 | ROZPOCET | 0 | 0 | 0 | 0 | 0 | 2 | 0 | 4 | 8
5 | K | DDO005 | Žľab KFJ300H60 | m | 80 |  | 0 |  |  |  | znížená |  | 0 | 0 | 0 | 0 | 0 | 4 | K | 1 | ROZPOCET | 0 | 0 | 0 | 0 | 0 | 2 | 0 | 4 | 10
6 | K | DDO006 | Stropný nosník WPCW/WPCO300 | ks | 60 |  | 0 |  |  |  | znížená |  | 0 | 0 | 0 | 0 | 0 | 4 | K | 1 | ROZPOCET | 0 | 0 | 0 | 0 | 0 | 2 | 0 | 4 | 12
7 | K | DDO007 | Výložník WPT300 | ks | 60 |  | 0 |  |  |  | znížená |  | 0 | 0 | 0 | 0 | 0 | 4 | K | 1 | ROZPOCET | 0 | 0 | 0 | 0 | 0 | 2 | 0 | 4 | 14
8 | K | DDO008 | Káblový rebrík DKP300H120/3N | m | 60 |  | 0 |  |  |  | znížená |  | 0 | 0 | 0 | 0 | 0 | 4 | K | 1 | ROZPOCET | 0 | 0 | 0 | 0 | 0 | 2 | 0 | 4 | 16
9 | K | DDO009 | Spojka rebríka LDCH120N | ks | 40 |  | 0 |  |  |  | znížená |  | 0 | 0 | 0 | 0 | 0 | 4 | K | 1 | ROZPOCET | 0 | 0 | 0 | 0 | 0 | 2 | 0 | 4 | 18
10 | K | DDO010 | Držiak trojuholníkový UTM/UTMO | ks | 80 |  | 0 |  |  |  | znížená |  | 0 | 0 | 0 | 0 | 0 | 4 | K | 1 | ROZPOCET | 0 | 0 | 0 | 0 | 0 | 2 | 0 | 4 | 20
11 | K | DDO011 | Kotva prievlaková M8x80 | ks | 240 |  | 0 |  |  |  | znížená |  | 0 | 0 | 0 | 0 | 0 | 4 | K | 1 | ROZPOCET | 0 | 0 | 0 | 0 | 0 | 2 | 0 | 4 | 22
12 | K | DDO012 | Spojovacia sada SGM8x14 (100ks) | sad | 2 |  | 0 |  |  |  | znížená |  | 0 | 0 | 0 | 0 | 0 | 4 | K | 1 | ROZPOCET | 0 | 0 | 0 | 0 | 0 | 2 | 0 | 4 | 24
13 | K | DDO013 | Spojovacia sada SGM6x12 | sad | 3 |  | 0 |  |  |  | znížená |  | 0 | 0 | 0 | 0 | 0 | 4 | K | 1 | ROZPOCET | 0 | 0 | 0 | 0 | 0 | 2 | 0 | 4 | 26
14 | K | DDO014 | Príchytka ref. SONAP alebo ekvivalent 28-32mm | ks | 300 |  | 0 |  |  |  | znížená |  | 0 | 0 | 0 | 0 | 0 | 4 | K | 1 | ROZPOCET | 0 | 0 | 0 | 0 | 0 | 2 | 0 | 4 | 28
15 | K | DDO015 | Sťahovacie pásky 250x5 | ks | 300 |  | 0 |  |  |  | znížená |  | 0 | 0 | 0 | 0 | 0 | 4 | K | 1 | ROZPOCET | 0 | 0 | 0 | 0 | 0 | 2 | 0 | 4 | 30
16 | K | DDO016 | Kryt rebríka PZDDP300/2 | m | 60 |  | 0 |  |  |  | znížená |  | 0 | 0 | 0 | 0 | 0 | 4 | K | 1 | ROZPOCET | 0 | 0 | 0 | 0 | 0 | 2 | 0 | 4 | 32
17 | K | DDO017 | Káblová príchytka X-FB 11 MX | ks | 1500 |  | 0 |  |  |  | znížená |  | 0 | 0 | 0 | 0 | 0 | 4 | K | 1 | ROZPOCET | 0 | 0 | 0 | 0 | 0 | 2 | 0 | 4 | 34
18 | K | DDO018 | Káblová príchytka dvojitá X-DFB 11 MX | ks | 760 |  | 0 |  |  |  | znížená |  | 0 | 0 | 0 | 0 | 0 | 4 | K | 1 | ROZPOCET | 0 | 0 | 0 | 0 | 0 | 2 | 0 | 4 | 36
19 | K | DDO019 | ref. Hilti Set X-GHP 18 MX + GC 21 alebo ekvivalent | sad | 3 |  | 0 |  |  |  | znížená |  | 0 | 0 | 0 | 0 | 0 | 4 | K | 1 | ROZPOCET | 0 | 0 | 0 | 0 | 0 | 2 | 0 | 4 | 38
20 | K | DDO020 | 1-CXKE-R-J 4x2,5 | m | 1500 |  | 0 |  |  |  | znížená |  | 0 | 0 | 0 | 0 | 0 | 4 | K | 1 | ROZPOCET | 0 | 0 | 0 | 0 | 0 | 2 | 0 | 4 | 40
21 | K | DDO021 | 1-CXKE-R-J 5x1,5 | m | 600 |  | 0 |  |  |  | znížená |  | 0 | 0 | 0 | 0 | 0 | 4 | K | 1 | ROZPOCET | 0 | 0 | 0 | 0 | 0 | 2 | 0 | 4 | 42
22 | K | DDO022 | 1-CXKE-R-J 5x25 | m | 150 |  | 0 |  |  |  | znížená |  | 0 | 0 | 0 | 0 | 0 | 4 | K | 1 | ROZPOCET | 0 | 0 | 0 | 0 | 0 | 2 | 0 | 4 | 44
23 | K | DDO023 | Plošina diesel, teleskop, 27m | deň | 10 |  | 0 |  |  |  | znížená |  | 0 | 0 | 0 | 0 | 0 | 4 | K | 1 | ROZPOCET | 0 | 0 | 0 | 0 | 0 | 2 | 0 | 4 | 46
24 | K | DDO024 | Mechanizmy | hod | 10 |  | 0 |  |  |  | znížená |  | 0 | 0 | 0 | 0 | 0 | 4 | K | 1 | ROZPOCET | 0 | 0 | 0 | 0 | 0 | 2 | 0 | 4 | 48
25 | K | DDO025 | Ostatné nešpecifikované práce | hod | 30 |  | 0 |  |  |  | znížená |  | 0 | 0 | 0 | 0 | 0 | 4 | K | 1 | ROZPOCET | 0 | 0 | 0 | 0 | 0 | 2 | 0 | 4 | 50
26 | K | DDO026 | Práce horolezeckou technikou | hod | 50 |  | 0 |  |  |  | znížená |  | 0 | 0 | 0 | 0 | 0 | 4 | K | 1 | ROZPOCET | 0 | 0 | 0 | 0 | 0 | 2 | 0 | 4 | 52
27 | K | DDO027 | Dokumentácia skutočného vyhotovenia | ks | 1 |  | 0 |  |  |  | znížená |  | 0 | 0 | 0 | 0 | 0 | 4 | K | 1 | ROZPOCET | 0 | 0 | 0 | 0 | 0 | 2 | 0 | 4 | 54
28 | K | DDO028 | Funkčné skúšky | hod | 5 |  | 0 |  |  |  | znížená |  | 0 | 0 | 0 | 0 | 0 | 4 | K | 1 | ROZPOCET | 0 | 0 | 0 | 0 | 0 | 2 | 0 | 4 | 56
29 | K | DDO029 | Odborné prehliadky a odborné skúšky EZ (revízie) | ks | 1 |  | 0 |  |  |  | znížená |  | 0 | 0 | 0 | 0 | 0 | 4 | K | 1 | ROZPOCET | 0 | 0 | 0 | 0 | 0 | 2 | 0 | 4 | 58
30 | K | DDO030 | Natočenie svietidiel (horolezeckou technikou) | ks | 36 |  | 0 |  |  |  | znížená |  | 0 | 0 | 0 | 0 | 0 | 4 | K | 1 | ROZPOCET | 0 | 0 | 0 | 0 | 0 | 2 | 0 | 4 | 60
31 | K | DDO031 | Meranie intenzity osvetlenia podľa metodiky UEFA (Táto položka opisuje potrebu vypracovania dokumentu oprávnenou osobou. Dokument je nevyhnutný pre potreby pasportizácie štadióna pre jednotlivé UEFA súťažné zápasy. Daný dokument sa vypracováva v ENG aj SK jazyku (SK jazyk pre potreby Slovenského futbalového zväzu, ENG pre UEFA inšpektorov). Dokument hovorí o správnosti realizácie osvetlenia hracej plochy vrátane jeho ovládania podľa aktuálneho platného predpisu UEFA. Dokument je dôkazom toho, že je pri osvetlení hracej plochy splnený každý jeden predpísaný parameter. Predpis UEFA: Article 16 Floodlighting • UEFA Stadium Infrastructure Regulations • Reader • UEFA Documents https://documents.uefa.com/r/qA7fJuXrAU7K42UpVsoDGQ/p~Y0q62TonDrKrHYSFDvaw) | ks | 1 |  | 0 |  |  |  | znížená |  | 0 | 0 | 0 | 0 | 0 | 4 | K | 1 | ROZPOCET | 0 | 0 | 0 | 0 | 0 | 2 | 0 | 4 | 62
32 | K | DDO032 | Podružný materiál | % | 5 |  | 0 |  |  |  | znížená |  | 0 | 0 | 0 | 0 | 0 | 4 | K | 1 | ROZPOCET | 0 | 0 | 0 | 0 | 0 | 2 | 0 | 4 | 64
33 | K | DDO033 | PPV | % | 5 |  | 0 |  |  |  | znížená |  | 0 | 0 | 0 | 0 | 0 | 4 | K | 1 | ROZPOCET | 0 | 0 | 0 | 0 | 0 | 2 | 0 | 4 | 66
34 | K | DDO034 | Výkop jamy | m3 | 0 |  | 0 |  |  |  | znížená |  | 0 | 0 | 0 | 0 | 0 | 4 | K | 1 | ROZPOCET | 0 | 0 | 0 | 0 | 0 | 2 | 0 | 4 | 68
35 | K | DDO035 | Rozbúranie betónového základu | m3 | 0 |  | 0 |  |  |  | znížená |  | 0 | 0 | 0 | 0 | 0 | 4 | K | 1 | ROZPOCET | 0 | 0 | 0 | 0 | 0 | 2 | 0 | 4 | 70
36 | K | DDO036 | Spätný zásyp so zhutnením | m3 | 0 |  | 0 |  |  |  | znížená |  | 0 | 0 | 0 | 0 | 0 | 4 | K | 1 | ROZPOCET | 0 | 0 | 0 | 0 | 0 | 2 | 0 | 4 | 72
37 | K | DDO037 | Odvoz betónu na skládku | m3 | 0 |  | 0 |  |  |  | znížená |  | 0 | 0 | 0 | 0 | 0 | 4 | K | 1 | ROZPOCET | 0 | 0 | 0 | 0 | 0 | 2 | 0 | 4 | 74
38 | K | DDO038 | Demontáž 18m stožiara vrátane vrchnej OK | ks | 4 |  | 0 |  |  |  | znížená |  | 0 | 0 | 0 | 0 | 0 | 4 | K | 1 | ROZPOCET | 0 | 0 | 0 | 0 | 0 | 2 | 0 | 4 | 76
39 | K | DDO039 | Prevoz 18m stožiara do 1km | ks | 4 |  | 0 |  |  |  | znížená |  | 0 | 0 | 0 | 0 | 0 | 4 | K | 1 | ROZPOCET | 0 | 0 | 0 | 0 | 0 | 2 | 0 | 4 | 78
40 | K | DDO040 | Demontáž svietidla | ks | 36 |  | 0 |  |  |  | znížená |  | 0 | 0 | 0 | 0 | 0 | 4 | K | 1 | ROZPOCET | 0 | 0 | 0 | 0 | 0 | 2 | 0 | 4 | 80
41 | K | DDO041 | Demontáž bleskozvodu zo stožiara | ks | 4 |  | 0 |  |  |  | znížená |  | 0 | 0 | 0 | 0 | 0 | 4 | K | 1 | ROZPOCET | 0 | 0 | 0 | 0 | 0 | 2 | 0 | 4 | 82
42 | K | DDO042 | Demontáž tlmiviek | ks | 36 |  | 0 |  |  |  | znížená |  | 0 | 0 | 0 | 0 | 0 | 4 | K | 1 | ROZPOCET | 0 | 0 | 0 | 0 | 0 | 2 | 0 | 4 | 84
43 | K | DDO043 | Demontáž rozvádzačov | ks | 4 |  | 0 |  |  |  | znížená |  | 0 | 0 | 0 | 0 | 0 | 4 | K | 1 | ROZPOCET | 0 | 0 | 0 | 0 | 0 | 2 | 0 | 4 | 86
44 | K | DDO044 | Prevoz materiálu (svietidlá, tlmivky, rozvádzače a bleskozvod) | sub | 1 |  | 0 |  |  |  | znížená |  | 0 | 0 | 0 | 0 | 0 | 4 | K | 1 | ROZPOCET | 0 | 0 | 0 | 0 | 0 | 2 | 0 | 4 | 88
45 | K | DDO045 | Demontáž zvyšných komponentov | hod | 40 |  | 0 |  |  |  | znížená |  | 0 | 0 | 0 | 0 | 0 | 4 | K | 1 | ROZPOCET | 0 | 0 | 0 | 0 | 0 | 2 | 0 | 4 | 90
46 | K | DDO046 | Práce horolezeckou technikou | hod | 20 |  | 0 |  |  |  | znížená |  | 0 | 0 | 0 | 0 | 0 | 4 | K | 1 | ROZPOCET | 0 | 0 | 0 | 0 | 0 | 2 | 0 | 4 | 92
47 | K | DDO047 | Autožeriav 50t | hod | 8 |  | 0 |  |  |  | znížená |  | 0 | 0 | 0 | 0 | 0 | 4 | K | 1 | ROZPOCET | 0 | 0 | 0 | 0 | 0 | 2 | 0 | 4 | 94
48 | K | DDO048 | Mechanizmy | hod | 20 |  | 0 |  |  |  | znížená |  | 0 | 0 | 0 | 0 | 0 | 4 | K | 1 | ROZPOCET | 0 | 0 | 0 | 0 | 0 | 2 | 0 | 4 | 96
| D | RE | Rekapitulácia |  |  |  | 0 | [5 empty] | 0 |  | 0 |  | 0 | 1 | D | 0 | ROZPOCET | [6 empty] | 0
| D | DSZ | Dodávka strojov a zariadení |  |  |  | 0 | [5 empty] | 0 |  | 0 |  | 0 | 1 | D | 1 | ROZPOCET | [6 empty] | 0
49 | K | DSZ001 | Doprava strojov a zariadení | % | 2 |  | 0 |  |  |  | znížená |  | 0 | 0 | 0 | 0 | 0 | 4 | K | 2 | ROZPOCET | 0 | 0 | 0 | 0 | 0 | 2 | 0 | 4 | 98
| D | M21 | Montážne práce M21 |  |  |  | 0 | [5 empty] | 0 |  | 0 |  | 0 | 1 | D | 1 | ROZPOCET | [6 empty] | 0
50 | K | M21001 | PPV na montážne práce | % | 6 |  | 0 |  |  |  | znížená |  | 0 | 0 | 0 | 0 | 0 | 4 | K | 2 | ROZPOCET | 0 | 0 | 0 | 0 | 0 | 2 | 0 | 4 | 100
| D | MM | Montážny materiál |  |  |  | 0 | [5 empty] | 0 |  | 0 |  | 0 | 1 | D | 1 | ROZPOCET | [6 empty] | 0
51 | K | MM001 | Podružný materiál | % | 3 |  | 0 |  |  |  | znížená |  | 0 | 0 | 0 | 0 | 0 | 4 | K | 2 | ROZPOCET | 0 | 0 | 0 | 0 | 0 | 2 | 0 | 4 | 102
52 | K | MM002 | Dopravné náklady na montážny materiál | % | 1.5 |  | 0 |  |  |  | znížená |  | 0 | 0 | 0 | 0 | 0 | 4 | K | 2 | ROZPOCET | 0 | 0 | 0 | 0 | 0 | 2 | 0 | 4 | 104
| D | VRN | VRN |  |  |  | 0 | [5 empty] | 0 |  | 0 |  | 0 | 5 | D | 1 | ROZPOCET | [6 empty] | 0
53 | K | VRN001 | Lešenia, pojazdné plošiny a práce z rebríka | % | 6 |  | 0 |  |  |  | znížená |  | 0 | 0 | 0 | 0 | 0 | 4 | K | 2 | ROZPOCET | 0 | 0 | 0 | 0 | 0 | 2 | 0 | 4 | 106
54 | K | VRN002 | Skúšky a uvedenie do trvalej prevádzky | % | 3 |  | 0 |  |  |  | znížená |  | 0 | 0 | 0 | 0 | 0 | 4 | K | 2 | ROZPOCET | 0 | 0 | 0 | 0 | 0 | 2 | 0 | 4 | 108
55 | K | VRN003 | Odvoz a likvidácia odpadu | % | 1 |  | 0 |  |  |  | znížená |  | 0 | 0 | 0 | 0 | 0 | 4 | K | 2 | ROZPOCET | 0 | 0 | 0 | 0 | 0 | 2 | 0 | 4 | 110
56 | K | VRN004 | Manuály a zaškolenie obsluhy | % | 1 |  | 0 |  |  |  | znížená |  | 0 | 0 | 0 | 0 | 0 | 4 | K | 2 | ROZPOCET | 0 | 0 | 0 | 0 | 0 | 2 | 0 | 4 | 112
57 | K | VRN005 | Vnútrostaveniskové presuny a presuny stavebných hmôt | % | 1 |  | 0 |  |  |  | znížená |  | 0 | 0 | 0 | 0 | 0 | 4 | K | 2 | ROZPOCET | 0 | 0 | 0 | 0 | 0 | 2 | 0 | 4 | 114
58 | K | VRN006 | Prirážka za prevádzkové vplyvy investora a klientov | % | 2 |  | 0 |  |  |  | znížená |  | 0 | 0 | 0 | 0 | 0 | 4 | K | 2 | ROZPOCET | 0 | 0 | 0 | 0 | 0 | 2 | 0 | 4 | 116
59 | K | VRN007 | Vypracovanie východiskovej revíznej správy | % | 2 |  | 0 |  |  |  | znížená |  | 0 | 0 | 0 | 0 | 0 | 4 | K | 2 | ROZPOCET | 0 | 0 | 0 | 0 | 0 | 2 | 0 | 4 | 118
60 | K | VRN008 | Skúšky za účasti TI SR | % | 3 |  | 0 |  |  |  | znížená |  | 0 | 0 | 0 | 0 | 0 | 4 | K | 2 | ROZPOCET | 0 | 0 | 0 | 0 | 0 | 2 | 0 | 4 | 120
61 | K | VRN009 | Dodávatelská dokumentácia | % | 1 |  | 0 |  |  |  | znížená |  | 0 | 0 | 0 | 0 | 0 | 4 | K | 2 | ROZPOCET | 0 | 0 | 0 | 0 | 0 | 2 | 0 | 4 | 122
62 | K | VRN010 | Projektová dokumentácia skutočného stavu | % | 2 |  | 0 |  |  |  | znížená |  | 0 | 0 | 0 | 0 | 0 | 4 | K | 2 | ROZPOCET | 0 | 0 | 0 | 0 | 0 | 2 | 0 | 4 | 124
Poznámka : Žiadame špecifikovať miesto vykládky 18m stožiara.

## 36 - Silnoprúd promenáda
[9 empty] | >> skryté stĺpce << | [9 empty] | {4efe9104-4a26-4e33-b69a-5290cc1267e9}
0
| KRYCÍ LIST ZADANIA | [8 empty] | v --- nižšie sa nachádzajú doplnkové a pomocné údaje k zostavám --- v | [8 empty] | False
Stavba:
KFA - Košická futbalová aréna II. a III. etapa
Objekt:
SO 10.1 - Futbalový štadión
Časť:
036 - Silnoprúd promenáda
| JKSO: |  |  |  |  | KS:
| Miesto: |  |  |  |  | Dátum: | 4.10.2022 - REV05
| Objednávateľ: |  |  |  |  | IČO:
IČ DPH:
| Zhotoviteľ: |  |  |  |  | IČO: | Vyplň údaj
|  | Vyplň údaj |  |  |  | IČ DPH: | Vyplň údaj
| Projektant: |  |  |  |  | IČO:
|  | HESCON,s.r.o. |  |  |  | IČ DPH:
| Spracovateľ: |  |  |  |  | IČO:
IČ DPH:
Poznámka:
| Náklady z rozpočtu | [5 empty] | 0
| Ostatné náklady | [5 empty] | 0
| Cena bez DPH | [5 empty] | 0
|  |  | Základ dane |  |  | Sadzba dane | Výška dane
| DPH | základná | 0 |  |  | 20% | 0
|  | znížená | 0 |  |  | 20% | 0
|  | zákl. prenesená | 0 |  |  | 20% | 0
|  | zníž. prenesená | 0 |  |  | 20% | 0
|  | nulová | 0 |  |  | 0% | 0
| Cena s DPH |  |  | v | EUR |  | 0
| Projektant |  |  | Spracovateľ
| Dátum a podpis: |  | Pečiatka | Dátum a podpis: |  |  | Pečiatka
| Objednávateľ |  |  | Zhotoviteľ
| Dátum a podpis: |  | Pečiatka | Dátum a podpis: |  |  | Pečiatka
REKAPITULÁCIA ZADANIA
Stavba:
KFA - Košická futbalová aréna II. a III. etapa
Objekt:
SO 10.1 - Futbalový štadión
Časť:
036 - Silnoprúd promenáda
Miesto: | [5 empty] | Dátum: | 4.10.2022 - REV05
Objednávateľ: | [5 empty] | Projektant: | HESCON,s.r.o.
Zhotoviteľ: |  |  | Vyplň údaj |  |  | Spracovateľ:
Kód dielu - Popis | [6 empty] | Cena celkom [EUR]
1) Náklady z rozpočtu | [6 empty] | 0 | [12 empty] | -1
| SIPP1 - SO10.1 silnoprúd promenáda B+D | [5 empty] | 0
| SIPPR2 - SO10.1 silnoprúd promenáda rohy | [5 empty] | 0
| RE - Rekapitulácia | [5 empty] | 0
| DSZ - Dodávka strojov a zariadení | [5 empty] | 0
| M21 - Montážne práce M21 | [5 empty] | 0
| MM - Montážny materiál | [5 empty] | 0
| VRN - VRN | [5 empty] | 0
2) Ostatné náklady | [6 empty] | 0 |  |  |  | DPH
| GZS | [5 empty] | 0 |  |  |  | znížená | [9 empty] | VRN | 0 | 0 | 0 | 0 | 0 | 2
| Projektové práce | [5 empty] | 0 |  |  |  | znížená | [9 empty] | VRN | 0 | 0 | 0 | 0 | 0 | 2
| Sťažené podmienky | [5 empty] | 0 |  |  |  | znížená | [9 empty] | VRN | 0 | 0 | 0 | 0 | 0 | 2
| Vplyv prostredia | [5 empty] | 0 |  |  |  | znížená | [9 empty] | VRN | 0 | 0 | 0 | 0 | 0 | 2
| Iné VRN | [5 empty] | 0 |  |  |  | znížená | [9 empty] | VRN | 0 | 0 | 0 | 0 | 0 | 2
| Kompletačná činnosť | [5 empty] | 0 |  |  |  | znížená | [9 empty] | KOMPLETACNA | 0 | 0 | 0 | 0 | 0 | 2
Celkové náklady za stavbu 1) + 2) | [6 empty] | 0
ZADANIE
Stavba:
KFA - Košická futbalová aréna II. a III. etapa
Objekt:
SO 10.1 - Futbalový štadión
Časť:
036 - Silnoprúd promenáda
Miesto: | [5 empty] | Dátum: | 4.10.2022 - REV05
Objednávateľ: | [5 empty] | Projektant: | HESCON,s.r.o.
Zhotoviteľ: |  |  | Vyplň údaj |  |  | Spracovateľ:
PČ | Typ | Kód | Popis | MJ | Množstvo | J.cena [EUR] | Cena celkom [EUR] | Cenová sústava |  |  | DPH | J. Nh [h] | Nh celkom [h] | J. hmotnosť [t] | Hmotnosť celkom [t] | J. suť [t] | Suť Celkom [t]
Náklady z rozpočtu | [6 empty] | 0 | [5 empty] | 0 |  | 0 |  | 0 |  | D | -1 | [7 empty] | 0
| D | SIPP1 | SO10.1 silnoprúd promenáda B+D |  |  |  | 0 | [5 empty] | 0 |  | 0 |  | 0 | 1 | D | 0 | ROZPOCET | [6 empty] | 0
1 | K | SIPP001 | Rozvádzač RHB | ks | 1 |  | 0 |  |  |  | znížená |  | 0 | 0 | 0 | 0 | 0 | 4 | K | 1 | ROZPOCET | 0 | 0 | 0 | 0 | 0 | 2 | 0 | 4 | 2
2 | K | SIPP002 | Rozvádzač RHD | ks | 1 |  | 0 |  |  |  | znížená |  | 0 | 0 | 0 | 0 | 0 | 4 | K | 1 | ROZPOCET | 0 | 0 | 0 | 0 | 0 | 2 | 0 | 4 | 4
3 | K | SIPP003 | Svietidlo ref. batten light alebo ekvivalent 40W, 4000K, IP65, prisadené | ks | 44 |  | 0 |  |  |  | znížená |  | 0 | 0 | 0 | 0 | 0 | 4 | K | 1 | ROZPOCET | 0 | 0 | 0 | 0 | 0 | 2 | 0 | 4 | 6
4 | K | SIPP004 | 1-CXKE-R-J 4x240 | m | 16 |  | 0 |  |  |  | znížená |  | 0 | 0 | 0 | 0 | 0 | 4 | K | 1 | ROZPOCET | 0 | 0 | 0 | 0 | 0 | 2 | 0 | 4 | 8
5 | K | SIPP005 | Spojka pre kábel 4x240 | ks | 2 |  | 0 |  |  |  | znížená |  | 0 | 0 | 0 | 0 | 0 | 4 | K | 1 | ROZPOCET | 0 | 0 | 0 | 0 | 0 | 2 | 0 | 4 | 10
6 | K | SIPP006 | 1-CXKE-R-J 4x150 | m | 120 |  | 0 |  |  |  | znížená |  | 0 | 0 | 0 | 0 | 0 | 4 | K | 1 | ROZPOCET | 0 | 0 | 0 | 0 | 0 | 2 | 0 | 4 | 12
7 | K | SIPP007 | 1-CXKE-R-J 4x120 | m | 16 |  | 0 |  |  |  | znížená |  | 0 | 0 | 0 | 0 | 0 | 4 | K | 1 | ROZPOCET | 0 | 0 | 0 | 0 | 0 | 2 | 0 | 4 | 14
8 | K | SIPP008 | Spojka pre kábel 4x120 | ks | 2 |  | 0 |  |  |  | znížená |  | 0 | 0 | 0 | 0 | 0 | 4 | K | 1 | ROZPOCET | 0 | 0 | 0 | 0 | 0 | 2 | 0 | 4 | 16
9 | K | SIPP009 | 1-CXKE-R-J 4x25 | m | 350 |  | 0 |  |  |  | znížená |  | 0 | 0 | 0 | 0 | 0 | 4 | K | 1 | ROZPOCET | 0 | 0 | 0 | 0 | 0 | 2 | 0 | 4 | 18
10 | K | SIPP010 | 1-CXKE-R-J 5x10 | m | 200 |  | 0 |  |  |  | znížená |  | 0 | 0 | 0 | 0 | 0 | 4 | K | 1 | ROZPOCET | 0 | 0 | 0 | 0 | 0 | 2 | 0 | 4 | 20
11 | K | SIPP011 | 1-CXKE-R-J 5x1,5 | m | 550 |  | 0 |  |  |  | znížená |  | 0 | 0 | 0 | 0 | 0 | 4 | K | 1 | ROZPOCET | 0 | 0 | 0 | 0 | 0 | 2 | 0 | 4 | 22
12 | K | SIPP012 | 1-CXKE-R-J 3x2,5 | m | 1250 |  | 0 |  |  |  | znížená |  | 0 | 0 | 0 | 0 | 0 | 4 | K | 1 | ROZPOCET | 0 | 0 | 0 | 0 | 0 | 2 | 0 | 4 | 24
13 | K | SIPP013 | CYA6- N2XH-J 1x6 | m | 1250 |  | 0 |  |  |  | znížená |  | 0 | 0 | 0 | 0 | 0 | 4 | K | 1 | ROZPOCET | 0 | 0 | 0 | 0 | 0 | 2 | 0 | 4 | 26
14 | K | SIPP014 | Káblová trubka FXKVR40 | m | 1250 |  | 0 |  |  |  | znížená |  | 0 | 0 | 0 | 0 | 0 | 4 | K | 1 | ROZPOCET | 0 | 0 | 0 | 0 | 0 | 2 | 0 | 4 | 28
15 | K | SIPP015 | Káblová príchytka X-FB 11 MX | ks | 1150 |  | 0 |  |  |  | znížená |  | 0 | 0 | 0 | 0 | 0 | 4 | K | 1 | ROZPOCET | 0 | 0 | 0 | 0 | 0 | 2 | 0 | 4 | 30
16 | K | SIPP016 | Káblová trubka pevná BSSH32 | m | 70 |  | 0 |  |  |  | znížená |  | 0 | 0 | 0 | 0 | 0 | 4 | K | 1 | ROZPOCET | 0 | 0 | 0 | 0 | 0 | 2 | 0 | 4 | 32
17 | K | SIPP017 | Káblová trubka ohybná FXPS32 | m | 10 |  | 0 |  |  |  | znížená |  | 0 | 0 | 0 | 0 | 0 | 4 | K | 1 | ROZPOCET | 0 | 0 | 0 | 0 | 0 | 2 | 0 | 4 | 34
18 | K | SIPP018 | Držiak ref. OMEGA alebo ekvivalent pre D32 | ks | 70 |  | 0 |  |  |  | znížená |  | 0 | 0 | 0 | 0 | 0 | 4 | K | 1 | ROZPOCET | 0 | 0 | 0 | 0 | 0 | 2 | 0 | 4 | 36
19 | K | SIPP019 | Káblová príchytka dvojitá X-DFB 11 MX | ks | 200 |  | 0 |  |  |  | znížená |  | 0 | 0 | 0 | 0 | 0 | 4 | K | 1 | ROZPOCET | 0 | 0 | 0 | 0 | 0 | 2 | 0 | 4 | 38
20 | K | SIPP020 | ref. Hilti Set X-GHP 18 MX + GC 21 alebo ekvivalent | sad | 2 |  | 0 |  |  |  | znížená |  | 0 | 0 | 0 | 0 | 0 | 4 | K | 1 | ROZPOCET | 0 | 0 | 0 | 0 | 0 | 2 | 0 | 4 | 40
21 | K | SIPP021 | Príplatok za zaťahovanie kábla do 1kg | m | 1250 |  | 0 |  |  |  | znížená |  | 0 | 0 | 0 | 0 | 0 | 4 | K | 1 | ROZPOCET | 0 | 0 | 0 | 0 | 0 | 2 | 0 | 4 | 42
22 | K | SIPP022 | Príplatok za zaťahovanie kábla do 5kg | m | 0 |  | 0 |  |  |  | znížená |  | 0 | 0 | 0 | 0 | 0 | 4 | K | 1 | ROZPOCET | 0 | 0 | 0 | 0 | 0 | 2 | 0 | 4 | 44
23 | K | SIPP023 | Príplatok za zaťahovanie kábla nad 5kg | m | 0 |  | 0 |  |  |  | znížená |  | 0 | 0 | 0 | 0 | 0 | 4 | K | 1 | ROZPOCET | 0 | 0 | 0 | 0 | 0 | 2 | 0 | 4 | 46
24 | K | SIPP024 | Káblový prestup cez základ (ref. ROXTEC, RSS, alebo ekvivalent) | ks | 0 |  | 0 |  |  |  | znížená |  | 0 | 0 | 0 | 0 | 0 | 4 | K | 1 | ROZPOCET | 0 | 0 | 0 | 0 | 0 | 2 | 0 | 4 | 48
25 | K | SIPP025 | Žľab KFJ300H60 | m | 150 |  | 0 |  |  |  | znížená |  | 0 | 0 | 0 | 0 | 0 | 4 | K | 1 | ROZPOCET | 0 | 0 | 0 | 0 | 0 | 2 | 0 | 4 | 50
26 | K | SIPP026 | Zatĺkacia kotva TRSM8 | ks | 200 |  | 0 |  |  |  | znížená |  | 0 | 0 | 0 | 0 | 0 | 4 | K | 1 | ROZPOCET | 0 | 0 | 0 | 0 | 0 | 2 | 0 | 4 | 52
27 | K | SIPP027 | Závitová tyč M8 2000 | ks | 100 |  | 0 |  |  |  | znížená |  | 0 | 0 | 0 | 0 | 0 | 4 | K | 1 | ROZPOCET | 0 | 0 | 0 | 0 | 0 | 2 | 0 | 4 | 54
28 | K | SIPP028 | Závitová tyč M8 1000 | ks | 100 |  | 0 |  |  |  | znížená |  | 0 | 0 | 0 | 0 | 0 | 4 | K | 1 | ROZPOCET | 0 | 0 | 0 | 0 | 0 | 2 | 0 | 4 | 56
29 | K | SIPP029 | C-uholník zosilnený CWP/CWOP40H40/04 | ks | 100 |  | 0 |  |  |  | znížená |  | 0 | 0 | 0 | 0 | 0 | 4 | K | 1 | ROZPOCET | 0 | 0 | 0 | 0 | 0 | 2 | 0 | 4 | 58
30 | K | SIPP030 | Koleno žľabu 45st. KKMPP/KKMPOP300H60 | ks | 24 |  | 0 |  |  |  | znížená |  | 0 | 0 | 0 | 0 | 0 | 4 | K | 1 | ROZPOCET | 0 | 0 | 0 | 0 | 0 | 2 | 0 | 4 | 60
31 | K | SIPP031 | Oblúk žľabu LUPP300H60 | ks | 24 |  | 0 |  |  |  | znížená |  | 0 | 0 | 0 | 0 | 0 | 4 | K | 1 | ROZPOCET | 0 | 0 | 0 | 0 | 0 | 2 | 0 | 4 | 62
32 | K | SIPP032 | Držiak trojuholníkový UTM/UTMO | ks | 120 |  | 0 |  |  |  | znížená |  | 0 | 0 | 0 | 0 | 0 | 4 | K | 1 | ROZPOCET | 0 | 0 | 0 | 0 | 0 | 2 | 0 | 4 | 64
33 | K | SIPP033 | Spojovacia sada M6 | bal | 6 |  | 0 |  |  |  | znížená |  | 0 | 0 | 0 | 0 | 0 | 4 | K | 1 | ROZPOCET | 0 | 0 | 0 | 0 | 0 | 2 | 0 | 4 | 66
34 | K | SIPP034 | Spojovacia sada M8 | bal | 2 |  | 0 |  |  |  | znížená |  | 0 | 0 | 0 | 0 | 0 | 4 | K | 1 | ROZPOCET | 0 | 0 | 0 | 0 | 0 | 2 | 0 | 4 | 68
35 | K | SIPP035 | Prievlaková kotva PSROM6x50E | ks | 240 |  | 0 |  |  |  | znížená |  | 0 | 0 | 0 | 0 | 0 | 4 | K | 1 | ROZPOCET | 0 | 0 | 0 | 0 | 0 | 2 | 0 | 4 | 70
36 | K | SIPP036 | Podložka M8 veľkoplošná | ks | 240 |  | 0 |  |  |  | znížená |  | 0 | 0 | 0 | 0 | 0 | 4 | K | 1 | ROZPOCET | 0 | 0 | 0 | 0 | 0 | 2 | 0 | 4 | 72
37 | K | SIPP037 | Matica M8 | ks | 240 |  | 0 |  |  |  | znížená |  | 0 | 0 | 0 | 0 | 0 | 4 | K | 1 | ROZPOCET | 0 | 0 | 0 | 0 | 0 | 2 | 0 | 4 | 74
38 | K | SIPP038 | Viazacia páska 250/5 | ks | 900 |  | 0 |  |  |  | znížená |  | 0 | 0 | 0 | 0 | 0 | 4 | K | 1 | ROZPOCET | 0 | 0 | 0 | 0 | 0 | 2 | 0 | 4 | 76
39 | K | SIPP039 | Strešný prestup ref. TOPWET TPW160 alebo ekvivalent prevedenie podľa strechy | ks | 4 |  | 0 |  |  |  | znížená |  | 0 | 0 | 0 | 0 | 0 | 4 | K | 1 | ROZPOCET | 0 | 0 | 0 | 0 | 0 | 2 | 0 | 4 | 78
40 | K | SIPP040 | Strešný prestup ref. TOPWET TPW125 alebo ekvivalent prevedenie podľa strechy | ks | 2 |  | 0 |  |  |  | znížená |  | 0 | 0 | 0 | 0 | 0 | 4 | K | 1 | ROZPOCET | 0 | 0 | 0 | 0 | 0 | 2 | 0 | 4 | 80
41 | K | SIPP041 | Nosný systém pre uchytennie svietidiel | set. | 1 |  | 0 |  |  |  | znížená |  | 0 | 0 | 0 | 0 | 0 | 4 | K | 1 | ROZPOCET | 0 | 0 | 0 | 0 | 0 | 2 | 0 | 4 | 82
42 | K | SIPP042 | Búracie, sekacie a vŕtacie práce | sub | 0 |  | 0 |  |  |  | znížená |  | 0 | 0 | 0 | 0 | 0 | 4 | K | 1 | ROZPOCET | 0 | 0 | 0 | 0 | 0 | 2 | 0 | 4 | 84
43 | K | SIPP043 | Dokumentácia skutočného vyhotovenia | ks | 1 |  | 0 |  |  |  | znížená |  | 0 | 0 | 0 | 0 | 0 | 4 | K | 1 | ROZPOCET | 0 | 0 | 0 | 0 | 0 | 2 | 0 | 4 | 86
44 | K | SIPP044 | Plošina diesel, teleskop, 14m | deň | 27 |  | 0 |  |  |  | znížená |  | 0 | 0 | 0 | 0 | 0 | 4 | K | 1 | ROZPOCET | 0 | 0 | 0 | 0 | 0 | 2 | 0 | 4 | 88
45 | K | SIPP045 | Mechanizmy | hod | 20 |  | 0 |  |  |  | znížená |  | 0 | 0 | 0 | 0 | 0 | 4 | K | 1 | ROZPOCET | 0 | 0 | 0 | 0 | 0 | 2 | 0 | 4 | 90
46 | K | SIPP046 | Ostatné nešpecifikované práce | hod | 30 |  | 0 |  |  |  | znížená |  | 0 | 0 | 0 | 0 | 0 | 4 | K | 1 | ROZPOCET | 0 | 0 | 0 | 0 | 0 | 2 | 0 | 4 | 92
47 | K | SIPP047 | Funkčné skúšky | hod | 10 |  | 0 |  |  |  | znížená |  | 0 | 0 | 0 | 0 | 0 | 4 | K | 1 | ROZPOCET | 0 | 0 | 0 | 0 | 0 | 2 | 0 | 4 | 94
48 | K | SIPP048 | Odborné prehliadky a odborné skúšky EZ (revízie) | ks | 1 |  | 0 |  |  |  | znížená |  | 0 | 0 | 0 | 0 | 0 | 4 | K | 1 | ROZPOCET | 0 | 0 | 0 | 0 | 0 | 2 | 0 | 4 | 96
49 | K | SIPP049 | Podružný materiál | % | 5 |  | 0 |  |  |  | znížená |  | 0 | 0 | 0 | 0 | 0 | 4 | K | 1 | ROZPOCET | 0 | 0 | 0 | 0 | 0 | 2 | 0 | 4 | 98
50 | K | SIPP050 | PPV | % | 5 |  | 0 |  |  |  | znížená |  | 0 | 0 | 0 | 0 | 0 | 4 | K | 1 | ROZPOCET | 0 | 0 | 0 | 0 | 0 | 2 | 0 | 4 | 100
| D | SIPPR2 | SO10.1 silnoprúd promenáda rohy |  |  |  | 0 | [5 empty] | 0 |  | 0 |  | 0 | 1 | D | 0 | ROZPOCET | [6 empty] | 0
51 | K | SIPP054 | Svietidlo ref. batten light alebo ekvivalent 40W, 4000K, IP65, prisadené | ks | 20 |  | 0 |  |  |  | znížená |  | 0 | 0 | 0 | 0 | 0 | 4 | K | 1 | ROZPOCET | 0 | 0 | 0 | 0 | 0 | 2 | 0 | 4 | 102
52 | K | SIPP055 | 1-CXKE-R-J 5x1,5 | m | 100 |  | 0 |  |  |  | znížená |  | 0 | 0 | 0 | 0 | 0 | 4 | K | 1 | ROZPOCET | 0 | 0 | 0 | 0 | 0 | 2 | 0 | 4 | 104
53 | K | SIPP056 | Káblová príchytka X-FB 11 MX | ks | 50 |  | 0 |  |  |  | znížená |  | 0 | 0 | 0 | 0 | 0 | 4 | K | 1 | ROZPOCET | 0 | 0 | 0 | 0 | 0 | 2 | 0 | 4 | 106
54 | K | SIPP057 | Plošina diesel, teleskop, 14m | deň | 3 |  | 0 |  |  |  | znížená |  | 0 | 0 | 0 | 0 | 0 | 4 | K | 1 | ROZPOCET | 0 | 0 | 0 | 0 | 0 | 2 | 0 | 4 | 108
55 | K | SIPP058 | Odborné prehliadky a odborné skúšky EZ (revízie) | ks | 1 |  | 0 |  |  |  | znížená |  | 0 | 0 | 0 | 0 | 0 | 4 | K | 1 | ROZPOCET | 0 | 0 | 0 | 0 | 0 | 2 | 0 | 4 | 110
56 | K | SIPP059 | Podružný materiál | % | 5 |  | 0 |  |  |  | znížená |  | 0 | 0 | 0 | 0 | 0 | 4 | K | 1 | ROZPOCET | 0 | 0 | 0 | 0 | 0 | 2 | 0 | 4 | 112
57 | K | SIPP060 | PPV | % | 5 |  | 0 |  |  |  | znížená |  | 0 | 0 | 0 | 0 | 0 | 4 | K | 1 | ROZPOCET | 0 | 0 | 0 | 0 | 0 | 2 | 0 | 4 | 114
| D | RE | Rekapitulácia |  |  |  | 0 | [5 empty] | 0 |  | 0 |  | 0 | 1 | D | 0 | ROZPOCET | [6 empty] | 0
| D | DSZ | Dodávka strojov a zariadení |  |  |  | 0 | [5 empty] | 0 |  | 0 |  | 0 | 1 | D | 1 | ROZPOCET | [6 empty] | 0
58 | K | DSZ001 | Doprava strojov a zariadení | % | 2 |  | 0 |  |  |  | znížená |  | 0 | 0 | 0 | 0 | 0 | 4 | K | 2 | ROZPOCET | 0 | 0 | 0 | 0 | 0 | 2 | 0 | 4 | 116
| D | M21 | Montážne práce M21 |  |  |  | 0 | [5 empty] | 0 |  | 0 |  | 0 | 1 | D | 1 | ROZPOCET | [6 empty] | 0
59 | K | M21001 | PPV na montážne práce | % | 6 |  | 0 |  |  |  | znížená |  | 0 | 0 | 0 | 0 | 0 | 4 | K | 2 | ROZPOCET | 0 | 0 | 0 | 0 | 0 | 2 | 0 | 4 | 118
| D | MM | Montážny materiál |  |  |  | 0 | [5 empty] | 0 |  | 0 |  | 0 | 1 | D | 1 | ROZPOCET | [6 empty] | 0
60 | K | MM001 | Podružný materiál | % | 3 |  | 0 |  |  |  | znížená |  | 0 | 0 | 0 | 0 | 0 | 4 | K | 2 | ROZPOCET | 0 | 0 | 0 | 0 | 0 | 2 | 0 | 4 | 120
61 | K | MM002 | Dopravné náklady na montážny materiál | % | 1.5 |  | 0 |  |  |  | znížená |  | 0 | 0 | 0 | 0 | 0 | 4 | K | 2 | ROZPOCET | 0 | 0 | 0 | 0 | 0 | 2 | 0 | 4 | 122
| D | VRN | VRN |  |  |  | 0 | [5 empty] | 0 |  | 0 |  | 0 | 5 | D | 1 | ROZPOCET | [6 empty] | 0
62 | K | VRN001 | Lešenia, pojazdné plošiny a práce z rebríka | % | 6 |  | 0 |  |  |  | znížená |  | 0 | 0 | 0 | 0 | 0 | 4 | K | 2 | ROZPOCET | 0 | 0 | 0 | 0 | 0 | 2 | 0 | 4 | 124
63 | K | VRN002 | Skúšky a uvedenie do trvalej prevádzky | % | 3 |  | 0 |  |  |  | znížená |  | 0 | 0 | 0 | 0 | 0 | 4 | K | 2 | ROZPOCET | 0 | 0 | 0 | 0 | 0 | 2 | 0 | 4 | 126
64 | K | VRN003 | Odvoz a likvidácia odpadu | % | 1 |  | 0 |  |  |  | znížená |  | 0 | 0 | 0 | 0 | 0 | 4 | K | 2 | ROZPOCET | 0 | 0 | 0 | 0 | 0 | 2 | 0 | 4 | 128
65 | K | VRN004 | Manuály a zaškolenie obsluhy | % | 1 |  | 0 |  |  |  | znížená |  | 0 | 0 | 0 | 0 | 0 | 4 | K | 2 | ROZPOCET | 0 | 0 | 0 | 0 | 0 | 2 | 0 | 4 | 130
66 | K | VRN005 | Vnútrostaveniskové presuny a presuny stavebných hmôt | % | 1 |  | 0 |  |  |  | znížená |  | 0 | 0 | 0 | 0 | 0 | 4 | K | 2 | ROZPOCET | 0 | 0 | 0 | 0 | 0 | 2 | 0 | 4 | 132
67 | K | VRN006 | Prirážka za prevádzkové vplyvy investora a klientov | % | 2 |  | 0 |  |  |  | znížená |  | 0 | 0 | 0 | 0 | 0 | 4 | K | 2 | ROZPOCET | 0 | 0 | 0 | 0 | 0 | 2 | 0 | 4 | 134
68 | K | VRN007 | Vypracovanie východiskovej revíznej správy | % | 2 |  | 0 |  |  |  | znížená |  | 0 | 0 | 0 | 0 | 0 | 4 | K | 2 | ROZPOCET | 0 | 0 | 0 | 0 | 0 | 2 | 0 | 4 | 136
69 | K | VRN008 | Skúšky za účasti TI SR | % | 3 |  | 0 |  |  |  | znížená |  | 0 | 0 | 0 | 0 | 0 | 4 | K | 2 | ROZPOCET | 0 | 0 | 0 | 0 | 0 | 2 | 0 | 4 | 138
70 | K | VRN009 | Dodávatelská dokumentácia | % | 1 |  | 0 |  |  |  | znížená |  | 0 | 0 | 0 | 0 | 0 | 4 | K | 2 | ROZPOCET | 0 | 0 | 0 | 0 | 0 | 2 | 0 | 4 | 140
71 | K | VRN010 | Projektová dokumentácia skutočného stavu | % | 2 |  | 0 |  |  |  | znížená |  | 0 | 0 | 0 | 0 | 0 | 4 | K | 2 | ROZPOCET | 0 | 0 | 0 | 0 | 0 | 2 | 0 | 4 | 142

## 37 - ELI vstavkov
[9 empty] | >> skryté stĺpce << | [9 empty] | {cdab3343-7109-4490-ab25-eae24279a87c}
0
| KRYCÍ LIST ZADANIA | [8 empty] | v --- nižšie sa nachádzajú doplnkové a pomocné údaje k zostavám --- v | [8 empty] | False
Stavba:
KFA - Košická futbalová aréna II. a III. etapa
Objekt:
SO 10.1 - Futbalový štadión
Časť:
037 - ELI vstavkov
| JKSO: |  |  |  |  | KS:
| Miesto: |  |  |  |  | Dátum: | 4.10.2022 - REV05
| Objednávateľ: |  |  |  |  | IČO:
IČ DPH:
| Zhotoviteľ: |  |  |  |  | IČO: | Vyplň údaj
|  | Vyplň údaj |  |  |  | IČ DPH: | Vyplň údaj
| Projektant: |  |  |  |  | IČO:
|  | HESCON,s.r.o. |  |  |  | IČ DPH:
| Spracovateľ: |  |  |  |  | IČO:
IČ DPH:
Poznámka:
| Náklady z rozpočtu | [5 empty] | 0
| Ostatné náklady | [5 empty] | 0
| Cena bez DPH | [5 empty] | 0
|  |  | Základ dane |  |  | Sadzba dane | Výška dane
| DPH | základná | 0 |  |  | 20% | 0
|  | znížená | 0 |  |  | 20% | 0
|  | zákl. prenesená | 0 |  |  | 20% | 0
|  | zníž. prenesená | 0 |  |  | 20% | 0
|  | nulová | 0 |  |  | 0% | 0
| Cena s DPH |  |  | v | EUR |  | 0
| Projektant |  |  | Spracovateľ
| Dátum a podpis: |  | Pečiatka | Dátum a podpis: |  |  | Pečiatka
| Objednávateľ |  |  | Zhotoviteľ
| Dátum a podpis: |  | Pečiatka | Dátum a podpis: |  |  | Pečiatka
REKAPITULÁCIA ZADANIA
Stavba:
KFA - Košická futbalová aréna II. a III. etapa
Objekt:
SO 10.1 - Futbalový štadión
Časť:
037 - ELI vstavkov
Miesto: | [5 empty] | Dátum: | 4.10.2022 - REV05
Objednávateľ: | [5 empty] | Projektant: | HESCON,s.r.o.
Zhotoviteľ: |  |  | Vyplň údaj |  |  | Spracovateľ:
Kód dielu - Popis | [6 empty] | Cena celkom [EUR]
1) Náklady z rozpočtu | [6 empty] | 0 | [12 empty] | -1
| D1 - ETAPA II. tribúna B+D | [5 empty] | 0
| RE - Rekapitulácia | [5 empty] | 0
| DSZ - Dodávka strojov a zariadení | [5 empty] | 0
| M21 - Montážne práce M21 | [5 empty] | 0
| MM - Montážny materiál | [5 empty] | 0
| VRN - VRN | [5 empty] | 0
2) Ostatné náklady | [6 empty] | 0 |  |  |  | DPH
| GZS | [5 empty] | 0 |  |  |  | znížená | [9 empty] | VRN | 0 | 0 | 0 | 0 | 0 | 2
| Projektové práce | [5 empty] | 0 |  |  |  | znížená | [9 empty] | VRN | 0 | 0 | 0 | 0 | 0 | 2
| Sťažené podmienky | [5 empty] | 0 |  |  |  | znížená | [9 empty] | VRN | 0 | 0 | 0 | 0 | 0 | 2
| Vplyv prostredia | [5 empty] | 0 |  |  |  | znížená | [9 empty] | VRN | 0 | 0 | 0 | 0 | 0 | 2
| Iné VRN | [5 empty] | 0 |  |  |  | znížená | [9 empty] | VRN | 0 | 0 | 0 | 0 | 0 | 2
| Kompletačná činnosť | [5 empty] | 0 |  |  |  | znížená | [9 empty] | KOMPLETACNA | 0 | 0 | 0 | 0 | 0 | 2
Celkové náklady za stavbu 1) + 2) | [6 empty] | 0
ZADANIE
Stavba:
KFA - Košická futbalová aréna II. a III. etapa
Objekt:
SO 10.1 - Futbalový štadión
Časť:
037 - ELI vstavkov
Miesto: | [5 empty] | Dátum: | 4.10.2022 - REV05
Objednávateľ: | [5 empty] | Projektant: | HESCON,s.r.o.
Zhotoviteľ: |  |  | Vyplň údaj |  |  | Spracovateľ:
PČ | Typ | Kód | Popis | MJ | Množstvo | J.cena [EUR] | Cena celkom [EUR] | Cenová sústava |  |  | DPH | J. Nh [h] | Nh celkom [h] | J. hmotnosť [t] | Hmotnosť celkom [t] | J. suť [t] | Suť Celkom [t]
Náklady z rozpočtu | [6 empty] | 0 | [5 empty] | 0 |  | 0 |  | 0 |  | D | -1 | [7 empty] | 0
| D | D1 | ETAPA II. tribúna B+D |  |  |  | 0 | [5 empty] | 0 |  | 0 |  | 0 | 1 | D | 0 | ROZPOCET | [6 empty] | 0
1 | K | SPVS001 | Rozvádzač RSB1 (dodávka rozvádzača, montáž + zapojenie) | ks | 1 |  | 0 |  |  |  | znížená |  | 0 | 0 | 0 | 0 | 0 | 4 | K | 1 | ROZPOCET | 0 | 0 | 0 | 0 | 0 | 2 | 0 | 4 | 2
2 | K | SPVS002 | Rozvádzač RSB2 (dodávka rozvádzača, montáž + zapojenie) | ks | 1 |  | 0 |  |  |  | znížená |  | 0 | 0 | 0 | 0 | 0 | 4 | K | 1 | ROZPOCET | 0 | 0 | 0 | 0 | 0 | 2 | 0 | 4 | 4
3 | K | SPVS003 | Rozvádzač RSD2 (dodávka rozvádzača, montáž + zapojenie) | ks | 1 |  | 0 |  |  |  | znížená |  | 0 | 0 | 0 | 0 | 0 | 4 | K | 1 | ROZPOCET | 0 | 0 | 0 | 0 | 0 | 2 | 0 | 4 | 6
4 | K | SPVS004 | Rozvádzač RSD1 (dodávka rozvádzača, montáž + zapojenie) | ks | 1 |  | 0 |  |  |  | znížená |  | 0 | 0 | 0 | 0 | 0 | 4 | K | 1 | ROZPOCET | 0 | 0 | 0 | 0 | 0 | 2 | 0 | 4 | 8
5 | K | SPVS005 | Svietidlo ref. batten light 40W, 4000K, IP65, prisadené | ks | 80 |  | 0 |  |  |  | znížená |  | 0 | 0 | 0 | 0 | 0 | 4 | K | 1 | ROZPOCET | 0 | 0 | 0 | 0 | 0 | 2 | 0 | 4 | 10
6 | K | SPVS006 | Svietidlo LED panel 18W, prisadené | ks | 17 |  | 0 |  |  |  | znížená |  | 0 | 0 | 0 | 0 | 0 | 4 | K | 1 | ROZPOCET | 0 | 0 | 0 | 0 | 0 | 2 | 0 | 4 | 12
7 | K | SPVS007 | Zásuvka 230V/16A, IP 20, zapustená | ks | 17 |  | 0 |  |  |  | znížená |  | 0 | 0 | 0 | 0 | 0 | 4 | K | 1 | ROZPOCET | 0 | 0 | 0 | 0 | 0 | 2 | 0 | 4 | 14
8 | K | SPVS008 | Zásuvka 230V/16A, IP 44, zapustená | ks | 50 |  | 0 |  |  |  | znížená |  | 0 | 0 | 0 | 0 | 0 | 4 | K | 1 | ROZPOCET | 0 | 0 | 0 | 0 | 0 | 2 | 0 | 4 | 16
9 | K | SPVS009 | Vypínač rad.1, IP20, zapustený | ks | 28 |  | 0 |  |  |  | znížená |  | 0 | 0 | 0 | 0 | 0 | 4 | K | 1 | ROZPOCET | 0 | 0 | 0 | 0 | 0 | 2 | 0 | 4 | 18
10 | K | SPVS010 | Vypínač rad.6, IP20, zapustený | ks | 4 |  | 0 |  |  |  | znížená |  | 0 | 0 | 0 | 0 | 0 | 4 | K | 1 | ROZPOCET | 0 | 0 | 0 | 0 | 0 | 2 | 0 | 4 | 20
11 | K | SPVS011 | Rámik | ks | 72 |  | 0 |  |  |  | znížená |  | 0 | 0 | 0 | 0 | 0 | 4 | K | 1 | ROZPOCET | 0 | 0 | 0 | 0 | 0 | 2 | 0 | 4 | 22
12 | K | SPVS012 | El. konvektor ref. Stiebel Eltron alebo ekvivalent 2kW | ks | 13 |  | 0 |  |  |  | znížená |  | 0 | 0 | 0 | 0 | 0 | 4 | K | 1 | ROZPOCET | 0 | 0 | 0 | 0 | 0 | 2 | 0 | 4 | 24
13 | K | SPVS013 | El. konvektor ref. Stiebel Eltron alebo ekvivalent 1kW | ks | 15 |  | 0 |  |  |  | znížená |  | 0 | 0 | 0 | 0 | 0 | 4 | K | 1 | ROZPOCET | 0 | 0 | 0 | 0 | 0 | 2 | 0 | 4 | 26
14 | K | SPVS014 | Pohybové čidlo 360st. 10m, kontakt 10A ref. Luxomat alebo ekvivalent | ks | 14 |  | 0 |  |  |  | znížená |  | 0 | 0 | 0 | 0 | 0 | 4 | K | 1 | ROZPOCET | 0 | 0 | 0 | 0 | 0 | 2 | 0 | 4 | 28
15 | K | SPVS015 | Termostat + topný panel ref. Fenix alebo ekvivalent | ks | 2 |  | 0 |  |  |  | znížená |  | 0 | 0 | 0 | 0 | 0 | 4 | K | 1 | ROZPOCET | 0 | 0 | 0 | 0 | 0 | 2 | 0 | 4 | 30
16 | K | SPVS016 | 1-CXKE-R-J 3x4 | m | 730 |  | 0 |  |  |  | znížená |  | 0 | 0 | 0 | 0 | 0 | 4 | K | 1 | ROZPOCET | 0 | 0 | 0 | 0 | 0 | 2 | 0 | 4 | 32
17 | K | SPVS017 | 1-CXKE-R-J 3x2,5 | m | 3620 |  | 0 |  |  |  | znížená |  | 0 | 0 | 0 | 0 | 0 | 4 | K | 1 | ROZPOCET | 0 | 0 | 0 | 0 | 0 | 2 | 0 | 4 | 34
18 | K | SPVS018 | 1-CXKE-R-J 3x1,5 | m | 1270 |  | 0 |  |  |  | znížená |  | 0 | 0 | 0 | 0 | 0 | 4 | K | 1 | ROZPOCET | 0 | 0 | 0 | 0 | 0 | 2 | 0 | 4 | 36
19 | K | SPVS019 | 1-CXKE-R-J 2x1,5 | m | 280 |  | 0 |  |  |  | znížená |  | 0 | 0 | 0 | 0 | 0 | 4 | K | 1 | ROZPOCET | 0 | 0 | 0 | 0 | 0 | 2 | 0 | 4 | 38
20 | K | SPVS020 | N2XH-J 1x25 | m | 175 |  | 0 |  |  |  | znížená |  | 0 | 0 | 0 | 0 | 0 | 4 | K | 1 | ROZPOCET | 0 | 0 | 0 | 0 | 0 | 2 | 0 | 4 | 40
21 | K | SPVS021 | N2XH-J 1x6 | m | 440 |  | 0 |  |  |  | znížená |  | 0 | 0 | 0 | 0 | 0 | 4 | K | 1 | ROZPOCET | 0 | 0 | 0 | 0 | 0 | 2 | 0 | 4 | 42
22 | K | SPVS022 | Krabica inštalačná KT 250 KB | ks | 6 |  | 0 |  |  |  | znížená |  | 0 | 0 | 0 | 0 | 0 | 4 | K | 1 | ROZPOCET | 0 | 0 | 0 | 0 | 0 | 2 | 0 | 4 | 44
23 | K | SPVS023 | Svorkovnica ekvipotenciálna 5015073 1809 | ks | 6 |  | 0 |  |  |  | znížená |  | 0 | 0 | 0 | 0 | 0 | 4 | K | 1 | ROZPOCET | 0 | 0 | 0 | 0 | 0 | 2 | 0 | 4 | 46
24 | K | SPVS024 | Skúšobná svorka SZ | ks | 6 |  | 0 |  |  |  | znížená |  | 0 | 0 | 0 | 0 | 0 | 4 | K | 1 | ROZPOCET | 0 | 0 | 0 | 0 | 0 | 2 | 0 | 4 | 48
25 | K | SPVS025 | držiak ref. OBO GRIP 2031 M 30 FS alebo ekvivalent | ks | 250 |  | 0 |  |  |  | znížená |  | 0 | 0 | 0 | 0 | 0 | 4 | K | 1 | ROZPOCET | 0 | 0 | 0 | 0 | 0 | 2 | 0 | 4 | 50
26 | K | SPVS026 | Inštalačná krabica do dutých stien | ks | 70 |  | 0 |  |  |  | znížená |  | 0 | 0 | 0 | 0 | 0 | 4 | K | 1 | ROZPOCET | 0 | 0 | 0 | 0 | 0 | 2 | 0 | 4 | 52
27 | K | SPVS027 | Rozvodná krabica IP55 75x75mm | ks | 40 |  | 0 |  |  |  | znížená |  | 0 | 0 | 0 | 0 | 0 | 4 | K | 1 | ROZPOCET | 0 | 0 | 0 | 0 | 0 | 2 | 0 | 4 | 54
28 | K | SPVS028 | Hmoždinka zatláčacia k sťahovacím páskam VCZ 9/43,5mm | ks | 400 |  | 0 |  |  |  | znížená |  | 0 | 0 | 0 | 0 | 0 | 4 | K | 1 | ROZPOCET | 0 | 0 | 0 | 0 | 0 | 2 | 0 | 4 | 56
29 | K | SPVS029 | Sťahovacie pásky 250x5 | ks | 700 |  | 0 |  |  |  | znížená |  | 0 | 0 | 0 | 0 | 0 | 4 | K | 1 | ROZPOCET | 0 | 0 | 0 | 0 | 0 | 2 | 0 | 4 | 58
30 | K | SPVS030 | ref. Bernard alebo ekvivalent svorka + medený pásik | ks | 30 |  | 0 |  |  |  | znížená |  | 0 | 0 | 0 | 0 | 0 | 4 | K | 1 | ROZPOCET | 0 | 0 | 0 | 0 | 0 | 2 | 0 | 4 | 60
31 | K | SPVS031 | Svorka ZS4 | ks | 30 |  | 0 |  |  |  | znížená |  | 0 | 0 | 0 | 0 | 0 | 4 | K | 1 | ROZPOCET | 0 | 0 | 0 | 0 | 0 | 2 | 0 | 4 | 62
32 | K | SPVS032 | ref. WAGO alebo ekvivalent svorka 2x2,5 | ks | 150 |  | 0 |  |  |  | znížená |  | 0 | 0 | 0 | 0 | 0 | 4 | K | 1 | ROZPOCET | 0 | 0 | 0 | 0 | 0 | 2 | 0 | 4 | 64
33 | K | SPVS033 | ref. WAGO alebo ekvivalentsvorka 3x2,5 | ks | 300 |  | 0 |  |  |  | znížená |  | 0 | 0 | 0 | 0 | 0 | 4 | K | 1 | ROZPOCET | 0 | 0 | 0 | 0 | 0 | 2 | 0 | 4 | 66
34 | K | SPVS034 | ref. WAGO alebo ekvivalent svorka 4x2,5 | ks | 50 |  | 0 |  |  |  | znížená |  | 0 | 0 | 0 | 0 | 0 | 4 | K | 1 | ROZPOCET | 0 | 0 | 0 | 0 | 0 | 2 | 0 | 4 | 68
35 | K | SPVS035 | ref. WAGO alebo ekvivalent svorka 5x2,5 | ks | 50 |  | 0 |  |  |  | znížená |  | 0 | 0 | 0 | 0 | 0 | 4 | K | 1 | ROZPOCET | 0 | 0 | 0 | 0 | 0 | 2 | 0 | 4 | 70
36 | K | SPVS036 | ref. WAGO alebo ekvivalent svorka lustrová dvojitá | ks | 300 |  | 0 |  |  |  | znížená |  | 0 | 0 | 0 | 0 | 0 | 4 | K | 1 | ROZPOCET | 0 | 0 | 0 | 0 | 0 | 2 | 0 | 4 | 72
37 | K | SPVS037 | Káblová trubka ohybná FX25 | m | 400 |  | 0 |  |  |  | znížená |  | 0 | 0 | 0 | 0 | 0 | 4 | K | 1 | ROZPOCET | 0 | 0 | 0 | 0 | 0 | 2 | 0 | 4 | 74
38 | K | SPVS038 | Káblová trubka ohybná FX16 | m | 400 |  | 0 |  |  |  | znížená |  | 0 | 0 | 0 | 0 | 0 | 4 | K | 1 | ROZPOCET | 0 | 0 | 0 | 0 | 0 | 2 | 0 | 4 | 76
39 | K | SPVS039 | Káblová príchytka X-FB 11 MX | ks | 1150 |  | 0 |  |  |  | znížená |  | 0 | 0 | 0 | 0 | 0 | 4 | K | 1 | ROZPOCET | 0 | 0 | 0 | 0 | 0 | 2 | 0 | 4 | 78
40 | K | SPVS040 | Káblová príchytka dvojitá X-DFB 11 MX | ks | 100 |  | 0 |  |  |  | znížená |  | 0 | 0 | 0 | 0 | 0 | 4 | K | 1 | ROZPOCET | 0 | 0 | 0 | 0 | 0 | 2 | 0 | 4 | 80
41 | K | SPVS041 | ref. Hilti Set X-GHP 18 MX + GC 21 alebo ekvivalent | sad | 3 |  | 0 |  |  |  | znížená |  | 0 | 0 | 0 | 0 | 0 | 4 | K | 1 | ROZPOCET | 0 | 0 | 0 | 0 | 0 | 2 | 0 | 4 | 82
42 | K | SPVS042 | Búracie, sekacie a vŕtacie práce | hod | 0 |  | 0 |  |  |  | znížená |  | 0 | 0 | 0 | 0 | 0 | 4 | K | 1 | ROZPOCET | 0 | 0 | 0 | 0 | 0 | 2 | 0 | 4 | 84
43 | K | SPVS043 | Dokumentácia skutočného vyhotovenia | ks | 1 |  | 0 |  |  |  | znížená |  | 0 | 0 | 0 | 0 | 0 | 4 | K | 1 | ROZPOCET | 0 | 0 | 0 | 0 | 0 | 2 | 0 | 4 | 86
44 | K | SPVS044 | Ostatné nešpecifikované práce | hod | 25 |  | 0 |  |  |  | znížená |  | 0 | 0 | 0 | 0 | 0 | 4 | K | 1 | ROZPOCET | 0 | 0 | 0 | 0 | 0 | 2 | 0 | 4 | 88
45 | K | SPVS045 | Mechanizmy | hod | 8 |  | 0 |  |  |  | znížená |  | 0 | 0 | 0 | 0 | 0 | 4 | K | 1 | ROZPOCET | 0 | 0 | 0 | 0 | 0 | 2 | 0 | 4 | 90
46 | K | SPVS046 | Plošina diesel, 14m | deň | 10 |  | 0 |  |  |  | znížená |  | 0 | 0 | 0 | 0 | 0 | 4 | K | 1 | ROZPOCET | 0 | 0 | 0 | 0 | 0 | 2 | 0 | 4 | 92
47 | K | SPVS047 | Funkčné skúšky | hod | 20 |  | 0 |  |  |  | znížená |  | 0 | 0 | 0 | 0 | 0 | 4 | K | 1 | ROZPOCET | 0 | 0 | 0 | 0 | 0 | 2 | 0 | 4 | 94
48 | K | SPVS048 | Odborné prehliadky a odborné skúšky EZ (revízie) | ks | 1 |  | 0 |  |  |  | znížená |  | 0 | 0 | 0 | 0 | 0 | 4 | K | 1 | ROZPOCET | 0 | 0 | 0 | 0 | 0 | 2 | 0 | 4 | 96
49 | K | SPVS049 | Podružný materiál | % | 5 |  | 0 |  |  |  | znížená |  | 0 | 0 | 0 | 0 | 0 | 4 | K | 1 | ROZPOCET | 0 | 0 | 0 | 0 | 0 | 2 | 0 | 4 | 98
50 | K | SPVS050 | PPV | % | 5 |  | 0 |  |  |  | znížená |  | 0 | 0 | 0 | 0 | 0 | 4 | K | 1 | ROZPOCET | 0 | 0 | 0 | 0 | 0 | 2 | 0 | 4 | 100
| D | RE | Rekapitulácia |  |  |  | 0 | [5 empty] | 0 |  | 0 |  | 0 | 1 | D | 0 | ROZPOCET | [6 empty] | 0
| D | DSZ | Dodávka strojov a zariadení |  |  |  | 0 | [5 empty] | 0 |  | 0 |  | 0 | 1 | D | 1 | ROZPOCET | [6 empty] | 0
51 | K | DSZ001 | Doprava strojov a zariadení | % | 2 |  | 0 |  |  |  | znížená |  | 0 | 0 | 0 | 0 | 0 | 4 | K | 2 | ROZPOCET | 0 | 0 | 0 | 0 | 0 | 2 | 0 | 4 | 102
| D | M21 | Montážne práce M21 |  |  |  | 0 | [5 empty] | 0 |  | 0 |  | 0 | 1 | D | 1 | ROZPOCET | [6 empty] | 0
52 | K | M21001 | PPV na montážne práce | % | 6 |  | 0 |  |  |  | znížená |  | 0 | 0 | 0 | 0 | 0 | 4 | K | 2 | ROZPOCET | 0 | 0 | 0 | 0 | 0 | 2 | 0 | 4 | 104
| D | MM | Montážny materiál |  |  |  | 0 | [5 empty] | 0 |  | 0 |  | 0 | 1 | D | 1 | ROZPOCET | [6 empty] | 0
53 | K | MM001 | Podružný materiál | % | 3 |  | 0 |  |  |  | znížená |  | 0 | 0 | 0 | 0 | 0 | 4 | K | 2 | ROZPOCET | 0 | 0 | 0 | 0 | 0 | 2 | 0 | 4 | 106
54 | K | MM002 | Dopravné náklady na montážny materiál | % | 1.5 |  | 0 |  |  |  | znížená |  | 0 | 0 | 0 | 0 | 0 | 4 | K | 2 | ROZPOCET | 0 | 0 | 0 | 0 | 0 | 2 | 0 | 4 | 108
| D | VRN | VRN |  |  |  | 0 | [5 empty] | 0 |  | 0 |  | 0 | 5 | D | 1 | ROZPOCET | [6 empty] | 0
55 | K | VRN001 | Lešenia, pojazdné plošiny a práce z rebríka | % | 6 |  | 0 |  |  |  | znížená |  | 0 | 0 | 0 | 0 | 0 | 4 | K | 2 | ROZPOCET | 0 | 0 | 0 | 0 | 0 | 2 | 0 | 4 | 110
56 | K | VRN002 | Skúšky a uvedenie do trvalej prevádzky | % | 3 |  | 0 |  |  |  | znížená |  | 0 | 0 | 0 | 0 | 0 | 4 | K | 2 | ROZPOCET | 0 | 0 | 0 | 0 | 0 | 2 | 0 | 4 | 112
57 | K | VRN003 | Odvoz a likvidácia odpadu | % | 1 |  | 0 |  |  |  | znížená |  | 0 | 0 | 0 | 0 | 0 | 4 | K | 2 | ROZPOCET | 0 | 0 | 0 | 0 | 0 | 2 | 0 | 4 | 114
58 | K | VRN004 | Manuály a zaškolenie obsluhy | % | 1 |  | 0 |  |  |  | znížená |  | 0 | 0 | 0 | 0 | 0 | 4 | K | 2 | ROZPOCET | 0 | 0 | 0 | 0 | 0 | 2 | 0 | 4 | 116
59 | K | VRN005 | Vnútrostaveniskové presuny a presuny stavebných hmôt | % | 1 |  | 0 |  |  |  | znížená |  | 0 | 0 | 0 | 0 | 0 | 4 | K | 2 | ROZPOCET | 0 | 0 | 0 | 0 | 0 | 2 | 0 | 4 | 118
60 | K | VRN006 | Prirážka za prevádzkové vplyvy investora a klientov | % | 2 |  | 0 |  |  |  | znížená |  | 0 | 0 | 0 | 0 | 0 | 4 | K | 2 | ROZPOCET | 0 | 0 | 0 | 0 | 0 | 2 | 0 | 4 | 120
61 | K | VRN007 | Vypracovanie východiskovej revíznej správy | % | 2 |  | 0 |  |  |  | znížená |  | 0 | 0 | 0 | 0 | 0 | 4 | K | 2 | ROZPOCET | 0 | 0 | 0 | 0 | 0 | 2 | 0 | 4 | 122
62 | K | VRN008 | Skúšky za účasti TI SR | % | 3 |  | 0 |  |  |  | znížená |  | 0 | 0 | 0 | 0 | 0 | 4 | K | 2 | ROZPOCET | 0 | 0 | 0 | 0 | 0 | 2 | 0 | 4 | 124
63 | K | VRN009 | Dodávatelská dokumentácia | % | 1 |  | 0 |  |  |  | znížená |  | 0 | 0 | 0 | 0 | 0 | 4 | K | 2 | ROZPOCET | 0 | 0 | 0 | 0 | 0 | 2 | 0 | 4 | 126
64 | K | VRN010 | Projektová dokumentácia skutočného stavu | % | 2 |  | 0 |  |  |  | znížená |  | 0 | 0 | 0 | 0 | 0 | 4 | K | 2 | ROZPOCET | 0 | 0 | 0 | 0 | 0 | 2 | 0 | 4 | 128

## 38 - Gastro B+D
[9 empty] | >> skryté stĺpce << | [9 empty] | {aedf75b7-aeee-4107-a673-cc9631a7fae1}
0
| KRYCÍ LIST ZADANIA | [8 empty] | v --- nižšie sa nachádzajú doplnkové a pomocné údaje k zostavám --- v | [8 empty] | False
Stavba:
KFA - Košická futbalová aréna II. a III. etapa
Objekt:
SO 10.1 - Futbalový štadión
Časť:
038 - Gastro B+D
| JKSO: |  |  |  |  | KS:
| Miesto: |  |  |  |  | Dátum: | 4.10.2022 - REV05
| Objednávateľ: |  |  |  |  | IČO:
IČ DPH:
| Zhotoviteľ: |  |  |  |  | IČO: | Vyplň údaj
|  | Vyplň údaj |  |  |  | IČ DPH: | Vyplň údaj
| Projektant: |  |  |  |  | IČO:
|  | HESCON,s.r.o. |  |  |  | IČ DPH:
| Spracovateľ: |  |  |  |  | IČO:
IČ DPH:
Poznámka:
| Náklady z rozpočtu | [5 empty] | 0
| Ostatné náklady | [5 empty] | 0
| Cena bez DPH | [5 empty] | 0
|  |  | Základ dane |  |  | Sadzba dane | Výška dane
| DPH | základná | 0 |  |  | 20% | 0
|  | znížená | 0 |  |  | 20% | 0
|  | zákl. prenesená | 0 |  |  | 20% | 0
|  | zníž. prenesená | 0 |  |  | 20% | 0
|  | nulová | 0 |  |  | 0% | 0
| Cena s DPH |  |  | v | EUR |  | 0
| Projektant |  |  | Spracovateľ
| Dátum a podpis: |  | Pečiatka | Dátum a podpis: |  |  | Pečiatka
| Objednávateľ |  |  | Zhotoviteľ
| Dátum a podpis: |  | Pečiatka | Dátum a podpis: |  |  | Pečiatka
REKAPITULÁCIA ZADANIA
Stavba:
KFA - Košická futbalová aréna II. a III. etapa
Objekt:
SO 10.1 - Futbalový štadión
Časť:
038 - Gastro B+D
Miesto: | [5 empty] | Dátum: | 4.10.2022 - REV05
Objednávateľ: | [5 empty] | Projektant: | HESCON,s.r.o.
Zhotoviteľ: |  |  | Vyplň údaj |  |  | Spracovateľ:
Kód dielu - Popis | [6 empty] | Cena celkom [EUR]
1) Náklady z rozpočtu | [6 empty] | 0 | [12 empty] | -1
| 1NP - 1.NP | [5 empty] | 0
| VSD2 - Vstavok D2 | [5 empty] | 0
| VSB2 - Vstavok B2 | [5 empty] | 0
| K - Káble | [5 empty] | 0
| BA - Budova A | [5 empty] | 0
| VSA1001 - Vstavok A1 (dokončenie 1.etapy) | [5 empty] | 0
| VSA1 - Vstavok A1 (dokončenie 1.etapy) | [5 empty] | 0
| OS - Ostatné | [5 empty] | 0
| RE - Rekapitulácia | [5 empty] | 0
| DSZ - Dodávka strojov a zariadení | [5 empty] | 0
| M21 - Montážne práce M21 | [5 empty] | 0
| MM - Montážny materiál | [5 empty] | 0
| VRN - VRN | [5 empty] | 0
2) Ostatné náklady | [6 empty] | 0 |  |  |  | DPH
| GZS | [5 empty] | 0 |  |  |  | znížená | [9 empty] | VRN | 0 | 0 | 0 | 0 | 0 | 2
| Projektové práce | [5 empty] | 0 |  |  |  | znížená | [9 empty] | VRN | 0 | 0 | 0 | 0 | 0 | 2
| Sťažené podmienky | [5 empty] | 0 |  |  |  | znížená | [9 empty] | VRN | 0 | 0 | 0 | 0 | 0 | 2
| Vplyv prostredia | [5 empty] | 0 |  |  |  | znížená | [9 empty] | VRN | 0 | 0 | 0 | 0 | 0 | 2
| Iné VRN | [5 empty] | 0 |  |  |  | znížená | [9 empty] | VRN | 0 | 0 | 0 | 0 | 0 | 2
| Kompletačná činnosť | [5 empty] | 0 |  |  |  | znížená | [9 empty] | KOMPLETACNA | 0 | 0 | 0 | 0 | 0 | 2
Celkové náklady za stavbu 1) + 2) | [6 empty] | 0
ZADANIE
Stavba:
KFA - Košická futbalová aréna II. a III. etapa
Objekt:
SO 10.1 - Futbalový štadión
Časť:
038 - Gastro B+D
Miesto: | [5 empty] | Dátum: | 4.10.2022 - REV05
Objednávateľ: | [5 empty] | Projektant: | HESCON,s.r.o.
Zhotoviteľ: |  |  | Vyplň údaj |  |  | Spracovateľ:
PČ | Typ | Kód | Popis | MJ | Množstvo | J.cena [EUR] | Cena celkom [EUR] | Cenová sústava |  |  | DPH | J. Nh [h] | Nh celkom [h] | J. hmotnosť [t] | Hmotnosť celkom [t] | J. suť [t] | Suť Celkom [t]
Náklady z rozpočtu | [6 empty] | 0 | [5 empty] | 0 |  | 0 |  | 0 |  | D | -1 | [7 empty] | 0
| D | 1NP | 1.NP |  |  |  | 0 | [5 empty] | 0 |  | 0 |  | 0 | 1 | D | 0 | ROZPOCET | [6 empty] | 0
| D | VSD2 | Vstavok D2 |  |  |  | 0 | [5 empty] | 0 |  | 0 |  | 0 | 1 | D | 1 | ROZPOCET | [6 empty] | 0
1 | K | VSD2001 | Rozvádzač RBD2 (dodávka rozvádzača, montáž + zapojenie - ako RBC2) | ks | 1 |  | 0 |  |  |  | znížená |  | 0 | 0 | 0 | 0 | 0 | 4 | K | 2 | ROZPOCET | 0 | 0 | 0 | 0 | 0 | 2 | 0 | 4 | 2
2 | K | VSD2002 | Dozbrojenie rozvádzača RBB1/D1-naviac práca PCH | ks | 6 |  | 0 |  |  |  | znížená |  | 0 | 0 | 0 | 0 | 0 | 4 | K | 2 | ROZPOCET | 0 | 0 | 0 | 0 | 0 | 2 | 0 | 4 | 4
3 | K | VSD2003 | Svietidlo ref. batten light alebo evivalent 40W, 4000K, IP65, prisadené (2) | ks | 5 |  | 0 |  |  |  | znížená |  | 0 | 0 | 0 | 0 | 0 | 4 | K | 2 | ROZPOCET | 0 | 0 | 0 | 0 | 0 | 2 | 0 | 4 | 6
4 | K | VSD2004 | Svietidlo ref. LED-TriProof alebo evivalent 40W, 4000K, IP65, prisadené (2) | ks | 9 |  | 0 |  |  |  | znížená |  | 0 | 0 | 0 | 0 | 0 | 4 | K | 2 | ROZPOCET | 0 | 0 | 0 | 0 | 0 | 2 | 0 | 4 | 8
5 | K | VSD2005 | Svietidlo LED panel 18W, prisadené | ks | 4 |  | 0 |  |  |  | znížená |  | 0 | 0 | 0 | 0 | 0 | 4 | K | 2 | ROZPOCET | 0 | 0 | 0 | 0 | 0 | 2 | 0 | 4 | 10
6 | K | VSD2006 | Vypínač rad.1, IP20, zapustený ref. Niloe alebo evivalent | ks | 10 |  | 0 |  |  |  | znížená |  | 0 | 0 | 0 | 0 | 0 | 4 | K | 2 | ROZPOCET | 0 | 0 | 0 | 0 | 0 | 2 | 0 | 4 | 12
7 | K | VSD2007 | Spínač 0/1, IP20, zapustený | ks | 1 |  | 0 |  |  |  | znížená |  | 0 | 0 | 0 | 0 | 0 | 4 | K | 2 | ROZPOCET | 0 | 0 | 0 | 0 | 0 | 2 | 0 | 4 | 14
8 | K | VSD2008 | Vypínač rad.6, IP20, zapustený | ks | 4 |  | 0 |  |  |  | znížená |  | 0 | 0 | 0 | 0 | 0 | 4 | K | 2 | ROZPOCET | 0 | 0 | 0 | 0 | 0 | 2 | 0 | 4 | 16
9 | K | VSD2009 | Zásuvka 230V/16A, IP 20, zapustená | ks | 11 |  | 0 |  |  |  | znížená |  | 0 | 0 | 0 | 0 | 0 | 4 | K | 2 | ROZPOCET | 0 | 0 | 0 | 0 | 0 | 2 | 0 | 4 | 18
10 | K | VSD2010 | Inštalačná krabica do dutých stien | ks | 45 |  | 0 |  |  |  | znížená |  | 0 | 0 | 0 | 0 | 0 | 4 | K | 2 | ROZPOCET | 0 | 0 | 0 | 0 | 0 | 2 | 0 | 4 | 20
11 | K | VSD2011 | Rámik | ks | 39 |  | 0 |  |  |  | znížená |  | 0 | 0 | 0 | 0 | 0 | 4 | K | 2 | ROZPOCET | 0 | 0 | 0 | 0 | 0 | 2 | 0 | 4 | 22
12 | K | VSD2012 | Zásuvka 230V/16A, IP 44, zapustená | ks | 14 |  | 0 |  |  |  | znížená |  | 0 | 0 | 0 | 0 | 0 | 4 | K | 2 | ROZPOCET | 0 | 0 | 0 | 0 | 0 | 2 | 0 | 4 | 24
13 | K | VSD2013 | Spínač vačkový S 40 JPD 1103 A6 40A/3P 0-1, IP65-umývačka | ks | 4 |  | 0 |  |  |  | znížená |  | 0 | 0 | 0 | 0 | 0 | 4 | K | 2 | ROZPOCET | 0 | 0 | 0 | 0 | 0 | 2 | 0 | 4 | 26
14 | K | VSD2014 | Kábel gumený H07RN-F-5x4 | m | 24 |  | 0 |  |  |  | znížená |  | 0 | 0 | 0 | 0 | 0 | 4 | K | 2 | ROZPOCET | 0 | 0 | 0 | 0 | 0 | 2 | 0 | 4 | 28
15 | K | VSD2015 | El. konvektor ref. Stiebel Eltron 2kW alebo evivalent | ks | 4 |  | 0 |  |  |  | znížená |  | 0 | 0 | 0 | 0 | 0 | 4 | K | 2 | ROZPOCET | 0 | 0 | 0 | 0 | 0 | 2 | 0 | 4 | 30
16 | K | VSD2016 | Stropný vyhrievací panel s termostatom | ks | 2 |  | 0 |  |  |  | znížená |  | 0 | 0 | 0 | 0 | 0 | 4 | K | 2 | ROZPOCET | 0 | 0 | 0 | 0 | 0 | 2 | 0 | 4 | 32
| D | VSB2 | Vstavok B2 |  |  |  | 0 | [5 empty] | 0 |  | 0 |  | 0 | 1 | D | 1 | ROZPOCET | [6 empty] | 0
17 | K | VSB2001 | Rozvádzač RBB2 (dodávka rozvádzača, montáž + zapojenie ako RB2) | ks | 1 |  | 0 |  |  |  | znížená |  | 0 | 0 | 0 | 0 | 0 | 4 | K | 2 | ROZPOCET | 0 | 0 | 0 | 0 | 0 | 2 | 0 | 4 | 34
18 | K | VSB2002 | Dozbrojenie rozvádzača RBD2-naviac práca PCH | ks | 3 |  | 0 |  |  |  | znížená |  | 0 | 0 | 0 | 0 | 0 | 4 | K | 2 | ROZPOCET | 0 | 0 | 0 | 0 | 0 | 2 | 0 | 4 | 36
19 | K | VSB2003 | Svietidlo ref. batten light alebo evivalent 40W, 4000K, IP65, prisadené (2) | ks | 5 |  | 0 |  |  |  | znížená |  | 0 | 0 | 0 | 0 | 0 | 4 | K | 2 | ROZPOCET | 0 | 0 | 0 | 0 | 0 | 2 | 0 | 4 | 38
20 | K | VSB2004 | Svietidlo ref. LED-TriProof alebo evivalent 40W, 4000K, IP65, prisadené (2) | ks | 9 |  | 0 |  |  |  | znížená |  | 0 | 0 | 0 | 0 | 0 | 4 | K | 2 | ROZPOCET | 0 | 0 | 0 | 0 | 0 | 2 | 0 | 4 | 40
21 | K | VSB2005 | Svietidlo LED panel 18W, prisadené | ks | 4 |  | 0 |  |  |  | znížená |  | 0 | 0 | 0 | 0 | 0 | 4 | K | 2 | ROZPOCET | 0 | 0 | 0 | 0 | 0 | 2 | 0 | 4 | 42
22 | K | VSB2006 | Vypínač rad.1, IP20, zapustený ref. Niloe alebo evivalent | ks | 3 |  | 0 |  |  |  | znížená |  | 0 | 0 | 0 | 0 | 0 | 4 | K | 2 | ROZPOCET | 0 | 0 | 0 | 0 | 0 | 2 | 0 | 4 | 44
23 | K | VSB2007 | Zásuvka 230V/16A, IP 20, zapustená | ks | 11 |  | 0 |  |  |  | znížená |  | 0 | 0 | 0 | 0 | 0 | 4 | K | 2 | ROZPOCET | 0 | 0 | 0 | 0 | 0 | 2 | 0 | 4 | 46
24 | K | VSB2008 | Spínač 0/1, IP20, zapustený | ks | 1 |  | 0 |  |  |  | znížená |  | 0 | 0 | 0 | 0 | 0 | 4 | K | 2 | ROZPOCET | 0 | 0 | 0 | 0 | 0 | 2 | 0 | 4 | 48
25 | K | VSB2009 | Vypínač rad.6, IP20, zapustený | ks | 6 |  | 0 |  |  |  | znížená |  | 0 | 0 | 0 | 0 | 0 | 4 | K | 2 | ROZPOCET | 0 | 0 | 0 | 0 | 0 | 2 | 0 | 4 | 50
26 | K | VSB2010 | Inštalačná krabica do dutých stien | ks | 45 |  | 0 |  |  |  | znížená |  | 0 | 0 | 0 | 0 | 0 | 4 | K | 2 | ROZPOCET | 0 | 0 | 0 | 0 | 0 | 2 | 0 | 4 | 52
27 | K | VSB2011 | Rámik | ks | 35 |  | 0 |  |  |  | znížená |  | 0 | 0 | 0 | 0 | 0 | 4 | K | 2 | ROZPOCET | 0 | 0 | 0 | 0 | 0 | 2 | 0 | 4 | 54
28 | K | VSB2012 | Spínač vačkový S 40 JPD 1103 A6 40A/3P 0-1, IP65-umývačka | ks | 4 |  | 0 |  |  |  | znížená |  | 0 | 0 | 0 | 0 | 0 | 4 | K | 2 | ROZPOCET | 0 | 0 | 0 | 0 | 0 | 2 | 0 | 4 | 56
29 | K | VSB2013 | Kábel gumený H07RN-F-5x4 | m | 24 |  | 0 |  |  |  | znížená |  | 0 | 0 | 0 | 0 | 0 | 4 | K | 2 | ROZPOCET | 0 | 0 | 0 | 0 | 0 | 2 | 0 | 4 | 58
30 | K | VSB2014 | Zásuvka 230V/16A, IP 44, zapustená | ks | 14 |  | 0 |  |  |  | znížená |  | 0 | 0 | 0 | 0 | 0 | 4 | K | 2 | ROZPOCET | 0 | 0 | 0 | 0 | 0 | 2 | 0 | 4 | 60
31 | K | VSB2015 | Vypínač rad.1, IP44, zapustený ref. Niloe alebo evivalent | ks | 2 |  | 0 |  |  |  | znížená |  | 0 | 0 | 0 | 0 | 0 | 4 | K | 2 | ROZPOCET | 0 | 0 | 0 | 0 | 0 | 2 | 0 | 4 | 62
32 | K | VSB2016 | El. konvektor ref. Stiebel Eltron 2kW alebo evivalent | ks | 4 |  | 0 |  |  |  | znížená |  | 0 | 0 | 0 | 0 | 0 | 4 | K | 2 | ROZPOCET | 0 | 0 | 0 | 0 | 0 | 2 | 0 | 4 | 64
33 | K | VSB2017 | Stropný vyhrievací panel s termostatom | ks | 2 |  | 0 |  |  |  | znížená |  | 0 | 0 | 0 | 0 | 0 | 4 | K | 2 | ROZPOCET | 0 | 0 | 0 | 0 | 0 | 2 | 0 | 4 | 66
34 | K | VSB2018 | Dozbrojenie rozvádzača RSA2-zásuvka 32A/400V | ks | 1 |  | 0 |  |  |  | znížená |  | 0 | 0 | 0 | 0 | 0 | 4 | K | 2 | ROZPOCET | 0 | 0 | 0 | 0 | 0 | 2 | 0 | 4 | 68
| D | K | Káble |  |  |  | 0 | [5 empty] | 0 |  | 0 |  | 0 | 1 | D | 1 | ROZPOCET | [6 empty] | 0
35 | K | K001 | 1-CXKE-R-J 3x2,5 | m | 840 |  | 0 |  |  |  | znížená |  | 0 | 0 | 0 | 0 | 0 | 4 | K | 2 | ROZPOCET | 0 | 0 | 0 | 0 | 0 | 2 | 0 | 4 | 70
36 | K | K002 | 1-CXKE-R-J 3x1,5 | m | 300 |  | 0 |  |  |  | znížená |  | 0 | 0 | 0 | 0 | 0 | 4 | K | 2 | ROZPOCET | 0 | 0 | 0 | 0 | 0 | 2 | 0 | 4 | 72
37 | K | K003 | 1-CXKE-R-J 5x4 | m | 100 |  | 0 |  |  |  | znížená |  | 0 | 0 | 0 | 0 | 0 | 4 | K | 2 | ROZPOCET | 0 | 0 | 0 | 0 | 0 | 2 | 0 | 4 | 74
38 | K | K004 | 1-CXKE-R-J 5x2,5 | m | 60 |  | 0 |  |  |  | znížená |  | 0 | 0 | 0 | 0 | 0 | 4 | K | 2 | ROZPOCET | 0 | 0 | 0 | 0 | 0 | 2 | 0 | 4 | 76
39 | K | K005 | Vodič N2XH-J 1x6 | m | 60 |  | 0 |  |  |  | znížená |  | 0 | 0 | 0 | 0 | 0 | 4 | K | 2 | ROZPOCET | 0 | 0 | 0 | 0 | 0 | 2 | 0 | 4 | 78
40 | K | K006 | ref. Bernard alebo evivalent svorka + medený pásik | ks | 20 |  | 0 |  |  |  | znížená |  | 0 | 0 | 0 | 0 | 0 | 4 | K | 2 | ROZPOCET | 0 | 0 | 0 | 0 | 0 | 2 | 0 | 4 | 80
41 | K | K007 | Svorkovnica ekvipotenciálna 5015073 1801 | ks | 3 |  | 0 |  |  |  | znížená |  | 0 | 0 | 0 | 0 | 0 | 4 | K | 2 | ROZPOCET | 0 | 0 | 0 | 0 | 0 | 2 | 0 | 4 | 82
42 | K | K008 | držiak ref. OBO GRIP 2031 M 30 FS alebo evivalent | ks | 360 |  | 0 |  |  |  | znížená |  | 0 | 0 | 0 | 0 | 0 | 4 | K | 2 | ROZPOCET | 0 | 0 | 0 | 0 | 0 | 2 | 0 | 4 | 84
43 | K | K009 | Káblová trubka ohybná FX25 | m | 680 |  | 0 |  |  |  | znížená |  | 0 | 0 | 0 | 0 | 0 | 4 | K | 2 | ROZPOCET | 0 | 0 | 0 | 0 | 0 | 2 | 0 | 4 | 86
44 | K | K010 | Ukočenia kábla do 2,5mm2 | ks | 175 |  | 0 |  |  |  | znížená |  | 0 | 0 | 0 | 0 | 0 | 4 | K | 2 | ROZPOCET | 0 | 0 | 0 | 0 | 0 | 2 | 0 | 4 | 88
45 | K | K011 | Ukočenia kábla do 6mm2 | ks | 14 |  | 0 |  |  |  | znížená |  | 0 | 0 | 0 | 0 | 0 | 4 | K | 2 | ROZPOCET | 0 | 0 | 0 | 0 | 0 | 2 | 0 | 4 | 90
46 | K | K012 | Ukočenia kábla do 16mm2 | ks | 21 |  | 0 |  |  |  | znížená |  | 0 | 0 | 0 | 0 | 0 | 4 | K | 2 | ROZPOCET | 0 | 0 | 0 | 0 | 0 | 2 | 0 | 4 | 92
| D | BA | Budova A |  |  |  | 0 | [5 empty] | 0 |  | 0 |  | 0 | 1 | D | 0 | ROZPOCET | [6 empty] | 0
| D | VSA1001 | Vstavok A1 (dokončenie 1.etapy) |  |  |  | 0 | [5 empty] | 0 |  | 0 |  | 0 | 1 | D | 1 | ROZPOCET | [6 empty] | 0
47 | K | VSA1002 | Svietidlo ref. batten light alebo evivalent 40W, 4000K, IP44, prisadené (2) | ks | 2 |  | 0 |  |  |  | znížená |  | 0 | 0 | 0 | 0 | 0 | 4 | K | 2 | ROZPOCET | 0 | 0 | 0 | 0 | 0 | 2 | 0 | 4 | 94
48 | K | VSA1003 | Vypínač rad.1, IP20, zapustený ref. Niloe alebo evivalent | ks | 1 |  | 0 |  |  |  | znížená |  | 0 | 0 | 0 | 0 | 0 | 4 | K | 2 | ROZPOCET | 0 | 0 | 0 | 0 | 0 | 2 | 0 | 4 | 96
49 | K | VSA1004 | Zásuvka 230V/16A, IP 20, zapustená | ks | 3 |  | 0 |  |  |  | znížená |  | 0 | 0 | 0 | 0 | 0 | 4 | K | 2 | ROZPOCET | 0 | 0 | 0 | 0 | 0 | 2 | 0 | 4 | 98
50 | K | VSA1005 | Inštalačná krabica do dutých stien | ks | 4 |  | 0 |  |  |  | znížená |  | 0 | 0 | 0 | 0 | 0 | 4 | K | 2 | ROZPOCET | 0 | 0 | 0 | 0 | 0 | 2 | 0 | 4 | 100
51 | K | VSA1006 | Rámik | ks | 4 |  | 0 |  |  |  | znížená |  | 0 | 0 | 0 | 0 | 0 | 4 | K | 2 | ROZPOCET | 0 | 0 | 0 | 0 | 0 | 2 | 0 | 4 | 102
52 | K | VSA1007 | El. konvektor ref. Stiebel Eltron 2kW alebo evivalent | ks | 1 |  | 0 |  |  |  | znížená |  | 0 | 0 | 0 | 0 | 0 | 4 | K | 2 | ROZPOCET | 0 | 0 | 0 | 0 | 0 | 2 | 0 | 4 | 104
53 | K | VSA1008 | 1-CXKE-R-J 3x2,5 | m | 16 |  | 0 |  |  |  | znížená |  | 0 | 0 | 0 | 0 | 0 | 4 | K | 2 | ROZPOCET | 0 | 0 | 0 | 0 | 0 | 2 | 0 | 4 | 106
54 | K | VSA1009 | 1-CXKE-R-J 3x1,5 | m | 25 |  | 0 |  |  |  | znížená |  | 0 | 0 | 0 | 0 | 0 | 4 | K | 2 | ROZPOCET | 0 | 0 | 0 | 0 | 0 | 2 | 0 | 4 | 108
55 | K | VSA1010 | Úprava pôvodných rozvodov z I.etapy | HZS | 6 |  | 0 |  |  |  | znížená |  | 0 | 0 | 0 | 0 | 0 | 4 | K | 2 | ROZPOCET | 0 | 0 | 0 | 0 | 0 | 2 | 0 | 4 | 110
| D | VSA1 | Vstavok A1 (dokončenie 1.etapy) |  |  |  | 0 | [5 empty] | 0 |  | 0 |  | 0 | 1 | D | 1 | ROZPOCET | [6 empty] | 0
56 | K | VSA1011 | Svietidlo ref. batten light alebo evivalent 40W, 4000K, IP44, prisadené (2) | ks | 2 |  | 0 |  |  |  | znížená |  | 0 | 0 | 0 | 0 | 0 | 4 | K | 2 | ROZPOCET | 0 | 0 | 0 | 0 | 0 | 2 | 0 | 4 | 112
57 | K | VSA1012 | Vypínač rad.1, IP20, zapustený ref.Niloe alebo evivalent | ks | 1 |  | 0 |  |  |  | znížená |  | 0 | 0 | 0 | 0 | 0 | 4 | K | 2 | ROZPOCET | 0 | 0 | 0 | 0 | 0 | 2 | 0 | 4 | 114
58 | K | VSA1013 | Zásuvka 230V/16A, IP 20, zapustená | ks | 3 |  | 0 |  |  |  | znížená |  | 0 | 0 | 0 | 0 | 0 | 4 | K | 2 | ROZPOCET | 0 | 0 | 0 | 0 | 0 | 2 | 0 | 4 | 116
59 | K | VSA1014 | Inštalačná krabica do dutých stien | ks | 4 |  | 0 |  |  |  | znížená |  | 0 | 0 | 0 | 0 | 0 | 4 | K | 2 | ROZPOCET | 0 | 0 | 0 | 0 | 0 | 2 | 0 | 4 | 118
60 | K | VSA1015 | Rámik | ks | 4 |  | 0 |  |  |  | znížená |  | 0 | 0 | 0 | 0 | 0 | 4 | K | 2 | ROZPOCET | 0 | 0 | 0 | 0 | 0 | 2 | 0 | 4 | 120
61 | K | VSA1016 | El. konvektor ref. Stiebel Eltron 2kW alebo evivalent | ks | 1 |  | 0 |  |  |  | znížená |  | 0 | 0 | 0 | 0 | 0 | 4 | K | 2 | ROZPOCET | 0 | 0 | 0 | 0 | 0 | 2 | 0 | 4 | 122
62 | K | VSA1017 | 1-CXKE-R-J 3x2,5 | m | 16 |  | 0 |  |  |  | znížená |  | 0 | 0 | 0 | 0 | 0 | 4 | K | 2 | ROZPOCET | 0 | 0 | 0 | 0 | 0 | 2 | 0 | 4 | 124
63 | K | VSA1018 | 1-CXKE-R-J 3x1,5 | m | 25 |  | 0 |  |  |  | znížená |  | 0 | 0 | 0 | 0 | 0 | 4 | K | 2 | ROZPOCET | 0 | 0 | 0 | 0 | 0 | 2 | 0 | 4 | 126
64 | K | VSA1019 | Úprava pôvodných rozvodov z I.etapy | HZS | 6 |  | 0 |  |  |  | znížená |  | 0 | 0 | 0 | 0 | 0 | 4 | K | 2 | ROZPOCET | 0 | 0 | 0 | 0 | 0 | 2 | 0 | 4 | 128
| D | OS | Ostatné |  |  |  | 0 | [5 empty] | 0 |  | 0 |  | 0 | 1 | D | 1 | ROZPOCET | [6 empty] | 0
65 | K | OS001 | Funkčné skúšky | hod | 30 |  | 0 |  |  |  | znížená |  | 0 | 0 | 0 | 0 | 0 | 4 | K | 2 | ROZPOCET | 0 | 0 | 0 | 0 | 0 | 2 | 0 | 4 | 130
66 | K | OS002 | Odborné prehliadky a odborné skúšky EZ (revízie) | ks | 1 |  | 0 |  |  |  | znížená |  | 0 | 0 | 0 | 0 | 0 | 4 | K | 2 | ROZPOCET | 0 | 0 | 0 | 0 | 0 | 2 | 0 | 4 | 132
67 | K | OS003 | Podružný materiál | % | 5 |  | 0 |  |  |  | znížená |  | 0 | 0 | 0 | 0 | 0 | 4 | K | 2 | ROZPOCET | 0 | 0 | 0 | 0 | 0 | 2 | 0 | 4 | 134
68 | K | OS004 | PPV | % | 5 |  | 0 |  |  |  | znížená |  | 0 | 0 | 0 | 0 | 0 | 4 | K | 2 | ROZPOCET | 0 | 0 | 0 | 0 | 0 | 2 | 0 | 4 | 136
| D | RE | Rekapitulácia |  |  |  | 0 | [5 empty] | 0 |  | 0 |  | 0 | 1 | D | 0 | ROZPOCET | [6 empty] | 0
| D | DSZ | Dodávka strojov a zariadení |  |  |  | 0 | [5 empty] | 0 |  | 0 |  | 0 | 1 | D | 1 | ROZPOCET | [6 empty] | 0
69 | K | DSZ001 | Doprava strojov a zariadení | % | 2 |  | 0 |  |  |  | znížená |  | 0 | 0 | 0 | 0 | 0 | 4 | K | 2 | ROZPOCET | 0 | 0 | 0 | 0 | 0 | 2 | 0 | 4 | 138
| D | M21 | Montážne práce M21 |  |  |  | 0 | [5 empty] | 0 |  | 0 |  | 0 | 1 | D | 1 | ROZPOCET | [6 empty] | 0
70 | K | M21001 | PPV na montážne práce | % | 6 |  | 0 |  |  |  | znížená |  | 0 | 0 | 0 | 0 | 0 | 4 | K | 2 | ROZPOCET | 0 | 0 | 0 | 0 | 0 | 2 | 0 | 4 | 140
| D | MM | Montážny materiál |  |  |  | 0 | [5 empty] | 0 |  | 0 |  | 0 | 1 | D | 1 | ROZPOCET | [6 empty] | 0
71 | K | MM001 | Podružný materiál | % | 3 |  | 0 |  |  |  | znížená |  | 0 | 0 | 0 | 0 | 0 | 4 | K | 2 | ROZPOCET | 0 | 0 | 0 | 0 | 0 | 2 | 0 | 4 | 142
72 | K | MM002 | Dopravné náklady na montážny materiál | % | 1.5 |  | 0 |  |  |  | znížená |  | 0 | 0 | 0 | 0 | 0 | 4 | K | 2 | ROZPOCET | 0 | 0 | 0 | 0 | 0 | 2 | 0 | 4 | 144
| D | VRN | VRN |  |  |  | 0 | [5 empty] | 0 |  | 0 |  | 0 | 5 | D | 1 | ROZPOCET | [6 empty] | 0
73 | K | VRN001 | Lešenia, pojazdné plošiny a práce z rebríka | % | 6 |  | 0 |  |  |  | znížená |  | 0 | 0 | 0 | 0 | 0 | 4 | K | 2 | ROZPOCET | 0 | 0 | 0 | 0 | 0 | 2 | 0 | 4 | 146
74 | K | VRN002 | Skúšky a uvedenie do trvalej prevádzky | % | 3 |  | 0 |  |  |  | znížená |  | 0 | 0 | 0 | 0 | 0 | 4 | K | 2 | ROZPOCET | 0 | 0 | 0 | 0 | 0 | 2 | 0 | 4 | 148
75 | K | VRN003 | Odvoz a likvidácia odpadu | % | 1 |  | 0 |  |  |  | znížená |  | 0 | 0 | 0 | 0 | 0 | 4 | K | 2 | ROZPOCET | 0 | 0 | 0 | 0 | 0 | 2 | 0 | 4 | 150
76 | K | VRN004 | Manuály a zaškolenie obsluhy | % | 1 |  | 0 |  |  |  | znížená |  | 0 | 0 | 0 | 0 | 0 | 4 | K | 2 | ROZPOCET | 0 | 0 | 0 | 0 | 0 | 2 | 0 | 4 | 152
77 | K | VRN005 | Vnútrostaveniskové presuny a presuny stavebných hmôt | % | 1 |  | 0 |  |  |  | znížená |  | 0 | 0 | 0 | 0 | 0 | 4 | K | 2 | ROZPOCET | 0 | 0 | 0 | 0 | 0 | 2 | 0 | 4 | 154
78 | K | VRN006 | Prirážka za prevádzkové vplyvy investora a klientov | % | 2 |  | 0 |  |  |  | znížená |  | 0 | 0 | 0 | 0 | 0 | 4 | K | 2 | ROZPOCET | 0 | 0 | 0 | 0 | 0 | 2 | 0 | 4 | 156
79 | K | VRN007 | Vypracovanie východiskovej revíznej správy | % | 2 |  | 0 |  |  |  | znížená |  | 0 | 0 | 0 | 0 | 0 | 4 | K | 2 | ROZPOCET | 0 | 0 | 0 | 0 | 0 | 2 | 0 | 4 | 158
80 | K | VRN008 | Skúšky za účasti TI SR | % | 3 |  | 0 |  |  |  | znížená |  | 0 | 0 | 0 | 0 | 0 | 4 | K | 2 | ROZPOCET | 0 | 0 | 0 | 0 | 0 | 2 | 0 | 4 | 160
81 | K | VRN009 | Dodávatelská dokumentácia | % | 1 |  | 0 |  |  |  | znížená |  | 0 | 0 | 0 | 0 | 0 | 4 | K | 2 | ROZPOCET | 0 | 0 | 0 | 0 | 0 | 2 | 0 | 4 | 162
82 | K | VRN010 | Projektová dokumentácia skutočného stavu | % | 2 |  | 0 |  |  |  | znížená |  | 0 | 0 | 0 | 0 | 0 | 4 | K | 2 | ROZPOCET | 0 | 0 | 0 | 0 | 0 | 2 | 0 | 4 | 164

## 39 - Núdzové osvetlenie
[9 empty] | >> skryté stĺpce << | [9 empty] | {e92ae44f-3db7-4671-8465-d3f80ba51f4e}
0
| KRYCÍ LIST ZADANIA | [8 empty] | v --- nižšie sa nachádzajú doplnkové a pomocné údaje k zostavám --- v | [8 empty] | False
Stavba:
KFA - Košická futbalová aréna II. a III. etapa
Objekt:
SO 10.1 - Futbalový štadión
Časť:
039 - Núdzové osvetlenie
| JKSO: |  |  |  |  | KS:
| Miesto: |  |  |  |  | Dátum: | 4.10.2022 - REV05
| Objednávateľ: |  |  |  |  | IČO:
IČ DPH:
| Zhotoviteľ: |  |  |  |  | IČO: | Vyplň údaj
|  | Vyplň údaj |  |  |  | IČ DPH: | Vyplň údaj
| Projektant: |  |  |  |  | IČO:
|  | HESCON,s.r.o. |  |  |  | IČ DPH:
| Spracovateľ: |  |  |  |  | IČO:
IČ DPH:
Poznámka:
| Náklady z rozpočtu | [5 empty] | 0
| Ostatné náklady | [5 empty] | 0
| Cena bez DPH | [5 empty] | 0
|  |  | Základ dane |  |  | Sadzba dane | Výška dane
| DPH | základná | 0 |  |  | 20% | 0
|  | znížená | 0 |  |  | 20% | 0
|  | zákl. prenesená | 0 |  |  | 20% | 0
|  | zníž. prenesená | 0 |  |  | 20% | 0
|  | nulová | 0 |  |  | 0% | 0
| Cena s DPH |  |  | v | EUR |  | 0
| Projektant |  |  | Spracovateľ
| Dátum a podpis: |  | Pečiatka | Dátum a podpis: |  |  | Pečiatka
| Objednávateľ |  |  | Zhotoviteľ
| Dátum a podpis: |  | Pečiatka | Dátum a podpis: |  |  | Pečiatka
REKAPITULÁCIA ZADANIA
Stavba:
KFA - Košická futbalová aréna II. a III. etapa
Objekt:
SO 10.1 - Futbalový štadión
Časť:
039 - Núdzové osvetlenie
Miesto: | [5 empty] | Dátum: | 4.10.2022 - REV05
Objednávateľ: | [5 empty] | Projektant: | HESCON,s.r.o.
Zhotoviteľ: |  |  | Vyplň údaj |  |  | Spracovateľ:
Kód dielu - Popis | [6 empty] | Cena celkom [EUR]
1) Náklady z rozpočtu | [6 empty] | 0 | [12 empty] | -1
| D1 - ETAPA II. B+D | [5 empty] | 0
| RE - Rekapitulácia | [5 empty] | 0
| DSZ - Dodávka strojov a zariadení | [5 empty] | 0
| M21 - Montážne práce M21 | [5 empty] | 0
| MM - Montážny materiál | [5 empty] | 0
| VRN - VRN | [5 empty] | 0
2) Ostatné náklady | [6 empty] | 0 |  |  |  | DPH
| GZS | [5 empty] | 0 |  |  |  | znížená | [9 empty] | VRN | 0 | 0 | 0 | 0 | 0 | 2
| Projektové práce | [5 empty] | 0 |  |  |  | znížená | [9 empty] | VRN | 0 | 0 | 0 | 0 | 0 | 2
| Sťažené podmienky | [5 empty] | 0 |  |  |  | znížená | [9 empty] | VRN | 0 | 0 | 0 | 0 | 0 | 2
| Vplyv prostredia | [5 empty] | 0 |  |  |  | znížená | [9 empty] | VRN | 0 | 0 | 0 | 0 | 0 | 2
| Iné VRN | [5 empty] | 0 |  |  |  | znížená | [9 empty] | VRN | 0 | 0 | 0 | 0 | 0 | 2
| Kompletačná činnosť | [5 empty] | 0 |  |  |  | znížená | [9 empty] | KOMPLETACNA | 0 | 0 | 0 | 0 | 0 | 2
Celkové náklady za stavbu 1) + 2) | [6 empty] | 0
ZADANIE
Stavba:
KFA - Košická futbalová aréna II. a III. etapa
Objekt:
SO 10.1 - Futbalový štadión
Časť:
039 - Núdzové osvetlenie
Miesto: | [5 empty] | Dátum: | 4.10.2022 - REV05
Objednávateľ: | [5 empty] | Projektant: | HESCON,s.r.o.
Zhotoviteľ: |  |  | Vyplň údaj |  |  | Spracovateľ:
PČ | Typ | Kód | Popis | MJ | Množstvo | J.cena [EUR] | Cena celkom [EUR] | Cenová sústava |  |  | DPH | J. Nh [h] | Nh celkom [h] | J. hmotnosť [t] | Hmotnosť celkom [t] | J. suť [t] | Suť Celkom [t]
Náklady z rozpočtu | [6 empty] | 0 | [5 empty] | 0 |  | 0 |  | 0 |  | D | -1 | [7 empty] | 0
| D | D1 | ETAPA II. B+D |  |  |  | 0 | [5 empty] | 0 |  | 0 |  | 0 | 1 | D | 0 | ROZPOCET | [6 empty] | 0
1 | K | NUO001 | Centrálmá jednotka núdzoveho osvetlenia TM-CB A + akum. | ks | 2 |  | 0 |  |  |  | znížená |  | 0 | 0 | 0 | 0 | 0 | 4 | K | 1 | ROZPOCET | 0 | 0 | 0 | 0 | 0 | 2 | 0 | 4 | 2
2 | K | NUO002 | Modul na sledovanie fáz | ks | 8 |  | 0 |  |  |  | znížená |  | 0 | 0 | 0 | 0 | 0 | 4 | K | 1 | ROZPOCET | 0 | 0 | 0 | 0 | 0 | 2 | 0 | 4 | 4
3 | K | NUO003 | Modul pre Totál Stop | ks | 2 |  | 0 |  |  |  | znížená |  | 0 | 0 | 0 | 0 | 0 | 4 | K | 1 | ROZPOCET | 0 | 0 | 0 | 0 | 0 | 2 | 0 | 4 | 6
4 | K | NUO004 | SW na dohladovanie systému | ks | 1 |  | 0 |  |  |  | znížená |  | 0 | 0 | 0 | 0 | 0 | 4 | K | 1 | ROZPOCET | 0 | 0 | 0 | 0 | 0 | 2 | 0 | 4 | 8
5 | K | NUO005 | Núdzové svietidlo s piktogramom | ks | 64 |  | 0 |  |  |  | znížená |  | 0 | 0 | 0 | 0 | 0 | 4 | K | 1 | ROZPOCET | 0 | 0 | 0 | 0 | 0 | 2 | 0 | 4 | 10
6 | K | NUO006 | Núdzové svietidlo orientačné | ks | 124 |  | 0 |  |  |  | znížená |  | 0 | 0 | 0 | 0 | 0 | 4 | K | 1 | ROZPOCET | 0 | 0 | 0 | 0 | 0 | 2 | 0 | 4 | 12
7 | K | NUO007 | Núdzové svietidlo bodové | ks | 14 |  | 0 |  |  |  | znížená |  | 0 | 0 | 0 | 0 | 0 | 4 | K | 1 | ROZPOCET | 0 | 0 | 0 | 0 | 0 | 2 | 0 | 4 | 14
8 | K | NUO008 | N2XH-J FE180/PS60 5x10 | m | 24 |  | 0 |  |  |  | znížená |  | 0 | 0 | 0 | 0 | 0 | 4 | K | 1 | ROZPOCET | 0 | 0 | 0 | 0 | 0 | 2 | 0 | 4 | 16
9 | K | NUO009 | Jednoduchá príchytka X-FB 20 MX | ks | 60 |  | 0 |  |  |  | znížená |  | 0 | 0 | 0 | 0 | 0 | 4 | K | 1 | ROZPOCET | 0 | 0 | 0 | 0 | 0 | 2 | 0 | 4 | 18
10 | K | NUO010 | klinec X-GN MX 27mm osadenie do betónu a iných základných materiálov | ks | 60 |  | 0 |  |  |  | znížená |  | 0 | 0 | 0 | 0 | 0 | 4 | K | 1 | ROZPOCET | 0 | 0 | 0 | 0 | 0 | 2 | 0 | 4 | 20
11 | K | NUO011 | N2XH-J FE180/PS60 3x1,5 | m | 3100 |  | 0 |  |  |  | znížená |  | 0 | 0 | 0 | 0 | 0 | 4 | K | 1 | ROZPOCET | 0 | 0 | 0 | 0 | 0 | 2 | 0 | 4 | 22
12 | K | NUO012 | N2XH-V 2x1,5 | m | 460 |  | 0 |  |  |  | znížená |  | 0 | 0 | 0 | 0 | 0 | 4 | K | 1 | ROZPOCET | 0 | 0 | 0 | 0 | 0 | 2 | 0 | 4 | 24
13 | K | NUO013 | J-H (St)H 1x2x2,5 | m | 1150 |  | 0 |  |  |  | znížená |  | 0 | 0 | 0 | 0 | 0 | 4 | K | 1 | ROZPOCET | 0 | 0 | 0 | 0 | 0 | 2 | 0 | 4 | 26
14 | K | NUO014 | Pomocná konštrukcia pre svietidlá | ks | 0 |  | 0 |  |  |  | znížená |  | 0 | 0 | 0 | 0 | 0 | 4 | K | 1 | ROZPOCET | 0 | 0 | 0 | 0 | 0 | 2 | 0 | 4 | 28
15 | K | NUO015 | Jednoduchá príchytka X-FB 11 MX | ks | 10500 |  | 0 |  |  |  | znížená |  | 0 | 0 | 0 | 0 | 0 | 4 | K | 1 | ROZPOCET | 0 | 0 | 0 | 0 | 0 | 2 | 0 | 4 | 30
16 | K | NUO016 | klinec X-GN MX 27mm osadenie do betónu a iných základných materiálov | ks | 10500 |  | 0 |  |  |  | znížená |  | 0 | 0 | 0 | 0 | 0 | 4 | K | 1 | ROZPOCET | 0 | 0 | 0 | 0 | 0 | 2 | 0 | 4 | 32
17 | K | NUO017 | Žľab ref.KGJ/KGOJ100H60/3 alebo ekvivalent | m | 150 |  | 0 |  |  |  | znížená |  | 0 | 0 | 0 | 0 | 0 | 4 | K | 1 | ROZPOCET | 0 | 0 | 0 | 0 | 0 | 2 | 0 | 4 | 34
18 | K | NUO018 | Stropný nosník WPCW/WPCO300 | ks | 100 |  | 0 |  |  |  | znížená |  | 0 | 0 | 0 | 0 | 0 | 4 | K | 1 | ROZPOCET | 0 | 0 | 0 | 0 | 0 | 2 | 0 | 4 | 36
19 | K | NUO019 | Výložník WMC/WMCO100 | ks | 100 |  | 0 |  |  |  | znížená |  | 0 | 0 | 0 | 0 | 0 | 4 | K | 1 | ROZPOCET | 0 | 0 | 0 | 0 | 0 | 2 | 0 | 4 | 38
20 | K | NUO020 | Kotva prievlaková M10x100 | ks | 200 |  | 0 |  |  |  | znížená |  | 0 | 0 | 0 | 0 | 0 | 4 | K | 1 | ROZPOCET | 0 | 0 | 0 | 0 | 0 | 2 | 0 | 4 | 40
21 | K | NUO021 | Káblový rebrík DUP/DUOP200H60/3E | m | 30 |  | 0 |  |  |  | znížená |  | 0 | 0 | 0 | 0 | 0 | 4 | K | 1 | ROZPOCET | 0 | 0 | 0 | 0 | 0 | 2 | 0 | 4 | 42
22 | K | NUO022 | Kryt rebríka PZDDP500/2 | m | 30 |  | 0 |  |  |  | znížená |  | 0 | 0 | 0 | 0 | 0 | 4 | K | 1 | ROZPOCET | 0 | 0 | 0 | 0 | 0 | 2 | 0 | 4 | 44
23 | K | NUO023 | Spojka rebríka LDC/LDOCH60E | ks | 20 |  | 0 |  |  |  | znížená |  | 0 | 0 | 0 | 0 | 0 | 4 | K | 1 | ROZPOCET | 0 | 0 | 0 | 0 | 0 | 2 | 0 | 4 | 46
24 | K | NUO024 | Držiak trojuholníkový UTM/UTMO | ks | 60 |  | 0 |  |  |  | znížená |  | 0 | 0 | 0 | 0 | 0 | 4 | K | 1 | ROZPOCET | 0 | 0 | 0 | 0 | 0 | 2 | 0 | 4 | 48
25 | K | NUO025 | Kotva prievlaková M6x60 | ks | 120 |  | 0 |  |  |  | znížená |  | 0 | 0 | 0 | 0 | 0 | 4 | K | 1 | ROZPOCET | 0 | 0 | 0 | 0 | 0 | 2 | 0 | 4 | 50
26 | K | NUO026 | Spojovacia sada SGM8x14 (100ks) | sad | 2 |  | 0 |  |  |  | znížená |  | 0 | 0 | 0 | 0 | 0 | 4 | K | 1 | ROZPOCET | 0 | 0 | 0 | 0 | 0 | 2 | 0 | 4 | 52
27 | K | NUO027 | Spojovacia sada SGM6x12 | sad | 4 |  | 0 |  |  |  | znížená |  | 0 | 0 | 0 | 0 | 0 | 4 | K | 1 | ROZPOCET | 0 | 0 | 0 | 0 | 0 | 2 | 0 | 4 | 54
28 | K | NUO028 | Príchytka ref. SONAP alebo ekvivalent 22-28mm | ks | 300 |  | 0 |  |  |  | znížená |  | 0 | 0 | 0 | 0 | 0 | 4 | K | 1 | ROZPOCET | 0 | 0 | 0 | 0 | 0 | 2 | 0 | 4 | 56
29 | K | NUO029 | Prezvonenie káblov a meranie úseku slučky | kpl | 12 |  | 0 |  |  |  | znížená |  | 0 | 0 | 0 | 0 | 0 | 4 | K | 1 | ROZPOCET | 0 | 0 | 0 | 0 | 0 | 2 | 0 | 4 | 58
30 | K | NUO030 | Uvedenie svietidiel do trvalej prevádzky, preskúšanie ich funkcie a označenie | kpl | 1 |  | 0 |  |  |  | znížená |  | 0 | 0 | 0 | 0 | 0 | 4 | K | 1 | ROZPOCET | 0 | 0 | 0 | 0 | 0 | 2 | 0 | 4 | 60
31 | K | NUO031 | Uvedenie ústredne a sytému do trvalej prevádzky | kpl | 1 |  | 0 |  |  |  | znížená |  | 0 | 0 | 0 | 0 | 0 | 4 | K | 1 | ROZPOCET | 0 | 0 | 0 | 0 | 0 | 2 | 0 | 4 | 62
32 | K | NUO032 | Revízná správa | kpl | 1 |  | 0 |  |  |  | znížená |  | 0 | 0 | 0 | 0 | 0 | 4 | K | 1 | ROZPOCET | 0 | 0 | 0 | 0 | 0 | 2 | 0 | 4 | 64
33 | K | NUO033 | Dokumentácia skutočného vyhotovenia | kpl | 1 |  | 0 |  |  |  | znížená |  | 0 | 0 | 0 | 0 | 0 | 4 | K | 1 | ROZPOCET | 0 | 0 | 0 | 0 | 0 | 2 | 0 | 4 | 66
34 | K | NUO034 | Autorský dozor | hod | 15 |  | 0 |  |  |  | znížená |  | 0 | 0 | 0 | 0 | 0 | 4 | K | 1 | ROZPOCET | 0 | 0 | 0 | 0 | 0 | 2 | 0 | 4 | 68
35 | K | NUO035 | Ostatné nešpecifikované práce | hod | 25 |  | 0 |  |  |  | znížená |  | 0 | 0 | 0 | 0 | 0 | 4 | K | 1 | ROZPOCET | 0 | 0 | 0 | 0 | 0 | 2 | 0 | 4 | 70
36 | K | NUO036 | Plošina diesel, 14m | den | 10 |  | 0 |  |  |  | znížená |  | 0 | 0 | 0 | 0 | 0 | 4 | K | 1 | ROZPOCET | 0 | 0 | 0 | 0 | 0 | 2 | 0 | 4 | 72
37 | K | NUO037 | Plošina diesel, teleskop, 27m | den | 10 |  | 0 |  |  |  | znížená |  | 0 | 0 | 0 | 0 | 0 | 4 | K | 1 | ROZPOCET | 0 | 0 | 0 | 0 | 0 | 2 | 0 | 4 | 74
38 | K | NUO038 | Mechanizmy | hod | 5 |  | 0 |  |  |  | znížená |  | 0 | 0 | 0 | 0 | 0 | 4 | K | 1 | ROZPOCET | 0 | 0 | 0 | 0 | 0 | 2 | 0 | 4 | 76
39 | K | NUO039 | Podružný materiál | % | 5 |  | 0 |  |  |  | znížená |  | 0 | 0 | 0 | 0 | 0 | 4 | K | 1 | ROZPOCET | 0 | 0 | 0 | 0 | 0 | 2 | 0 | 4 | 78
40 | K | NUO040 | PPV | % | 5 |  | 0 |  |  |  | znížená |  | 0 | 0 | 0 | 0 | 0 | 4 | K | 1 | ROZPOCET | 0 | 0 | 0 | 0 | 0 | 2 | 0 | 4 | 80
41 | K | NUO041 | Požiarne prestupy | set. | 1 |  | 0 |  |  |  | znížená |  | 0 | 0 | 0 | 0 | 0 | 4 | K | 1 | ROZPOCET | 0 | 0 | 0 | 0 | 0 | 2 | 0 | 4 | 82
| D | RE | Rekapitulácia |  |  |  | 0 | [5 empty] | 0 |  | 0 |  | 0 | 1 | D | 0 | ROZPOCET | [6 empty] | 0
| D | DSZ | Dodávka strojov a zariadení |  |  |  | 0 | [5 empty] | 0 |  | 0 |  | 0 | 1 | D | 1 | ROZPOCET | [6 empty] | 0
42 | K | DSZ001 | Doprava strojov a zariadení | % | 2 |  | 0 |  |  |  | znížená |  | 0 | 0 | 0 | 0 | 0 | 4 | K | 2 | ROZPOCET | 0 | 0 | 0 | 0 | 0 | 2 | 0 | 4 | 84
| D | M21 | Montážne práce M21 |  |  |  | 0 | [5 empty] | 0 |  | 0 |  | 0 | 1 | D | 1 | ROZPOCET | [6 empty] | 0
43 | K | M21001 | PPV na montážne práce | % | 6 |  | 0 |  |  |  | znížená |  | 0 | 0 | 0 | 0 | 0 | 4 | K | 2 | ROZPOCET | 0 | 0 | 0 | 0 | 0 | 2 | 0 | 4 | 86
| D | MM | Montážny materiál |  |  |  | 0 | [5 empty] | 0 |  | 0 |  | 0 | 1 | D | 1 | ROZPOCET | [6 empty] | 0
44 | K | MM001 | Podružný materiál | % | 3 |  | 0 |  |  |  | znížená |  | 0 | 0 | 0 | 0 | 0 | 4 | K | 2 | ROZPOCET | 0 | 0 | 0 | 0 | 0 | 2 | 0 | 4 | 88
45 | K | MM002 | Dopravné náklady na montážny materiál | % | 1.5 |  | 0 |  |  |  | znížená |  | 0 | 0 | 0 | 0 | 0 | 4 | K | 2 | ROZPOCET | 0 | 0 | 0 | 0 | 0 | 2 | 0 | 4 | 90
| D | VRN | VRN |  |  |  | 0 | [5 empty] | 0 |  | 0 |  | 0 | 5 | D | 1 | ROZPOCET | [6 empty] | 0
46 | K | VRN001 | Lešenia, pojazdné plošiny a práce z rebríka | % | 6 |  | 0 |  |  |  | znížená |  | 0 | 0 | 0 | 0 | 0 | 4 | K | 2 | ROZPOCET | 0 | 0 | 0 | 0 | 0 | 2 | 0 | 4 | 92
47 | K | VRN002 | Skúšky a uvedenie do trvalej prevádzky | % | 3 |  | 0 |  |  |  | znížená |  | 0 | 0 | 0 | 0 | 0 | 4 | K | 2 | ROZPOCET | 0 | 0 | 0 | 0 | 0 | 2 | 0 | 4 | 94
48 | K | VRN003 | Odvoz a likvidácia odpadu | % | 1 |  | 0 |  |  |  | znížená |  | 0 | 0 | 0 | 0 | 0 | 4 | K | 2 | ROZPOCET | 0 | 0 | 0 | 0 | 0 | 2 | 0 | 4 | 96
49 | K | VRN004 | Manuály a zaškolenie obsluhy | % | 1 |  | 0 |  |  |  | znížená |  | 0 | 0 | 0 | 0 | 0 | 4 | K | 2 | ROZPOCET | 0 | 0 | 0 | 0 | 0 | 2 | 0 | 4 | 98
50 | K | VRN005 | Vnútrostaveniskové presuny a presuny stavebných hmôt | % | 1 |  | 0 |  |  |  | znížená |  | 0 | 0 | 0 | 0 | 0 | 4 | K | 2 | ROZPOCET | 0 | 0 | 0 | 0 | 0 | 2 | 0 | 4 | 100
51 | K | VRN006 | Prirážka za prevádzkové vplyvy investora a klientov | % | 2 |  | 0 |  |  |  | znížená |  | 0 | 0 | 0 | 0 | 0 | 4 | K | 2 | ROZPOCET | 0 | 0 | 0 | 0 | 0 | 2 | 0 | 4 | 102
52 | K | VRN007 | Vypracovanie východiskovej revíznej správy | % | 2 |  | 0 |  |  |  | znížená |  | 0 | 0 | 0 | 0 | 0 | 4 | K | 2 | ROZPOCET | 0 | 0 | 0 | 0 | 0 | 2 | 0 | 4 | 104
53 | K | VRN008 | Skúšky za účasti TI SR | % | 3 |  | 0 |  |  |  | znížená |  | 0 | 0 | 0 | 0 | 0 | 4 | K | 2 | ROZPOCET | 0 | 0 | 0 | 0 | 0 | 2 | 0 | 4 | 106
54 | K | VRN009 | Dodávatelská dokumentácia | % | 1 |  | 0 |  |  |  | znížená |  | 0 | 0 | 0 | 0 | 0 | 4 | K | 2 | ROZPOCET | 0 | 0 | 0 | 0 | 0 | 2 | 0 | 4 | 108
55 | K | VRN010 | Projektová dokumentácia skutočného stavu | % | 2 |  | 0 |  |  |  | znížená |  | 0 | 0 | 0 | 0 | 0 | 4 | K | 2 | ROZPOCET | 0 | 0 | 0 | 0 | 0 | 2 | 0 | 4 | 110

## 40-EPS
[9 empty] | >> skryté stĺpce << | [9 empty] | {e4569e0c-57fb-4348-b20e-461dd410b6ac}
0
| KRYCÍ LIST ZADANIA | [8 empty] | v --- nižšie sa nachádzajú doplnkové a pomocné údaje k zostavám --- v | [8 empty] | False
Stavba:
KFA - Košická futbalová aréna II. a III. etapa
Objekt:
SO 10.1 - Futbalový štadión
Časť:
040 - EPS - Elektrická požiarna signalizácia
| JKSO: |  |  |  |  | KS:
| Miesto: |  |  |  |  | Dátum: | 4.10.2022 - REV05
| Objednávateľ: |  |  |  |  | IČO:
IČ DPH:
| Zhotoviteľ: |  |  |  |  | IČO: | Vyplň údaj
|  | Vyplň údaj |  |  |  | IČ DPH: | Vyplň údaj
| Projektant: |  |  |  |  | IČO:
|  | HESCON,s.r.o. |  |  |  | IČ DPH:
| Spracovateľ: |  |  |  |  | IČO:
IČ DPH:
Poznámka:
| Náklady z rozpočtu | [5 empty] | 0
| Ostatné náklady | [5 empty] | 0
| Cena bez DPH | [5 empty] | 0
|  |  | Základ dane |  |  | Sadzba dane | Výška dane
| DPH | základná | 0 |  |  | 20% | 0
|  | znížená | 0 |  |  | 20% | 0
|  | zákl. prenesená | 0 |  |  | 20% | 0
|  | zníž. prenesená | 0 |  |  | 20% | 0
|  | nulová | 0 |  |  | 0% | 0
| Cena s DPH |  |  | v | EUR |  | 0
| Projektant |  |  | Spracovateľ
| Dátum a podpis: |  | Pečiatka | Dátum a podpis: |  |  | Pečiatka
| Objednávateľ |  |  | Zhotoviteľ
| Dátum a podpis: |  | Pečiatka | Dátum a podpis: |  |  | Pečiatka
REKAPITULÁCIA ZADANIA
Stavba:
KFA - Košická futbalová aréna II. a III. etapa
Objekt:
SO 10.1 - Futbalový štadión
Časť:
040 - EPS - Elektrická požiarna signalizácia
Miesto: | [5 empty] | Dátum: | 4.10.2022 - REV05
Objednávateľ: | [5 empty] | Projektant: | HESCON,s.r.o.
Zhotoviteľ: |  |  | Vyplň údaj |  |  | Spracovateľ:
Kód dielu - Popis | [6 empty] | Cena celkom [EUR]
1) Náklady z rozpočtu | [6 empty] | 0 | [12 empty] | -1
| E2 - 2. ETAPA - TRIBÚNA B, D | [5 empty] | 0
| IM - Inštalačný materiál | [5 empty] | 0
| ON - Ostatné náklady | [5 empty] | 0
2) Ostatné náklady | [6 empty] | 0 |  |  |  | DPH
| GZS | [5 empty] | 0 |  |  |  | znížená | [9 empty] | VRN | 0 | 0 | 0 | 0 | 0 | 2
| Projektové práce | [5 empty] | 0 |  |  |  | znížená | [9 empty] | VRN | 0 | 0 | 0 | 0 | 0 | 2
| Sťažené podmienky | [5 empty] | 0 |  |  |  | znížená | [9 empty] | VRN | 0 | 0 | 0 | 0 | 0 | 2
| Vplyv prostredia | [5 empty] | 0 |  |  |  | znížená | [9 empty] | VRN | 0 | 0 | 0 | 0 | 0 | 2
| Iné VRN | [5 empty] | 0 |  |  |  | znížená | [9 empty] | VRN | 0 | 0 | 0 | 0 | 0 | 2
| Kompletačná činnosť | [5 empty] | 0 |  |  |  | znížená | [9 empty] | KOMPLETACNA | 0 | 0 | 0 | 0 | 0 | 2
Celkové náklady za stavbu 1) + 2) | [6 empty] | 0
ZADANIE
Stavba:
KFA - Košická futbalová aréna II. a III. etapa
Objekt:
SO 10.1 - Futbalový štadión
Časť:
040 - EPS - Elektrická požiarna signalizácia
Miesto: | [5 empty] | Dátum: | 4.10.2022 - REV05
Objednávateľ: | [5 empty] | Projektant: | HESCON,s.r.o.
Zhotoviteľ: |  |  | Vyplň údaj |  |  | Spracovateľ:
PČ | Typ | Kód | Popis | MJ | Množstvo | J.cena [EUR] | Cena celkom [EUR] | Cenová sústava |  |  | DPH | J. Nh [h] | Nh celkom [h] | J. hmotnosť [t] | Hmotnosť celkom [t] | J. suť [t] | Suť Celkom [t]
Náklady z rozpočtu | [6 empty] | 0 | [5 empty] | 0 |  | 0 |  | 0 |  | D | -1 | [7 empty] | 0
| D | E2 | 2. ETAPA - TRIBÚNA B, D |  |  |  | 0 | [5 empty] | 0 |  | 0 |  | 0 | 1 | D | 0 | ROZPOCET | [6 empty] | 0
| D | IM | Inštalačný materiál |  |  |  | 0 | [5 empty] | 0 |  | 0 |  | 0 | 1 | D | 1 | ROZPOCET | [6 empty] | 0
1 | K | IM001 | Kábel 60 min. odolnosť, bezhalogén JE-H(ST)H-V 1x2x0,8 E60 | m | 1300 |  | 0 |  |  |  | znížená |  | 0 | 0 | 0 | 0 | 0 | 4 | K | 2 | ROZPOCET | 0 | 0 | 0 | 0 | 0 | 2 | 0 | 4 | 2
2 | K | IM002 | Kábel 60 min. odolnosť, bezhalogén JE-H(ST)H-V 2x2x0,8 E60 | m | 1600 |  | 0 |  |  |  | znížená |  | 0 | 0 | 0 | 0 | 0 | 4 | K | 2 | ROZPOCET | 0 | 0 | 0 | 0 | 0 | 2 | 0 | 4 | 4
3 | K | IM003 | Kábel 60 min. odolnosť, bezhalogén JE-H(St)H(X)-V 2x2x0,8 E60 | m | 460 |  | 0 |  |  |  | znížená |  | 0 | 0 | 0 | 0 | 0 | 4 | K | 2 | ROZPOCET | 0 | 0 | 0 | 0 | 0 | 2 | 0 | 4 | 6
4 | K | IM004 | Kábel 60 min. odolnosť, bezhalogén CHKE-V 3x1,5 E60 | m | 10 |  | 0 |  |  |  | znížená |  | 0 | 0 | 0 | 0 | 0 | 4 | K | 2 | ROZPOCET | 0 | 0 | 0 | 0 | 0 | 2 | 0 | 4 | 8
5 | K | IM005 | Kábel 60 min. odolnosť, bezhalogén NHXH FE180/E60 2x2,5 | m | 20 |  | 0 |  |  |  | znížená |  | 0 | 0 | 0 | 0 | 0 | 4 | K | 2 | ROZPOCET | 0 | 0 | 0 | 0 | 0 | 2 | 0 | 4 | 10
6 | K | IM006 | Relé 24VDC ref. Finder 40.52.9024 alebo ekvivalent | ks | 16 |  | 0 |  |  |  | znížená |  | 0 | 0 | 0 | 0 | 0 | 4 | K | 2 | ROZPOCET | 0 | 0 | 0 | 0 | 0 | 2 | 0 | 4 | 12
7 | K | IM007 | Pätica pre relé ref. Finder 95.75 alebo ekvivalent | ks | 16 |  | 0 |  |  |  | znížená |  | 0 | 0 | 0 | 0 | 0 | 4 | K | 2 | ROZPOCET | 0 | 0 | 0 | 0 | 0 | 2 | 0 | 4 | 14
8 | K | IM008 | Modul led+dioda ref. Finder modul 99.80.9.024.99 alebo ekvivalent | ks | 16 |  | 0 |  |  |  | znížená |  | 0 | 0 | 0 | 0 | 0 | 4 | K | 2 | ROZPOCET | 0 | 0 | 0 | 0 | 0 | 2 | 0 | 4 | 16
9 | K | IM009 | Skrinka (Š600/V600/H210) ref. RITTAL alebo ekvivalent s príslušenstvom ref. RITTAL AE 1060.500 alebo ekvivalent | ks | 2 |  | 0 |  |  |  | znížená |  | 0 | 0 | 0 | 0 | 0 | 4 | K | 2 | ROZPOCET | 0 | 0 | 0 | 0 | 0 | 2 | 0 | 4 | 18
10 | K | IM010 | Skrinka (Š300/V300/H155) ref. RITTAL alebo ekvivalent s príslušenstvom ref. RITTAL AE 1036.500 alebo ekvivalent | ks | 1 |  | 0 |  |  |  | znížená |  | 0 | 0 | 0 | 0 | 0 | 4 | K | 2 | ROZPOCET | 0 | 0 | 0 | 0 | 0 | 2 | 0 | 4 | 20
11 | K | IM011 | Skrinka 200x150x85 Krabica bezhalogén PKGH200 | ks | 1 |  | 0 |  |  |  | znížená |  | 0 | 0 | 0 | 0 | 0 | 4 | K | 2 | ROZPOCET | 0 | 0 | 0 | 0 | 0 | 2 | 0 | 4 | 22
12 | K | IM012 | Skrinka 105x105x64 Krabica bezhalogén PKGH100 | ks | 16 |  | 0 |  |  |  | znížená |  | 0 | 0 | 0 | 0 | 0 | 4 | K | 2 | ROZPOCET | 0 | 0 | 0 | 0 | 0 | 2 | 0 | 4 | 24
13 | K | IM013 | Prepäťová ochrana BDG-048-V/2 | ks | 12 |  | 0 |  |  |  | znížená |  | 0 | 0 | 0 | 0 | 0 | 4 | K | 2 | ROZPOCET | 0 | 0 | 0 | 0 | 0 | 2 | 0 | 4 | 26
14 | K | IM014 | Príchytka s klincom ref. HILTI alebo ekvivalent, funkčný pri požiari 90 min. X-FB | ks | 6000 |  | 0 |  |  |  | znížená |  | 0 | 0 | 0 | 0 | 0 | 4 | K | 2 | ROZPOCET | 0 | 0 | 0 | 0 | 0 | 2 | 0 | 4 | 28
15 | K | IM015 | ref. GRIP "M" 30, 2031 M 30 FS alebo ekvivalent2207036 | ks | 600 |  | 0 |  |  |  | znížená |  | 0 | 0 | 0 | 0 | 0 | 4 | K | 2 | ROZPOCET | 0 | 0 | 0 | 0 | 0 | 2 | 0 | 4 | 30
16 | K | IM016 | Protipožiarna hmoždinka FNA 6 x 30 M6/5 pre príchytku 732/12, 733/21, 733/38 3498 42 5 / FNA 6 x 30 M6/5 | ks | 650 |  | 0 |  |  |  | znížená |  | 0 | 0 | 0 | 0 | 0 | 4 | K | 2 | ROZPOCET | 0 | 0 | 0 | 0 | 0 | 2 | 0 | 4 | 32
17 | K | IM017 | Krabica s požiarnou odolnosťou ref. OBO alebo ekvivalent, bezhalogén B 100 E | ks | 10 |  | 0 |  |  |  | znížená |  | 0 | 0 | 0 | 0 | 0 | 4 | K | 2 | ROZPOCET | 0 | 0 | 0 | 0 | 0 | 2 | 0 | 4 | 34
18 | K | IM018 | Príchytka, bezhalogén HFCL 16 | ks | 1495 |  | 0 |  |  |  | znížená |  | 0 | 0 | 0 | 0 | 0 | 4 | K | 2 | ROZPOCET | 0 | 0 | 0 | 0 | 0 | 2 | 0 | 4 | 36
19 | K | IM019 | Príchytka, bezhalogén HFCL 20 | ks | 780 |  | 0 |  |  |  | znížená |  | 0 | 0 | 0 | 0 | 0 | 4 | K | 2 | ROZPOCET | 0 | 0 | 0 | 0 | 0 | 2 | 0 | 4 | 38
20 | K | IM020 | Plastová pevná ohybná, bezhalogén HFIRM 16 | m | 1100 |  | 0 |  |  |  | znížená |  | 0 | 0 | 0 | 0 | 0 | 4 | K | 2 | ROZPOCET | 0 | 0 | 0 | 0 | 0 | 2 | 0 | 4 | 40
21 | K | IM021 | Plastová pevná ohybná, bezhalogén HFIRM 20 | m | 300 |  | 0 |  |  |  | znížená |  | 0 | 0 | 0 | 0 | 0 | 4 | K | 2 | ROZPOCET | 0 | 0 | 0 | 0 | 0 | 2 | 0 | 4 | 42
22 | K | IM022 | Plastová trubka ohybná, bezhalogén HFX 16 | m | 50 |  | 0 |  |  |  | znížená |  | 0 | 0 | 0 | 0 | 0 | 4 | K | 2 | ROZPOCET | 0 | 0 | 0 | 0 | 0 | 2 | 0 | 4 | 44
23 | K | IM023 | Plastová trubka ohybná, bezhalogén HFX 20 | m | 20 |  | 0 |  |  |  | znížená |  | 0 | 0 | 0 | 0 | 0 | 4 | K | 2 | ROZPOCET | 0 | 0 | 0 | 0 | 0 | 2 | 0 | 4 | 46
24 | K | IM024 | Plastová trubka ohybná, bezhalogén, UV stála HFXP 20 | m | 250 |  | 0 |  |  |  | znížená |  | 0 | 0 | 0 | 0 | 0 | 4 | K | 2 | ROZPOCET | 0 | 0 | 0 | 0 | 0 | 2 | 0 | 4 | 48
25 | K | IM025 | Plastová trubka pevná, bezhalogén, UV stála HFPRM 20 | m | 30 |  | 0 |  |  |  | znížená |  | 0 | 0 | 0 | 0 | 0 | 4 | K | 2 | ROZPOCET | 0 | 0 | 0 | 0 | 0 | 2 | 0 | 4 | 50
26 | K | IM026 | Trubka do zeme LWL50x4 | m | 20 |  | 0 |  |  |  | znížená |  | 0 | 0 | 0 | 0 | 0 | 4 | K | 2 | ROZPOCET | 0 | 0 | 0 | 0 | 0 | 2 | 0 | 4 | 52
27 | K | IM027 | Vodič H07 Z-K 4 ž/z H07 Z-K 4 ž/z | m | 180 |  | 0 |  |  |  | znížená |  | 0 | 0 | 0 | 0 | 0 | 4 | K | 2 | ROZPOCET | 0 | 0 | 0 | 0 | 0 | 2 | 0 | 4 | 54
28 | K | IM028 | Plastový štítok na označenie káblu | ks | 50 |  | 0 |  |  |  | znížená |  | 0 | 0 | 0 | 0 | 0 | 4 | K | 2 | ROZPOCET | 0 | 0 | 0 | 0 | 0 | 2 | 0 | 4 | 56
29 | K | IM029 | Drážka do 30x30mm tehla vrátane vyspravenia | m | 5 |  | 0 |  |  |  | znížená |  | 0 | 0 | 0 | 0 | 0 | 4 | K | 2 | ROZPOCET | 0 | 0 | 0 | 0 | 0 | 2 | 0 | 4 | 58
30 | K | IM030 | Drážka do 30x30mm betón vrátane vyspravenia | m | 5 |  | 0 |  |  |  | znížená |  | 0 | 0 | 0 | 0 | 0 | 4 | K | 2 | ROZPOCET | 0 | 0 | 0 | 0 | 0 | 2 | 0 | 4 | 60
31 | K | IM031 | Káblová vývodka | ks | 10 |  | 0 |  |  |  | znížená |  | 0 | 0 | 0 | 0 | 0 | 4 | K | 2 | ROZPOCET | 0 | 0 | 0 | 0 | 0 | 2 | 0 | 4 | 62
32 | K | IM032 | Protipožiarny tmel ref. HILTI alebo ekvivalent CP 601S | kus | 2 |  | 0 |  |  |  | znížená |  | 0 | 0 | 0 | 0 | 0 | 4 | K | 2 | ROZPOCET | 0 | 0 | 0 | 0 | 0 | 2 | 0 | 4 | 64
33 | K | IM033 | Minerálna plsť 140 kg/m3 | m2 | 0.2 |  | 0 |  |  |  | znížená |  | 0 | 0 | 0 | 0 | 0 | 4 | K | 2 | ROZPOCET | 0 | 0 | 0 | 0 | 0 | 2 | 0 | 4 | 66
34 | K | IM034 | Hmoždinka a skrutka | ks | 2295 |  | 0 |  |  |  | znížená |  | 0 | 0 | 0 | 0 | 0 | 4 | K | 2 | ROZPOCET | 0 | 0 | 0 | 0 | 0 | 2 | 0 | 4 | 68
35 | K | IM035 | Inštalačný materiál (svorky a pod.) | jed. | 1 |  | 0 |  |  |  | znížená |  | 0 | 0 | 0 | 0 | 0 | 4 | K | 2 | ROZPOCET | 0 | 0 | 0 | 0 | 0 | 2 | 0 | 4 | 70
| D | ON | Ostatné náklady |  |  |  | 0 | [5 empty] | 0 |  | 0 |  | 0 | 1 | D | 1 | ROZPOCET | [6 empty] | 0
36 | K | ON001 | Projekt skutkového vyhotovenia | jed. | 1 |  | 0 |  |  |  | znížená |  | 0 | 0 | 0 | 0 | 0 | 4 | K | 2 | ROZPOCET | 0 | 0 | 0 | 0 | 0 | 2 | 0 | 4 | -1676647291
37 | K | ON002 | Práce vo výškach | jed. | 1 |  | 0 |  |  |  | znížená |  | 0 | 0 | 0 | 0 | 0 | 4 | K | 2 | ROZPOCET | 0 | 0 | 0 | 0 | 0 | 2 | 0 | 4 | 622508931
38 | K | ON003 | Prenájom pracovných plošín | jed. | 1 |  | 0 |  |  |  | znížená |  | 0 | 0 | 0 | 0 | 0 | 4 | K | 2 | ROZPOCET | 0 | 0 | 0 | 0 | 0 | 2 | 0 | 4 | -296686702
39 | K | ON004 | Východisková revízia + revízna správa | jed. | 1 |  | 0 |  |  |  | znížená |  | 0 | 0 | 0 | 0 | 0 | 4 | K | 2 | ROZPOCET | 0 | 0 | 0 | 0 | 0 | 2 | 0 | 4 | -1534795276

## 41-EZS
[9 empty] | >> skryté stĺpce << | [9 empty] | {38365bbc-0b77-4b5b-b9b5-97c651e52d4b}
0
| KRYCÍ LIST ZADANIA | [8 empty] | v --- nižšie sa nachádzajú doplnkové a pomocné údaje k zostavám --- v | [8 empty] | False
Stavba:
KFA - Košická futbalová aréna II. a III. etapa
Objekt:
SO 10.1 - Futbalový štadión
Časť:
041 - EZS - Elektrická zabezpečovacia signalizácia
| JKSO: |  |  |  |  | KS:
| Miesto: |  |  |  |  | Dátum: | 4.10.2022 - REV05
| Objednávateľ: |  |  |  |  | IČO:
IČ DPH:
| Zhotoviteľ: |  |  |  |  | IČO: | Vyplň údaj
|  | Vyplň údaj |  |  |  | IČ DPH: | Vyplň údaj
| Projektant: |  |  |  |  | IČO:
|  | HESCON,s.r.o. |  |  |  | IČ DPH:
| Spracovateľ: |  |  |  |  | IČO:
IČ DPH:
Poznámka:
| Náklady z rozpočtu | [5 empty] | 0
| Ostatné náklady | [5 empty] | 0
| Cena bez DPH | [5 empty] | 0
|  |  | Základ dane |  |  | Sadzba dane | Výška dane
| DPH | základná | 0 |  |  | 20% | 0
|  | znížená | 0 |  |  | 20% | 0
|  | zákl. prenesená | 0 |  |  | 20% | 0
|  | zníž. prenesená | 0 |  |  | 20% | 0
|  | nulová | 0 |  |  | 0% | 0
| Cena s DPH |  |  | v | EUR |  | 0
| Projektant |  |  | Spracovateľ
| Dátum a podpis: |  | Pečiatka | Dátum a podpis: |  |  | Pečiatka
| Objednávateľ |  |  | Zhotoviteľ
| Dátum a podpis: |  | Pečiatka | Dátum a podpis: |  |  | Pečiatka
REKAPITULÁCIA ZADANIA
Stavba:
KFA - Košická futbalová aréna II. a III. etapa
Objekt:
SO 10.1 - Futbalový štadión
Časť:
041 - EZS - Elektrická zabezpečovacia signalizácia
Miesto: | [5 empty] | Dátum: | 4.10.2022 - REV05
Objednávateľ: | [5 empty] | Projektant: | HESCON,s.r.o.
Zhotoviteľ: |  |  | Vyplň údaj |  |  | Spracovateľ:
Kód dielu - Popis | [6 empty] | Cena celkom [EUR]
1) Náklady z rozpočtu | [6 empty] | 0 | [12 empty] | -1
| IM - Inštalačný materiál: | [5 empty] | 0
| OS - Ostatné: | [5 empty] | 0
2) Ostatné náklady | [6 empty] | 0 |  |  |  | DPH
| GZS | [5 empty] | 0 |  |  |  | znížená | [9 empty] | VRN | 0 | 0 | 0 | 0 | 0 | 2
| Projektové práce | [5 empty] | 0 |  |  |  | znížená | [9 empty] | VRN | 0 | 0 | 0 | 0 | 0 | 2
| Sťažené podmienky | [5 empty] | 0 |  |  |  | znížená | [9 empty] | VRN | 0 | 0 | 0 | 0 | 0 | 2
| Vplyv prostredia | [5 empty] | 0 |  |  |  | znížená | [9 empty] | VRN | 0 | 0 | 0 | 0 | 0 | 2
| Iné VRN | [5 empty] | 0 |  |  |  | znížená | [9 empty] | VRN | 0 | 0 | 0 | 0 | 0 | 2
| Kompletačná činnosť | [5 empty] | 0 |  |  |  | znížená | [9 empty] | KOMPLETACNA | 0 | 0 | 0 | 0 | 0 | 2
Celkové náklady za stavbu 1) + 2) | [6 empty] | 0
ZADANIE
Stavba:
KFA - Košická futbalová aréna II. a III. etapa
Objekt:
SO 10.1 - Futbalový štadión
Časť:
041 - EZS - Elektrická zabezpečovacia signalizácia
Miesto: | [5 empty] | Dátum: | 4.10.2022 - REV05
Objednávateľ: | [5 empty] | Projektant: | HESCON,s.r.o.
Zhotoviteľ: |  |  | Vyplň údaj |  |  | Spracovateľ:
PČ | Typ | Kód | Popis | MJ | Množstvo | J.cena [EUR] | Cena celkom [EUR] | Cenová sústava |  |  | DPH | J. Nh [h] | Nh celkom [h] | J. hmotnosť [t] | Hmotnosť celkom [t] | J. suť [t] | Suť Celkom [t]
Náklady z rozpočtu | [6 empty] | 0 | [5 empty] | 0 |  | 0 |  | 0 |  | D | -1 | [7 empty] | 0
| D | IM | Inštalačný materiál: |  |  |  | 0 | [5 empty] | 0 |  | 0 |  | 0 | 1 | D | 0 | ROZPOCET | [6 empty] | 0
1 | K | IM001 | Kábel LANconnect/LANmark-5 F2/UTP CAT5e LSZH,N100.421 | m | 2880 |  | 0 |  |  |  | znížená |  | 0 | 0 | 0 | 0 | 0 | 4 | K | 1 | ROZPOCET | 0 | 0 | 0 | 0 | 0 | 2 | 0 | 4 | 2
2 | K | IM002 | Kábel pre napájanie koncentrátorov N2XH 2x2,5, A12TA207 | m | 480 |  | 0 |  |  |  | znížená |  | 0 | 0 | 0 | 0 | 0 | 4 | K | 1 | ROZPOCET | 0 | 0 | 0 | 0 | 0 | 2 | 0 | 4 | 4
3 | K | IM003 | Kábel pre napájanie zdrojov N2XH 3x2,5, A12TA307 | m | 110 |  | 0 |  |  |  | znížená |  | 0 | 0 | 0 | 0 | 0 | 4 | K | 1 | ROZPOCET | 0 | 0 | 0 | 0 | 0 | 2 | 0 | 4 | 6
4 | K | IM004 | lišta hranatá 40X40mm (dlž. 3m), HA, (kat.zn.-LHD 40X40) (ref.KOPOS alebo ekv.),kps_8595057651685 | m | 480 |  | 0 |  |  |  | znížená |  | 0 | 0 | 0 | 0 | 0 | 4 | K | 1 | ROZPOCET | 0 | 0 | 0 | 0 | 0 | 2 | 0 | 4 | 8
5 | K | IM005 | Kovový káblový úchyt 2031 M/15, | ks | 576 |  | 0 |  |  |  | znížená |  | 0 | 0 | 0 | 0 | 0 | 4 | K | 1 | ROZPOCET | 0 | 0 | 0 | 0 | 0 | 2 | 0 | 4 | 10
6 | K | IM006 | Kotva FNA II 6x30 pre mon. do betónu | ks | 576 |  | 0 |  |  |  | znížená |  | 0 | 0 | 0 | 0 | 0 | 4 | K | 1 | ROZPOCET | 0 | 0 | 0 | 0 | 0 | 2 | 0 | 4 | 12
7 | K | IM007 | Pevná rúrka ref. HFIRM 20 alebo ekv. | m | 100 |  | 0 |  |  |  | znížená |  | 0 | 0 | 0 | 0 | 0 | 4 | K | 1 | ROZPOCET | 0 | 0 | 0 | 0 | 0 | 2 | 0 | 4 | 14
8 | K | IM008 | Príchytky pre rúrky ref.HFIRM HFCL 20 alebo ekv. | m | 100 |  | 0 |  |  |  | znížená |  | 0 | 0 | 0 | 0 | 0 | 4 | K | 1 | ROZPOCET | 0 | 0 | 0 | 0 | 0 | 2 | 0 | 4 | 16
9 | K | IM009 | Ohybná rúrka ref.HFX 20 alebo ekv. | m | 40 |  | 0 |  |  |  | znížená |  | 0 | 0 | 0 | 0 | 0 | 4 | K | 1 | ROZPOCET | 0 | 0 | 0 | 0 | 0 | 2 | 0 | 4 | 18
10 | K | IM010 | Spojka HM 20 | ks | 30 |  | 0 |  |  |  | znížená |  | 0 | 0 | 0 | 0 | 0 | 4 | K | 1 | ROZPOCET | 0 | 0 | 0 | 0 | 0 | 2 | 0 | 4 | 20
11 | K | IM011 | Hmoždinka H6 + skrutka D3 | ks | 50 |  | 0 |  |  |  | znížená |  | 0 | 0 | 0 | 0 | 0 | 4 | K | 1 | ROZPOCET | 0 | 0 | 0 | 0 | 0 | 2 | 0 | 4 | 22
| D | OS | Ostatné: |  |  |  | 0 | [5 empty] | 0 |  | 0 |  | 0 | 1 | D | 0 | ROZPOCET | [6 empty] | 0
12 | K | OS001 | Inžinierska činnosť, priprava, technický dozor,H01-EZSX6 | prípad | 1 |  | 0 |  |  |  | znížená |  | 0 | 0 | 0 | 0 | 0 | 4 | K | 1 | ROZPOCET | 0 | 0 | 0 | 0 | 0 | 2 | 0 | 4 | 24
13 | K | OS002 | Dopravné náklady,H01-EZSX7 | prípad | 1 |  | 0 |  |  |  | znížená |  | 0 | 0 | 0 | 0 | 0 | 4 | K | 1 | ROZPOCET | 0 | 0 | 0 | 0 | 0 | 2 | 0 | 4 | 26
14 | K | OS003 | Pridružené výkony,H01-EZSX8 | prípad | 1 |  | 0 |  |  |  | znížená |  | 0 | 0 | 0 | 0 | 0 | 4 | K | 1 | ROZPOCET | 0 | 0 | 0 | 0 | 0 | 2 | 0 | 4 | 28
15 | K | OS004 | Zriadenie staveniska, H01-EZSX9 | prípad | 1 |  | 0 |  |  |  | znížená |  | 0 | 0 | 0 | 0 | 0 | 4 | K | 1 | ROZPOCET | 0 | 0 | 0 | 0 | 0 | 2 | 0 | 4 | 30
16 | K | OS005 | Projekt skutočného vyhotovenia,H01-EZSX12 | prípad | 1 |  | 0 |  |  |  | znížená |  | 0 | 0 | 0 | 0 | 0 | 4 | K | 1 | ROZPOCET | 0 | 0 | 0 | 0 | 0 | 2 | 0 | 4 | 32
Rozpočet (výkaz výmer) je doplnkom projektovej dokumentácie. Špecifikácia je súpis hlavných zariadení. Pre objednávku a realizáciu platí výkresová dokumentácia, ktorá je smerodajným podkladom pre výpočet ceny diela a samotnú realizáciu.

## 42-HSP
[9 empty] | >> skryté stĺpce << | [9 empty] | {64168f61-8b06-470d-8cbb-bebad93a0cc5}
0
| KRYCÍ LIST ZADANIA | [8 empty] | v --- nižšie sa nachádzajú doplnkové a pomocné údaje k zostavám --- v | [8 empty] | False
Stavba:
KFA - Košická futbalová aréna II. a III. etapa
Objekt:
SO 10.1 - Futbalový štadión
Časť:
042 - HSP - Hlasová signalizácia požiaru
| JKSO: |  |  |  |  | KS:
| Miesto: |  |  |  |  | Dátum: | 4.10.2022 - REV05
| Objednávateľ: |  |  |  |  | IČO:
IČ DPH:
| Zhotoviteľ: |  |  |  |  | IČO: | Vyplň údaj
|  | Vyplň údaj |  |  |  | IČ DPH: | Vyplň údaj
| Projektant: |  |  |  |  | IČO:
|  | HESCON,s.r.o. |  |  |  | IČ DPH:
| Spracovateľ: |  |  |  |  | IČO:
IČ DPH:
Poznámka:
| Náklady z rozpočtu | [5 empty] | 0
| Ostatné náklady | [5 empty] | 0
| Cena bez DPH | [5 empty] | 0
|  |  | Základ dane |  |  | Sadzba dane | Výška dane
| DPH | základná | 0 |  |  | 20% | 0
|  | znížená | 0 |  |  | 20% | 0
|  | zákl. prenesená | 0 |  |  | 20% | 0
|  | zníž. prenesená | 0 |  |  | 20% | 0
|  | nulová | 0 |  |  | 0% | 0
| Cena s DPH |  |  | v | EUR |  | 0
| Projektant |  |  | Spracovateľ
| Dátum a podpis: |  | Pečiatka | Dátum a podpis: |  |  | Pečiatka
| Objednávateľ |  |  | Zhotoviteľ
| Dátum a podpis: |  | Pečiatka | Dátum a podpis: |  |  | Pečiatka
REKAPITULÁCIA ZADANIA
Stavba:
KFA - Košická futbalová aréna II. a III. etapa
Objekt:
SO 10.1 - Futbalový štadión
Časť:
042 - HSP - Hlasová signalizácia požiaru
Miesto: | [5 empty] | Dátum: | 4.10.2022 - REV05
Objednávateľ: | [5 empty] | Projektant: | HESCON,s.r.o.
Zhotoviteľ: |  |  | Vyplň údaj |  |  | Spracovateľ:
Kód dielu - Popis | [6 empty] | Cena celkom [EUR]
1) Náklady z rozpočtu | [6 empty] | 0 | [12 empty] | -1
| E2 - 2. ETAPA - TRIBÚNA B, D | [5 empty] | 0
| IM - Inštalačný materiál | [5 empty] | 0
| OS - Ostatné náklady | [5 empty] | 0
2) Ostatné náklady | [6 empty] | 0 |  |  |  | DPH
| GZS | [5 empty] | 0 |  |  |  | znížená | [9 empty] | VRN | 0 | 0 | 0 | 0 | 0 | 2
| Projektové práce | [5 empty] | 0 |  |  |  | znížená | [9 empty] | VRN | 0 | 0 | 0 | 0 | 0 | 2
| Sťažené podmienky | [5 empty] | 0 |  |  |  | znížená | [9 empty] | VRN | 0 | 0 | 0 | 0 | 0 | 2
| Vplyv prostredia | [5 empty] | 0 |  |  |  | znížená | [9 empty] | VRN | 0 | 0 | 0 | 0 | 0 | 2
| Iné VRN | [5 empty] | 0 |  |  |  | znížená | [9 empty] | VRN | 0 | 0 | 0 | 0 | 0 | 2
| Kompletačná činnosť | [5 empty] | 0 |  |  |  | znížená | [9 empty] | KOMPLETACNA | 0 | 0 | 0 | 0 | 0 | 2
Celkové náklady za stavbu 1) + 2) | [6 empty] | 0
ZADANIE
Stavba:
KFA - Košická futbalová aréna II. a III. etapa
Objekt:
SO 10.1 - Futbalový štadión
Časť:
042 - HSP - Hlasová signalizácia požiaru
Miesto: | [5 empty] | Dátum: | 4.10.2022 - REV05
Objednávateľ: | [5 empty] | Projektant: | HESCON,s.r.o.
Zhotoviteľ: |  |  | Vyplň údaj |  |  | Spracovateľ:
PČ | Typ | Kód | Popis | MJ | Množstvo | J.cena [EUR] | Cena celkom [EUR] | Cenová sústava |  |  | DPH | J. Nh [h] | Nh celkom [h] | J. hmotnosť [t] | Hmotnosť celkom [t] | J. suť [t] | Suť Celkom [t]
Náklady z rozpočtu | [6 empty] | 0 | [5 empty] | 0 |  | 0 |  | 0 |  | D | -1 | [7 empty] | 0
| D | E2 | 2. ETAPA - TRIBÚNA B, D |  |  |  | 0 | [5 empty] | 0 |  | 0 |  | 0 | 1 | D | 0 | ROZPOCET | [6 empty] | 0
| D | IM | Inštalačný materiál |  |  |  | 0 | [5 empty] | 0 |  | 0 |  | 0 | 1 | D | 1 | ROZPOCET | [6 empty] | 0
1 | K | IM001 | Kábel 180 min. odolnosť JE-H(ST)H-V 4x2x0,8 | m | 26 |  | 0 |  |  |  | znížená |  | 0 | 0 | 0 | 0 | 0 | 4 | K | 2 | ROZPOCET | 0 | 0 | 0 | 0 | 0 | 2 | 0 | 4 | 2
2 | K | IM002 | Kábel 180 min. odolnosť CHKE-V 3x2,5 | m | 16 |  | 0 |  |  |  | znížená |  | 0 | 0 | 0 | 0 | 0 | 4 | K | 2 | ROZPOCET | 0 | 0 | 0 | 0 | 0 | 2 | 0 | 4 | 4
3 | K | IM003 | Kábel 180 min. odolnosť CHKE-V 2x2,5 | m | 1569 |  | 0 |  |  |  | znížená |  | 0 | 0 | 0 | 0 | 0 | 4 | K | 2 | ROZPOCET | 0 | 0 | 0 | 0 | 0 | 2 | 0 | 4 | 6
4 | K | IM004 | Uzemňovací kábel H07 Z-K 6 ž/z | m | 13 |  | 0 |  |  |  | znížená |  | 0 | 0 | 0 | 0 | 0 | 4 | K | 2 | ROZPOCET | 0 | 0 | 0 | 0 | 0 | 2 | 0 | 4 | 8
5 | K | IM005 | Príchytka s požiarnou odolnosťou ref. HILTI X-DFB alebo ekvivalent | ks | 4205 |  | 0 |  |  |  | znížená |  | 0 | 0 | 0 | 0 | 0 | 4 | K | 2 | ROZPOCET | 0 | 0 | 0 | 0 | 0 | 2 | 0 | 4 | 10
6 | K | IM006 | Nastreľovací kliniec ref. HILTI X-GHP alebo ekvivalent | ks | 4205 |  | 0 |  |  |  | znížená |  | 0 | 0 | 0 | 0 | 0 | 4 | K | 2 | ROZPOCET | 0 | 0 | 0 | 0 | 0 | 2 | 0 | 4 | 12
7 | K | IM007 | Príchytka s požiarnou odolnosťou v zmysle DIN 4102, pre zväzok káblov 50x30mm 2207 028 / 2031M/15 | ks | 48 |  | 0 |  |  |  | znížená |  | 0 | 0 | 0 | 0 | 0 | 4 | K | 2 | ROZPOCET | 0 | 0 | 0 | 0 | 0 | 2 | 0 | 4 | 14
8 | K | IM008 | Protipožiarna kotva FNA 6 x 30 M6/5 pre príchytku 733/13, 733/21, 733/38,2031M OBO 3498 42 5 / FNA 6 x 30 M6/5 | ks | 48 |  | 0 |  |  |  | znížená |  | 0 | 0 | 0 | 0 | 0 | 4 | K | 2 | ROZPOCET | 0 | 0 | 0 | 0 | 0 | 2 | 0 | 4 | 16
9 | K | IM009 | ref. LG 620 VS 6000FS alebo ekvivalent Rebrík s požiarnou odolnosťou 200mm + príslušenstvo ref. OBO 6208 62 7 | m | 2 |  | 0 |  |  |  | znížená |  | 0 | 0 | 0 | 0 | 0 | 4 | K | 2 | ROZPOCET | 0 | 0 | 0 | 0 | 0 | 2 | 0 | 4 | 18
10 | K | IM010 | 2056 M 12 FT Príchytka na káblový rebrík s požiarnou odolnosťou ref. OBO alebo ekvivalent 1156 00 4 | ks | 26 |  | 0 |  |  |  | znížená |  | 0 | 0 | 0 | 0 | 0 | 4 | K | 2 | ROZPOCET | 0 | 0 | 0 | 0 | 0 | 2 | 0 | 4 | 20
11 | K | IM011 | 2056 M 28 FT Príchytka na káblový rebrík s požiarnou odolnosťou ref. OBO alebo ekvivalent 1156 03 9 | ks | 11 |  | 0 |  |  |  | znížená |  | 0 | 0 | 0 | 0 | 0 | 4 | K | 2 | ROZPOCET | 0 | 0 | 0 | 0 | 0 | 2 | 0 | 4 | 22
12 | K | IM012 | Príchytka HFCL 20 | ks | 39 |  | 0 |  |  |  | znížená |  | 0 | 0 | 0 | 0 | 0 | 4 | K | 2 | ROZPOCET | 0 | 0 | 0 | 0 | 0 | 2 | 0 | 4 | 24
13 | K | IM013 | Príchytka HFCL 32 | ks | 65 |  | 0 |  |  |  | znížená |  | 0 | 0 | 0 | 0 | 0 | 4 | K | 2 | ROZPOCET | 0 | 0 | 0 | 0 | 0 | 2 | 0 | 4 | 26
14 | K | IM014 | Trubka PVC HFIRM 20 | m | 17 |  | 0 |  |  |  | znížená |  | 0 | 0 | 0 | 0 | 0 | 4 | K | 2 | ROZPOCET | 0 | 0 | 0 | 0 | 0 | 2 | 0 | 4 | 28
15 | K | IM015 | Trubka PVC HFIRM 32 | m | 22 |  | 0 |  |  |  | znížená |  | 0 | 0 | 0 | 0 | 0 | 4 | K | 2 | ROZPOCET | 0 | 0 | 0 | 0 | 0 | 2 | 0 | 4 | 30
16 | K | IM016 | Plastová ohybná HFX 20 | m | 3 |  | 0 |  |  |  | znížená |  | 0 | 0 | 0 | 0 | 0 | 4 | K | 2 | ROZPOCET | 0 | 0 | 0 | 0 | 0 | 2 | 0 | 4 | 32
17 | K | IM017 | Plastová ohybná HFX 32 | m | 9 |  | 0 |  |  |  | znížená |  | 0 | 0 | 0 | 0 | 0 | 4 | K | 2 | ROZPOCET | 0 | 0 | 0 | 0 | 0 | 2 | 0 | 4 | 34
18 | K | IM018 | Káblová drážka | m | 33 |  | 0 |  |  |  | znížená |  | 0 | 0 | 0 | 0 | 0 | 4 | K | 2 | ROZPOCET | 0 | 0 | 0 | 0 | 0 | 2 | 0 | 4 | 36
19 | K | IM019 | Plastový štítok na označenie káblu | ks | 109 |  | 0 |  |  |  | znížená |  | 0 | 0 | 0 | 0 | 0 | 4 | K | 2 | ROZPOCET | 0 | 0 | 0 | 0 | 0 | 2 | 0 | 4 | 38
20 | K | IM020 | Káblová vývodka | ks | 7 |  | 0 |  |  |  | znížená |  | 0 | 0 | 0 | 0 | 0 | 4 | K | 2 | ROZPOCET | 0 | 0 | 0 | 0 | 0 | 2 | 0 | 4 | 40
21 | K | IM021 | Protipožiarny tmel ref. HILTI CP 601S alebo ekvivalent | ks | 4 |  | 0 |  |  |  | znížená |  | 0 | 0 | 0 | 0 | 0 | 4 | K | 2 | ROZPOCET | 0 | 0 | 0 | 0 | 0 | 2 | 0 | 4 | 42
22 | K | IM022 | Protipožiarny náter ref. HILTI CP 671C-20 alebo ekvivalent | ks | 3 |  | 0 |  |  |  | znížená |  | 0 | 0 | 0 | 0 | 0 | 4 | K | 2 | ROZPOCET | 0 | 0 | 0 | 0 | 0 | 2 | 0 | 4 | 44
23 | K | IM023 | Minerálna plsť 140 kg/m3 | m2 | 2 |  | 0 |  |  |  | znížená |  | 0 | 0 | 0 | 0 | 0 | 4 | K | 2 | ROZPOCET | 0 | 0 | 0 | 0 | 0 | 2 | 0 | 4 | 46
24 | K | IM024 | Hmoždinka a skrutka | ks | 790 |  | 0 |  |  |  | znížená |  | 0 | 0 | 0 | 0 | 0 | 4 | K | 2 | ROZPOCET | 0 | 0 | 0 | 0 | 0 | 2 | 0 | 4 | 48
25 | K | IM025 | Inštalačný materiál (svorky a pod.) | jed. | 1 |  | 0 |  |  |  | znížená |  | 0 | 0 | 0 | 0 | 0 | 4 | K | 2 | ROZPOCET | 0 | 0 | 0 | 0 | 0 | 2 | 0 | 4 | 50
| D | OS | Ostatné náklady |  |  |  | 0 | [5 empty] | 0 |  | 0 |  | 0 | 1 | D | 1 | ROZPOCET | [6 empty] | 0
26 | K | OS001 | Montážne práce (vŕtanie dier, rezanie drážok, búranie otvorov, prierazy...) | jed. | 1 |  | 0 |  |  |  | znížená |  | 0 | 0 | 0 | 0 | 0 | 4 | K | 2 | ROZPOCET | 0 | 0 | 0 | 0 | 0 | 2 | 0 | 4 | 52
27 | K | OS002 | Práca vo výške | hod. | 17 |  | 0 |  |  |  | znížená |  | 0 | 0 | 0 | 0 | 0 | 4 | K | 2 | ROZPOCET | 0 | 0 | 0 | 0 | 0 | 2 | 0 | 4 | 54
28 | K | OS003 | Vysokozdvižná plošina | dní | 7 |  | 0 |  |  |  | znížená |  | 0 | 0 | 0 | 0 | 0 | 4 | K | 2 | ROZPOCET | 0 | 0 | 0 | 0 | 0 | 2 | 0 | 4 | 56
29 | K | OS004 | Východisková revízia + revízna správa | jed. | 1 |  | 0 |  |  |  | znížená |  | 0 | 0 | 0 | 0 | 0 | 4 | K | 2 | ROZPOCET | 0 | 0 | 0 | 0 | 0 | 2 | 0 | 4 | 58
30 | K | OS005 | Projekčný dozor | jed. | 1 |  | 0 |  |  |  | znížená |  | 0 | 0 | 0 | 0 | 0 | 4 | K | 2 | ROZPOCET | 0 | 0 | 0 | 0 | 0 | 2 | 0 | 4 | 60
31 | K | OS006 | Projekt skutočného vyhotovenia | jed. | 1 |  | 0 |  |  |  | znížená |  | 0 | 0 | 0 | 0 | 0 | 4 | K | 2 | ROZPOCET | 0 | 0 | 0 | 0 | 0 | 2 | 0 | 4 | 62
32 | K | OS007 | Inžinierska činnosť | jed. | 1 |  | 0 |  |  |  | znížená |  | 0 | 0 | 0 | 0 | 0 | 4 | K | 2 | ROZPOCET | 0 | 0 | 0 | 0 | 0 | 2 | 0 | 4 | 64

## 43-ŠK
[9 empty] | >> skryté stĺpce << | [9 empty] | {150279bc-0e3a-498e-9212-9e36dc44570e}
0
| KRYCÍ LIST ZADANIA | [8 empty] | v --- nižšie sa nachádzajú doplnkové a pomocné údaje k zostavám --- v | [8 empty] | False
Stavba:
KFA - Košická futbalová aréna II. a III. etapa
Objekt:
SO 10.1 - Futbalový štadión
Časť:
043 - ŠK - Štrukturovaná kabeláž
| JKSO: |  |  |  |  | KS:
| Miesto: |  |  |  |  | Dátum: | 4.10.2022 - REV05
| Objednávateľ: |  |  |  |  | IČO:
IČ DPH:
| Zhotoviteľ: |  |  |  |  | IČO: | Vyplň údaj
|  | Vyplň údaj |  |  |  | IČ DPH: | Vyplň údaj
| Projektant: |  |  |  |  | IČO:
|  | HESCON,s.r.o. |  |  |  | IČ DPH:
| Spracovateľ: |  |  |  |  | IČO:
IČ DPH:
Poznámka:
| Náklady z rozpočtu | [5 empty] | 0
| Ostatné náklady | [5 empty] | 0
| Cena bez DPH | [5 empty] | 0
|  |  | Základ dane |  |  | Sadzba dane | Výška dane
| DPH | základná | 0 |  |  | 20% | 0
|  | znížená | 0 |  |  | 20% | 0
|  | zákl. prenesená | 0 |  |  | 20% | 0
|  | zníž. prenesená | 0 |  |  | 20% | 0
|  | nulová | 0 |  |  | 0% | 0
| Cena s DPH |  |  | v | EUR |  | 0
| Projektant |  |  | Spracovateľ
| Dátum a podpis: |  | Pečiatka | Dátum a podpis: |  |  | Pečiatka
| Objednávateľ |  |  | Zhotoviteľ
| Dátum a podpis: |  | Pečiatka | Dátum a podpis: |  |  | Pečiatka
REKAPITULÁCIA ZADANIA
Stavba:
KFA - Košická futbalová aréna II. a III. etapa
Objekt:
SO 10.1 - Futbalový štadión
Časť:
043 - ŠK - Štrukturovaná kabeláž
Miesto: | [5 empty] | Dátum: | 4.10.2022 - REV05
Objednávateľ: | [5 empty] | Projektant: | HESCON,s.r.o.
Zhotoviteľ: |  |  | Vyplň údaj |  |  | Spracovateľ:
Kód dielu - Popis | [6 empty] | Cena celkom [EUR]
1) Náklady z rozpočtu | [6 empty] | 0 | [12 empty] | -1
| PP - Pasívne prvky | [5 empty] | 0
| ON - Ostatné náklady | [5 empty] | 0
2) Ostatné náklady | [6 empty] | 0 |  |  |  | DPH
| GZS | [5 empty] | 0 |  |  |  | znížená | [9 empty] | VRN | 0 | 0 | 0 | 0 | 0 | 2
| Projektové práce | [5 empty] | 0 |  |  |  | znížená | [9 empty] | VRN | 0 | 0 | 0 | 0 | 0 | 2
| Sťažené podmienky | [5 empty] | 0 |  |  |  | znížená | [9 empty] | VRN | 0 | 0 | 0 | 0 | 0 | 2
| Vplyv prostredia | [5 empty] | 0 |  |  |  | znížená | [9 empty] | VRN | 0 | 0 | 0 | 0 | 0 | 2
| Iné VRN | [5 empty] | 0 |  |  |  | znížená | [9 empty] | VRN | 0 | 0 | 0 | 0 | 0 | 2
| Kompletačná činnosť | [5 empty] | 0 |  |  |  | znížená | [9 empty] | KOMPLETACNA | 0 | 0 | 0 | 0 | 0 | 2
Celkové náklady za stavbu 1) + 2) | [6 empty] | 0
ZADANIE
Stavba:
KFA - Košická futbalová aréna II. a III. etapa
Objekt:
SO 10.1 - Futbalový štadión
Časť:
043 - ŠK - Štrukturovaná kabeláž
Miesto: | [5 empty] | Dátum: | 4.10.2022 - REV05
Objednávateľ: | [5 empty] | Projektant: | HESCON,s.r.o.
Zhotoviteľ: |  |  | Vyplň údaj |  |  | Spracovateľ:
PČ | Typ | Kód | Popis | MJ | Množstvo | J.cena [EUR] | Cena celkom [EUR] | Cenová sústava |  |  | DPH | J. Nh [h] | Nh celkom [h] | J. hmotnosť [t] | Hmotnosť celkom [t] | J. suť [t] | Suť Celkom [t]
Náklady z rozpočtu | [6 empty] | 0 | [5 empty] | 0 |  | 0 |  | 0 |  | D | -1 | [7 empty] | 0
| D | PP | Pasívne prvky |  |  |  | 0 | [5 empty] | 0 |  | 0 |  | 0 | 1 | D | 0 | ROZPOCET | [6 empty] | 0
1 | K | PP001 | RACK Stojan 19"/42U s príslušenstvom,19” perforovaná polica 650mm, 1U /so zadnými podperami/, nosnosť 80 kg - 5ks, 19” záslepka, 2U - 8ks, 19” rozvodný panel 9x250V, 1U, 2m - 1ks, Ventilačná jednotka strešná resp. podlahová, 90W, (6x ventilátor) s termost | ks | 1 |  | 0 |  |  |  | znížená |  | 0 | 0 | 0 | 0 | 0 | 4 | K | 1 | ROZPOCET | 0 | 0 | 0 | 0 | 0 | 2 | 0 | 4 | 2
2 | K | PP002 | Optický patchpanel osadený, 48x LC, singlemode | ks | 4 |  | 0 |  |  |  | znížená |  | 0 | 0 | 0 | 0 | 0 | 4 | K | 1 | ROZPOCET | 0 | 0 | 0 | 0 | 0 | 2 | 0 | 4 | 4
3 | K | PP003 | Ukončenie 24 vláknového optického kábla v kazete, zvar, ochrana zvaru a ostatné príslušenstvo | ks | 8 |  | 0 |  |  |  | znížená |  | 0 | 0 | 0 | 0 | 0 | 4 | K | 1 | ROZPOCET | 0 | 0 | 0 | 0 | 0 | 2 | 0 | 4 | 6
4 | K | PP004 | Patchpanel cat. 6A, 48 port, osadený | ks | 5 |  | 0 |  |  |  | znížená |  | 0 | 0 | 0 | 0 | 0 | 4 | K | 1 | ROZPOCET | 0 | 0 | 0 | 0 | 0 | 2 | 0 | 4 | 8
5 | K | PP005 | Patchpanel cat. 5E, 48 port, osadený | ks | 1 |  | 0 |  |  |  | znížená |  | 0 | 0 | 0 | 0 | 0 | 4 | K | 1 | ROZPOCET | 0 | 0 | 0 | 0 | 0 | 2 | 0 | 4 | 10
6 | K | PP006 | Držiak patchcordov | ks | 5 |  | 0 |  |  |  | znížená |  | 0 | 0 | 0 | 0 | 0 | 4 | K | 1 | ROZPOCET | 0 | 0 | 0 | 0 | 0 | 2 | 0 | 4 | 12
7 | K | PP007 | Optický patchcord LC-LC, singlemode, LSOH, 1m | ks | 20 |  | 0 |  |  |  | znížená |  | 0 | 0 | 0 | 0 | 0 | 4 | K | 1 | ROZPOCET | 0 | 0 | 0 | 0 | 0 | 2 | 0 | 4 | 14
8 | K | PP008 | Optický patchcord LC-LC, singlemode, LSOH, 2m | ks | 20 |  | 0 |  |  |  | znížená |  | 0 | 0 | 0 | 0 | 0 | 4 | K | 1 | ROZPOCET | 0 | 0 | 0 | 0 | 0 | 2 | 0 | 4 | 16
9 | K | PP009 | Patchcord cat. 6A, RJ45, LSOH, 0,5m | ks | 20 |  | 0 |  |  |  | znížená |  | 0 | 0 | 0 | 0 | 0 | 4 | K | 1 | ROZPOCET | 0 | 0 | 0 | 0 | 0 | 2 | 0 | 4 | 18
10 | K | PP010 | Patchcord cat. 6A, RJ45, LSOH, 1m | ks | 20 |  | 0 |  |  |  | znížená |  | 0 | 0 | 0 | 0 | 0 | 4 | K | 1 | ROZPOCET | 0 | 0 | 0 | 0 | 0 | 2 | 0 | 4 | 20
11 | K | PP011 | Patchcord cat. 6A, RJ45, LSOH, 2m | ks | 20 |  | 0 |  |  |  | znížená |  | 0 | 0 | 0 | 0 | 0 | 4 | K | 1 | ROZPOCET | 0 | 0 | 0 | 0 | 0 | 2 | 0 | 4 | 22
12 | K | PP012 | Dátová zásuvka komplet 2xRJ45, Cat. 6A, montáž do KU68 po omietku | ks | 89 |  | 0 |  |  |  | znížená |  | 0 | 0 | 0 | 0 | 0 | 4 | K | 1 | ROZPOCET | 0 | 0 | 0 | 0 | 0 | 2 | 0 | 4 | 24
13 | K | PP013 | Keystone adaptér RJ45, Cat. 6A | ks | 146 |  | 0 |  |  |  | znížená |  | 0 | 0 | 0 | 0 | 0 | 4 | K | 1 | ROZPOCET | 0 | 0 | 0 | 0 | 0 | 2 | 0 | 4 | 26
14 | K | PP014 | Inštalačná krabica pod omietku KU68 | ks | 89 |  | 0 |  |  |  | znížená |  | 0 | 0 | 0 | 0 | 0 | 4 | K | 1 | ROZPOCET | 0 | 0 | 0 | 0 | 0 | 2 | 0 | 4 | 28
15 | K | PP015 | Kábel Cat.6A 100ohm F/UTP LSOH 4páry | m | 13000 |  | 0 |  |  |  | znížená |  | 0 | 0 | 0 | 0 | 0 | 4 | K | 1 | ROZPOCET | 0 | 0 | 0 | 0 | 0 | 2 | 0 | 4 | 30
16 | K | PP016 | Kábel Cat.5E 100ohm F/UTP LSOH 4páry | m | 5000 |  | 0 |  |  |  | znížená |  | 0 | 0 | 0 | 0 | 0 | 4 | K | 1 | ROZPOCET | 0 | 0 | 0 | 0 | 0 | 2 | 0 | 4 | 32
17 | K | PP017 | Oceľový káblový rebrík, šírka 40cm | m | 50 |  | 0 |  |  |  | znížená |  | 0 | 0 | 0 | 0 | 0 | 4 | K | 1 | ROZPOCET | 0 | 0 | 0 | 0 | 0 | 2 | 0 | 4 | 34
18 | K | PP018 | Káblový žľab (bočnica 60mm, š.100mm), celá trasa - záves, výložník, kryt, požiarna kotva, štítok,ref.RKSM100x60 | m | 90 |  | 0 |  |  |  | znížená |  | 0 | 0 | 0 | 0 | 0 | 4 | K | 1 | ROZPOCET | 0 | 0 | 0 | 0 | 0 | 2 | 0 | 4 | 36
19 | K | PP019 | Káblový žľab (bočnica 60mm, š.200mm), celá trasa - záves, výložník, kryt, požiarna kotva, štítok, ref.RKSM200x60 | m | 220 |  | 0 |  |  |  | znížená |  | 0 | 0 | 0 | 0 | 0 | 4 | K | 1 | ROZPOCET | 0 | 0 | 0 | 0 | 0 | 2 | 0 | 4 | 38
20 | K | PP020 | Plastová ohybná HFX 16 | m | 2168 |  | 0 |  |  |  | znížená |  | 0 | 0 | 0 | 0 | 0 | 4 | K | 1 | ROZPOCET | 0 | 0 | 0 | 0 | 0 | 2 | 0 | 4 | 40
21 | K | PP021 | Plastová ohybná HFX 20 | m | 2936 |  | 0 |  |  |  | znížená |  | 0 | 0 | 0 | 0 | 0 | 4 | K | 1 | ROZPOCET | 0 | 0 | 0 | 0 | 0 | 2 | 0 | 4 | 42
22 | K | PP022 | Plastová ohybná HFX 32 | m | 1646 |  | 0 |  |  |  | znížená |  | 0 | 0 | 0 | 0 | 0 | 4 | K | 1 | ROZPOCET | 0 | 0 | 0 | 0 | 0 | 2 | 0 | 4 | 44
23 | K | PP023 | Príchytka HFCL 16 | ks | 2601.6 |  | 0 |  |  |  | znížená |  | 0 | 0 | 0 | 0 | 0 | 4 | K | 1 | ROZPOCET | 0 | 0 | 0 | 0 | 0 | 2 | 0 | 4 | 46
24 | K | PP024 | Príchytka HFCL 20 | ks | 3523.2 |  | 0 |  |  |  | znížená |  | 0 | 0 | 0 | 0 | 0 | 4 | K | 1 | ROZPOCET | 0 | 0 | 0 | 0 | 0 | 2 | 0 | 4 | 48
25 | K | PP025 | Príchytka HFCL 32 | ks | 1975.2 |  | 0 |  |  |  | znížená |  | 0 | 0 | 0 | 0 | 0 | 4 | K | 1 | ROZPOCET | 0 | 0 | 0 | 0 | 0 | 2 | 0 | 4 | 50
26 | K | PP026 | Drážka do 30x30mm tehla vrátane vyspravenia | m | 200 |  | 0 |  |  |  | znížená |  | 0 | 0 | 0 | 0 | 0 | 4 | K | 1 | ROZPOCET | 0 | 0 | 0 | 0 | 0 | 2 | 0 | 4 | 52
27 | K | PP027 | Drážka do 30x30mm betón vrátane vyspravenia | m | 200 |  | 0 |  |  |  | znížená |  | 0 | 0 | 0 | 0 | 0 | 4 | K | 1 | ROZPOCET | 0 | 0 | 0 | 0 | 0 | 2 | 0 | 4 | 54
28 | K | PP028 | Prieraz v železobetóne | ks | 47 |  | 0 |  |  |  | znížená |  | 0 | 0 | 0 | 0 | 0 | 4 | K | 1 | ROZPOCET | 0 | 0 | 0 | 0 | 0 | 2 | 0 | 4 | 56
29 | K | PP029 | Plastový štítok na označenie káblu | ks | 530 |  | 0 |  |  |  | znížená |  | 0 | 0 | 0 | 0 | 0 | 4 | K | 1 | ROZPOCET | 0 | 0 | 0 | 0 | 0 | 2 | 0 | 4 | 58
30 | K | PP030 | Protipožiarna ucpávka CP 657 | ks | 4 |  | 0 |  |  |  | znížená |  | 0 | 0 | 0 | 0 | 0 | 4 | K | 1 | ROZPOCET | 0 | 0 | 0 | 0 | 0 | 2 | 0 | 4 | 60
31 | K | PP031 | Protipožiarny tmel CP611A | ks | 4 |  | 0 |  |  |  | znížená |  | 0 | 0 | 0 | 0 | 0 | 4 | K | 1 | ROZPOCET | 0 | 0 | 0 | 0 | 0 | 2 | 0 | 4 | 62
32 | K | PP032 | Protipožiarna malta CP636 | ks | 2 |  | 0 |  |  |  | znížená |  | 0 | 0 | 0 | 0 | 0 | 4 | K | 1 | ROZPOCET | 0 | 0 | 0 | 0 | 0 | 2 | 0 | 4 | 64
33 | K | PP033 | Minerálna plsť 140 kg/m3 | jed. | 1 |  | 0 |  |  |  | znížená |  | 0 | 0 | 0 | 0 | 0 | 4 | K | 1 | ROZPOCET | 0 | 0 | 0 | 0 | 0 | 2 | 0 | 4 | 66
34 | K | PP034 | Hmoždinky, vruty, kotvy, inštalačný materiál | ks | 1 |  | 0 |  |  |  | znížená |  | 0 | 0 | 0 | 0 | 0 | 4 | K | 1 | ROZPOCET | 0 | 0 | 0 | 0 | 0 | 2 | 0 | 4 | 68
| D | ON | Ostatné náklady |  |  |  | 0 | [5 empty] | 0 |  | 0 |  | 0 | 1 | D | 0 | ROZPOCET | [6 empty] | 0
35 | K | ON001 | Projekt skutkového vyhotovenia | jed. | 1 |  | 0 |  |  |  | znížená |  | 0 | 0 | 0 | 0 | 0 | 4 | K | 1 | ROZPOCET | 0 | 0 | 0 | 0 | 0 | 2 | 0 | 4 | 70
36 | K | ON002 | Inžinerska činnosť | hod. | 1 |  | 0 |  |  |  | znížená |  | 0 | 0 | 0 | 0 | 0 | 4 | K | 1 | ROZPOCET | 0 | 0 | 0 | 0 | 0 | 2 | 0 | 4 | 72
37 | K | ON003 | Zaškolenie obsluhy | jed. | 1 |  | 0 |  |  |  | znížená |  | 0 | 0 | 0 | 0 | 0 | 4 | K | 1 | ROZPOCET | 0 | 0 | 0 | 0 | 0 | 2 | 0 | 4 | 74
38 | K | ON004 | Oživenie systému | jed. | 1 |  | 0 |  |  |  | znížená |  | 0 | 0 | 0 | 0 | 0 | 4 | K | 1 | ROZPOCET | 0 | 0 | 0 | 0 | 0 | 2 | 0 | 4 | 76
39 | K | ON005 | Východisková revízia + revízna správa | jed. | 1 |  | 0 |  |  |  | znížená |  | 0 | 0 | 0 | 0 | 0 | 4 | K | 1 | ROZPOCET | 0 | 0 | 0 | 0 | 0 | 2 | 0 | 4 | 78
40 | K | ON006 | Vysokozdvižná plošina | dní | 10 |  | 0 |  |  |  | znížená |  | 0 | 0 | 0 | 0 | 0 | 4 | K | 1 | ROZPOCET | 0 | 0 | 0 | 0 | 0 | 2 | 0 | 4 | 80
41 | K | ON007 | Pojazdné lešenie | dní | 30 |  | 0 |  |  |  | znížená |  | 0 | 0 | 0 | 0 | 0 | 4 | K | 1 | ROZPOCET | 0 | 0 | 0 | 0 | 0 | 2 | 0 | 4 | 82
42 | K | ON008 | Výškové práce | jed. | 1 |  | 0 |  |  |  | znížená |  | 0 | 0 | 0 | 0 | 0 | 4 | K | 1 | ROZPOCET | 0 | 0 | 0 | 0 | 0 | 2 | 0 | 4 | 84
43 | K | ON009 | Certifikačné meranie trasy - metalika | ks | 146 |  | 0 |  |  |  | znížená |  | 0 | 0 | 0 | 0 | 0 | 4 | K | 1 | ROZPOCET | 0 | 0 | 0 | 0 | 0 | 2 | 0 | 4 | 86
44 | K | ON010 | Vystavenie meracieho protokolu - metalika | jed. | 1 |  | 0 |  |  |  | znížená |  | 0 | 0 | 0 | 0 | 0 | 4 | K | 1 | ROZPOCET | 0 | 0 | 0 | 0 | 0 | 2 | 0 | 4 | 88

## 44-TV
[9 empty] | >> skryté stĺpce << | [9 empty] | {326c1a45-6eb5-4075-9be1-d6782efe90b3}
0
| KRYCÍ LIST ZADANIA | [8 empty] | v --- nižšie sa nachádzajú doplnkové a pomocné údaje k zostavám --- v | [8 empty] | False
Stavba:
KFA - Košická futbalová aréna II. a III. etapa
Objekt:
SO 10.1 - Futbalový štadión
Časť:
044 - TV Infraštruktúra
| JKSO: |  |  |  |  | KS:
| Miesto: |  |  |  |  | Dátum: | 4.10.2022 - REV05
| Objednávateľ: |  |  |  |  | IČO:
IČ DPH:
| Zhotoviteľ: |  |  |  |  | IČO: | Vyplň údaj
|  | Vyplň údaj |  |  |  | IČ DPH: | Vyplň údaj
| Projektant: |  |  |  |  | IČO:
|  | HESCON,s.r.o. |  |  |  | IČ DPH:
| Spracovateľ: |  |  |  |  | IČO:
IČ DPH:
Poznámka:
| Náklady z rozpočtu | [5 empty] | 0
| Ostatné náklady | [5 empty] | 0
| Cena bez DPH | [5 empty] | 0
|  |  | Základ dane |  |  | Sadzba dane | Výška dane
| DPH | základná | 0 |  |  | 20% | 0
|  | znížená | 0 |  |  | 20% | 0
|  | zákl. prenesená | 0 |  |  | 20% | 0
|  | zníž. prenesená | 0 |  |  | 20% | 0
|  | nulová | 0 |  |  | 0% | 0
| Cena s DPH |  |  | v | EUR |  | 0
| Projektant |  |  | Spracovateľ
| Dátum a podpis: |  | Pečiatka | Dátum a podpis: |  |  | Pečiatka
| Objednávateľ |  |  | Zhotoviteľ
| Dátum a podpis: |  | Pečiatka | Dátum a podpis: |  |  | Pečiatka
REKAPITULÁCIA ZADANIA
Stavba:
KFA - Košická futbalová aréna II. a III. etapa
Objekt:
SO 10.1 - Futbalový štadión
Časť:
044 - TV Infraštruktúra
Miesto: | [5 empty] | Dátum: | 4.10.2022 - REV05
Objednávateľ: | [5 empty] | Projektant: | HESCON,s.r.o.
Zhotoviteľ: |  |  | Vyplň údaj |  |  | Spracovateľ:
Kód dielu - Popis | [6 empty] | Cena celkom [EUR]
1) Náklady z rozpočtu | [6 empty] | 0 | [12 empty] | -1
| E2 - 2. ETAPA - TRIBÚNA B, D | [5 empty] | 0
| KAB - Kabeláž | [5 empty] | 0
| IM - Inštalačný materiál | [5 empty] | 0
| ON - Ostatné náklady | [5 empty] | 0
2) Ostatné náklady | [6 empty] | 0 |  |  |  | DPH
| GZS | [5 empty] | 0 |  |  |  | znížená | [9 empty] | VRN | 0 | 0 | 0 | 0 | 0 | 2
| Projektové práce | [5 empty] | 0 |  |  |  | znížená | [9 empty] | VRN | 0 | 0 | 0 | 0 | 0 | 2
| Sťažené podmienky | [5 empty] | 0 |  |  |  | znížená | [9 empty] | VRN | 0 | 0 | 0 | 0 | 0 | 2
| Vplyv prostredia | [5 empty] | 0 |  |  |  | znížená | [9 empty] | VRN | 0 | 0 | 0 | 0 | 0 | 2
| Iné VRN | [5 empty] | 0 |  |  |  | znížená | [9 empty] | VRN | 0 | 0 | 0 | 0 | 0 | 2
| Kompletačná činnosť | [5 empty] | 0 |  |  |  | znížená | [9 empty] | KOMPLETACNA | 0 | 0 | 0 | 0 | 0 | 2
Celkové náklady za stavbu 1) + 2) | [6 empty] | 0
ZADANIE
Stavba:
KFA - Košická futbalová aréna II. a III. etapa
Objekt:
SO 10.1 - Futbalový štadión
Časť:
044 - TV Infraštruktúra
Miesto: | [5 empty] | Dátum: | 4.10.2022 - REV05
Objednávateľ: | [5 empty] | Projektant: | HESCON,s.r.o.
Zhotoviteľ: |  |  | Vyplň údaj |  |  | Spracovateľ:
PČ | Typ | Kód | Popis | MJ | Množstvo | J.cena [EUR] | Cena celkom [EUR] | Cenová sústava |  |  | DPH | J. Nh [h] | Nh celkom [h] | J. hmotnosť [t] | Hmotnosť celkom [t] | J. suť [t] | Suť Celkom [t]
Náklady z rozpočtu | [6 empty] | 0 | [5 empty] | 0 |  | 0 |  | 0 |  | D | -1 | [7 empty] | 0
| D | E2 | 2. ETAPA - TRIBÚNA B, D |  |  |  | 0 | [5 empty] | 0 |  | 0 |  | 0 | 1 | D | 0 | ROZPOCET | [6 empty] | 0
1 | K | Pol2 | Krabica rozbočovacia 685.010 - 12x?48mm/PG29 - 380x300x120mm (kamery pre TT TV, prenosové miesta) | ks | 6 |  | 0 |  |  |  | znížená |  | 0 | 0 | 0 | 0 | 0 | 4 | K | 1 | ROZPOCET | 0 | 0 | 0 | 0 | 0 | 2 | 0 | 4 | 2
2 | K | E2001 | XLR patch panel s ukončením | ks | 2 |  | 0 |  |  |  | znížená |  | 0 | 0 | 0 | 0 | 0 | 4 | K | 1 | ROZPOCET | 0 | 0 | 0 | 0 | 0 | 2 | 0 | 4 | 4
3 | K | E2002 | Optický patch panel pre 48vlákno | ks | 2 |  | 0 |  |  |  | znížená |  | 0 | 0 | 0 | 0 | 0 | 4 | K | 1 | ROZPOCET | 0 | 0 | 0 | 0 | 0 | 2 | 0 | 4 | 6
4 | K | E2003 | Distribučný box pre XLR 4in4out | ks | 6 |  | 0 |  |  |  | znížená |  | 0 | 0 | 0 | 0 | 0 | 4 | K | 1 | ROZPOCET | 0 | 0 | 0 | 0 | 0 | 2 | 0 | 4 | 8
5 | K | E2004 | Distribučný box pre 6 x SC/E2000 (15x15x3,5 cm) | ks | 6 |  | 0 |  |  |  | znížená |  | 0 | 0 | 0 | 0 | 0 | 4 | K | 1 | ROZPOCET | 0 | 0 | 0 | 0 | 0 | 2 | 0 | 4 | 10
6 | K | E2005 | Pigtail LC/PC, SM, 1,5m | ks | 144 |  | 0 |  |  |  | znížená |  | 0 | 0 | 0 | 0 | 0 | 4 | K | 1 | ROZPOCET | 0 | 0 | 0 | 0 | 0 | 2 | 0 | 4 | 12
7 | K | E2006 | Trubičková ochrana zvaru | ks | 144 |  | 0 |  |  |  | znížená |  | 0 | 0 | 0 | 0 | 0 | 4 | K | 1 | ROZPOCET | 0 | 0 | 0 | 0 | 0 | 2 | 0 | 4 | 14
8 | K | E2007 | Optický zvar | ks | 144 |  | 0 |  |  |  | znížená |  | 0 | 0 | 0 | 0 | 0 | 4 | K | 1 | ROZPOCET | 0 | 0 | 0 | 0 | 0 | 2 | 0 | 4 | 16
| D | KAB | Kabeláž |  |  |  | 0 | [5 empty] | 0 |  | 0 |  | 0 | 1 | D | 0 | ROZPOCET | [6 empty] | 0
9 | K | KAB001 | Optický kábel 24 - vláknový 9/125 LSOH, U-DQ(ZN)BH 1000N 24 x 9/125 | m | 750 |  | 0 |  |  |  | znížená |  | 0 | 0 | 0 | 0 | 0 | 4 | K | 1 | ROZPOCET | 0 | 0 | 0 | 0 | 0 | 2 | 0 | 4 | 18
10 | K | KAB002 | XLR kabeláž AC10 SS 26/7 8P FRNC-C 1000DW | m | 400 |  | 0 |  |  |  | znížená |  | 0 | 0 | 0 | 0 | 0 | 4 | K | 1 | ROZPOCET | 0 | 0 | 0 | 0 | 0 | 2 | 0 | 4 | 20
11 | K | KAB003 | Hybridný inštalačný kábel s koncovkami - LEMO 3K.93C Series / SMPTE 311, FMW, PEW 65 m | ks | 2 |  | 0 |  |  |  | znížená |  | 0 | 0 | 0 | 0 | 0 | 4 | K | 1 | ROZPOCET | 0 | 0 | 0 | 0 | 0 | 2 | 0 | 4 | 22
| D | IM | Inštalačný materiál |  |  |  | 0 | [5 empty] | 0 |  | 0 |  | 0 | 1 | D | 0 | ROZPOCET | [6 empty] | 0
12 | K | IM001 | Oceľový káblový rebrík, šírka 40cm | m | 20 |  | 0 |  |  |  | znížená |  | 0 | 0 | 0 | 0 | 0 | 4 | K | 1 | ROZPOCET | 0 | 0 | 0 | 0 | 0 | 2 | 0 | 4 | 24
13 | K | IM002 | Káblový žľab (bočnica 60mm, š.100mm), celá trasa - záves, výložník, kryt, požiarna kotva, štítok, ref.RKSM100x60 alebo ekv. | m | 40 |  | 0 |  |  |  | znížená |  | 0 | 0 | 0 | 0 | 0 | 4 | K | 1 | ROZPOCET | 0 | 0 | 0 | 0 | 0 | 2 | 0 | 4 | 26
14 | K | IM003 | Plastová ohybná HFX 20 | m | 200 |  | 0 |  |  |  | znížená |  | 0 | 0 | 0 | 0 | 0 | 4 | K | 1 | ROZPOCET | 0 | 0 | 0 | 0 | 0 | 2 | 0 | 4 | 28
15 | K | IM004 | Plastová ohybná HFX 32 | m | 300 |  | 0 |  |  |  | znížená |  | 0 | 0 | 0 | 0 | 0 | 4 | K | 1 | ROZPOCET | 0 | 0 | 0 | 0 | 0 | 2 | 0 | 4 | 30
16 | K | IM005 | Príchytka HFCL 20 | ks | 200 |  | 0 |  |  |  | znížená |  | 0 | 0 | 0 | 0 | 0 | 4 | K | 1 | ROZPOCET | 0 | 0 | 0 | 0 | 0 | 2 | 0 | 4 | 32
17 | K | IM006 | Príchytka HFCL 32 | ks | 300 |  | 0 |  |  |  | znížená |  | 0 | 0 | 0 | 0 | 0 | 4 | K | 1 | ROZPOCET | 0 | 0 | 0 | 0 | 0 | 2 | 0 | 4 | 34
18 | K | IM007 | Drážka do 30x30mm tehla vrátane vyspravenia | m | 30 |  | 0 |  |  |  | znížená |  | 0 | 0 | 0 | 0 | 0 | 4 | K | 1 | ROZPOCET | 0 | 0 | 0 | 0 | 0 | 2 | 0 | 4 | 36
19 | K | IM008 | Drážka do 30x30mm betón vrátane vyspravenia | m | 50 |  | 0 |  |  |  | znížená |  | 0 | 0 | 0 | 0 | 0 | 4 | K | 1 | ROZPOCET | 0 | 0 | 0 | 0 | 0 | 2 | 0 | 4 | 38
20 | K | IM009 | Prieraz v železobetóne | ks | 10 |  | 0 |  |  |  | znížená |  | 0 | 0 | 0 | 0 | 0 | 4 | K | 1 | ROZPOCET | 0 | 0 | 0 | 0 | 0 | 2 | 0 | 4 | 40
21 | K | IM010 | Plastový štítok na označenie káblu | ks | 200 |  | 0 |  |  |  | znížená |  | 0 | 0 | 0 | 0 | 0 | 4 | K | 1 | ROZPOCET | 0 | 0 | 0 | 0 | 0 | 2 | 0 | 4 | 42
22 | K | IM011 | Protipožiarna ucpávka CP 657 | ks | 2 |  | 0 |  |  |  | znížená |  | 0 | 0 | 0 | 0 | 0 | 4 | K | 1 | ROZPOCET | 0 | 0 | 0 | 0 | 0 | 2 | 0 | 4 | 44
23 | K | IM012 | Protipožiarny tmel CP611A | ks | 1 |  | 0 |  |  |  | znížená |  | 0 | 0 | 0 | 0 | 0 | 4 | K | 1 | ROZPOCET | 0 | 0 | 0 | 0 | 0 | 2 | 0 | 4 | 46
24 | K | IM013 | Protipožiarna malta CP636 | ks | 1 |  | 0 |  |  |  | znížená |  | 0 | 0 | 0 | 0 | 0 | 4 | K | 1 | ROZPOCET | 0 | 0 | 0 | 0 | 0 | 2 | 0 | 4 | 48
25 | K | IM014 | Minerálna plsť 140 kg/m3 | jed. | 1 |  | 0 |  |  |  | znížená |  | 0 | 0 | 0 | 0 | 0 | 4 | K | 1 | ROZPOCET | 0 | 0 | 0 | 0 | 0 | 2 | 0 | 4 | 50
26 | K | IM015 | Hmoždinky, vruty, kotvy, inštalačný materiál | ks | 1 |  | 0 |  |  |  | znížená |  | 0 | 0 | 0 | 0 | 0 | 4 | K | 1 | ROZPOCET | 0 | 0 | 0 | 0 | 0 | 2 | 0 | 4 | 52
| D | ON | Ostatné náklady |  |  |  | 0 | [5 empty] | 0 |  | 0 |  | 0 | 1 | D | 0 | ROZPOCET | [6 empty] | 0
27 | K | ON001 | Projekt skutkového vyhotovenia | jed. | 1 |  | 0 |  |  |  | znížená |  | 0 | 0 | 0 | 0 | 0 | 4 | K | 1 | ROZPOCET | 0 | 0 | 0 | 0 | 0 | 2 | 0 | 4 | 54
28 | K | ON002 | Inžinerska činnosť | jed. | 1 |  | 0 |  |  |  | znížená |  | 0 | 0 | 0 | 0 | 0 | 4 | K | 1 | ROZPOCET | 0 | 0 | 0 | 0 | 0 | 2 | 0 | 4 | 56
29 | K | ON003 | Meranie káblových trás | ks | 6 |  | 0 |  |  |  | znížená |  | 0 | 0 | 0 | 0 | 0 | 4 | K | 1 | ROZPOCET | 0 | 0 | 0 | 0 | 0 | 2 | 0 | 4 | 58
30 | K | ON004 | Práca vo výške | hod. | 5 |  | 0 |  |  |  | znížená |  | 0 | 0 | 0 | 0 | 0 | 4 | K | 1 | ROZPOCET | 0 | 0 | 0 | 0 | 0 | 2 | 0 | 4 | 60
31 | K | ON005 | Vysokozdvižná plošina | dní | 5 |  | 0 |  |  |  | znížená |  | 0 | 0 | 0 | 0 | 0 | 4 | K | 1 | ROZPOCET | 0 | 0 | 0 | 0 | 0 | 2 | 0 | 4 | 62
32 | K | ON006 | Pojazdné lešenie | dní | 10 |  | 0 |  |  |  | znížená |  | 0 | 0 | 0 | 0 | 0 | 4 | K | 1 | ROZPOCET | 0 | 0 | 0 | 0 | 0 | 2 | 0 | 4 | 64
33 | K | ON007 | Projekčný dozor | jed. | 1 |  | 0 |  |  |  | znížená |  | 0 | 0 | 0 | 0 | 0 | 4 | K | 1 | ROZPOCET | 0 | 0 | 0 | 0 | 0 | 2 | 0 | 4 | 66
34 | K | ON008 | Zaškolenie obsluhy | jed. | 1 |  | 0 |  |  |  | znížená |  | 0 | 0 | 0 | 0 | 0 | 4 | K | 1 | ROZPOCET | 0 | 0 | 0 | 0 | 0 | 2 | 0 | 4 | 68
35 | K | ON009 | Oživenie systému | jed. | 1 |  | 0 |  |  |  | znížená |  | 0 | 0 | 0 | 0 | 0 | 4 | K | 1 | ROZPOCET | 0 | 0 | 0 | 0 | 0 | 2 | 0 | 4 | 70
36 | K | ON010 | Východisková revízia + revízna správa | jed. | 1 |  | 0 |  |  |  | znížená |  | 0 | 0 | 0 | 0 | 0 | 4 | K | 1 | ROZPOCET | 0 | 0 | 0 | 0 | 0 | 2 | 0 | 4 | 72

## 45-TV eli stena
[9 empty] | >> skryté stĺpce << | [9 empty] | {4850ad7d-8918-46d7-a541-e7052ecd232b}
0
| KRYCÍ LIST ZADANIA | [8 empty] | v --- nižšie sa nachádzajú doplnkové a pomocné údaje k zostavám --- v | [8 empty] | False
Stavba:
KFA - Košická futbalová aréna II. a III. etapa
Objekt:
SO 10.1 - Futbalový štadión
Časť:
045 - TV infraštruktúra - ELI stena
| JKSO: |  |  |  |  | KS:
| Miesto: |  |  |  |  | Dátum: | 4.10.2022 - REV05
| Objednávateľ: |  |  |  |  | IČO:
IČ DPH:
| Zhotoviteľ: |  |  |  |  | IČO: | Vyplň údaj
|  | Vyplň údaj |  |  |  | IČ DPH: | Vyplň údaj
| Projektant: |  |  |  |  | IČO:
|  | HESCON,s.r.o. |  |  |  | IČ DPH:
| Spracovateľ: |  |  |  |  | IČO:
IČ DPH:
Poznámka:
| Náklady z rozpočtu | [5 empty] | 0
| Ostatné náklady | [5 empty] | 0
| Cena bez DPH | [5 empty] | 0
|  |  | Základ dane |  |  | Sadzba dane | Výška dane
| DPH | základná | 0 |  |  | 20% | 0
|  | znížená | 0 |  |  | 20% | 0
|  | zákl. prenesená | 0 |  |  | 20% | 0
|  | zníž. prenesená | 0 |  |  | 20% | 0
|  | nulová | 0 |  |  | 0% | 0
| Cena s DPH |  |  | v | EUR |  | 0
| Projektant |  |  | Spracovateľ
| Dátum a podpis: |  | Pečiatka | Dátum a podpis: |  |  | Pečiatka
| Objednávateľ |  |  | Zhotoviteľ
| Dátum a podpis: |  | Pečiatka | Dátum a podpis: |  |  | Pečiatka
REKAPITULÁCIA ZADANIA
Stavba:
KFA - Košická futbalová aréna II. a III. etapa
Objekt:
SO 10.1 - Futbalový štadión
Časť:
045 - TV infraštruktúra - ELI stena
Miesto: | [5 empty] | Dátum: | 4.10.2022 - REV05
Objednávateľ: | [5 empty] | Projektant: | HESCON,s.r.o.
Zhotoviteľ: |  |  | Vyplň údaj |  |  | Spracovateľ:
Kód dielu - Popis | [6 empty] | Cena celkom [EUR]
1) Náklady z rozpočtu | [6 empty] | 0 | [12 empty] | -1
| E3 - 3. ETAPA- TRIBÚNA A, B - DOPLNENIE STENY PRE ELI | [5 empty] | 0
| RACK - Rack | [5 empty] | 0
| PR - Patchpanely v racku | [5 empty] | 0
| KAB - Kabeláž | [5 empty] | 0
| IM - Inštalačný materiál | [5 empty] | 0
| ON - Ostatné náklady | [5 empty] | 0
2) Ostatné náklady | [6 empty] | 0 |  |  |  | DPH
| GZS | [5 empty] | 0 |  |  |  | znížená | [9 empty] | VRN | 0 | 0 | 0 | 0 | 0 | 2
| Projektové práce | [5 empty] | 0 |  |  |  | znížená | [9 empty] | VRN | 0 | 0 | 0 | 0 | 0 | 2
| Sťažené podmienky | [5 empty] | 0 |  |  |  | znížená | [9 empty] | VRN | 0 | 0 | 0 | 0 | 0 | 2
| Vplyv prostredia | [5 empty] | 0 |  |  |  | znížená | [9 empty] | VRN | 0 | 0 | 0 | 0 | 0 | 2
| Iné VRN | [5 empty] | 0 |  |  |  | znížená | [9 empty] | VRN | 0 | 0 | 0 | 0 | 0 | 2
| Kompletačná činnosť | [5 empty] | 0 |  |  |  | znížená | [9 empty] | KOMPLETACNA | 0 | 0 | 0 | 0 | 0 | 2
Celkové náklady za stavbu 1) + 2) | [6 empty] | 0
ZADANIE
Stavba:
KFA - Košická futbalová aréna II. a III. etapa
Objekt:
SO 10.1 - Futbalový štadión
Časť:
045 - TV infraštruktúra - ELI stena
Miesto: | [5 empty] | Dátum: | 4.10.2022 - REV05
Objednávateľ: | [5 empty] | Projektant: | HESCON,s.r.o.
Zhotoviteľ: |  |  | Vyplň údaj |  |  | Spracovateľ:
PČ | Typ | Kód | Popis | MJ | Množstvo | J.cena [EUR] | Cena celkom [EUR] | Cenová sústava |  |  | DPH | J. Nh [h] | Nh celkom [h] | J. hmotnosť [t] | Hmotnosť celkom [t] | J. suť [t] | Suť Celkom [t]
Náklady z rozpočtu | [6 empty] | 0 | [5 empty] | 0 |  | 0 |  | 0 |  | D | -1 | [7 empty] | 0
| D | E3 | 3. ETAPA- TRIBÚNA A, B - DOPLNENIE STENY PRE ELI |  |  |  | 0 | [5 empty] | 0 |  | 0 |  | 0 | 1 | D | 0 | ROZPOCET | [6 empty] | 0
| D | RACK | Rack |  |  |  | 0 | [5 empty] | 0 |  | 0 |  | 0 | 1 | D | 1 | ROZPOCET | [6 empty] | 0
1 | K | RACK001 | Vonkajší rozvádzač 20U (550mm) s hĺbkou 600mm. Rozvádzač je vyrobený z oceľového plechu s hrúbkou 2mm, povrchovo upravený práškovou farbou RAL7035 (sivá), dvere sú opatrené trojicou zámkov. Príslušenstvo:,19” perforovaná polica 650mm, 1U /so zadnými podpe | ks | 1 |  | 0 |  |  |  | znížená |  | 0 | 0 | 0 | 0 | 0 | 4 | K | 2 | ROZPOCET | 0 | 0 | 0 | 0 | 0 | 2 | 0 | 4 | 2
| D | PR | Patchpanely v racku |  |  |  | 0 | [5 empty] | 0 |  | 0 |  | 0 | 1 | D | 1 | ROZPOCET | [6 empty] | 0
2 | K | PR001 | 19" optická vaňa 1U pre 24 x LC/E2000 - výsuvná | ks | 1 |  | 0 |  |  |  | znížená |  | 0 | 0 | 0 | 0 | 0 | 4 | K | 2 | ROZPOCET | 0 | 0 | 0 | 0 | 0 | 2 | 0 | 4 | 4
3 | K | PR002 | Patch panel Sykfy kat.3 | ks | 2 |  | 0 |  |  |  | znížená |  | 0 | 0 | 0 | 0 | 0 | 4 | K | 2 | ROZPOCET | 0 | 0 | 0 | 0 | 0 | 2 | 0 | 4 | 6
4 | K | PR003 | Adaptér LC/PC, SM Duplex | ks | 24 |  | 0 |  |  |  | znížená |  | 0 | 0 | 0 | 0 | 0 | 4 | K | 2 | ROZPOCET | 0 | 0 | 0 | 0 | 0 | 2 | 0 | 4 | 8
5 | K | PR004 | Kazeta pre optický zvar (12vl.) | ks | 2 |  | 0 |  |  |  | znížená |  | 0 | 0 | 0 | 0 | 0 | 4 | K | 2 | ROZPOCET | 0 | 0 | 0 | 0 | 0 | 2 | 0 | 4 | 10
6 | K | PR005 | Držiak pre ochranu zvaru (6vl.) | ks | 4 |  | 0 |  |  |  | znížená |  | 0 | 0 | 0 | 0 | 0 | 4 | K | 2 | ROZPOCET | 0 | 0 | 0 | 0 | 0 | 2 | 0 | 4 | 12
7 | K | PR006 | Pigtail LC/PC, SM, 1,5m | ks | 24 |  | 0 |  |  |  | znížená |  | 0 | 0 | 0 | 0 | 0 | 4 | K | 2 | ROZPOCET | 0 | 0 | 0 | 0 | 0 | 2 | 0 | 4 | 14
8 | K | PR007 | Trubičková ochrana zvaru | ks | 24 |  | 0 |  |  |  | znížená |  | 0 | 0 | 0 | 0 | 0 | 4 | K | 2 | ROZPOCET | 0 | 0 | 0 | 0 | 0 | 2 | 0 | 4 | 16
9 | K | PR008 | Optický zvar | ks | 24 |  | 0 |  |  |  | znížená |  | 0 | 0 | 0 | 0 | 0 | 4 | K | 2 | ROZPOCET | 0 | 0 | 0 | 0 | 0 | 2 | 0 | 4 | 18
10 | K | PR009 | panel 19" -1RU / 16 d-hole, popisny pasik 1x, vyvazovaci pasik pre kabelaz 1x,lisovane zavity M3 | ks | 1 |  | 0 |  |  |  | znížená |  | 0 | 0 | 0 | 0 | 0 | 4 | K | 2 | ROZPOCET | 0 | 0 | 0 | 0 | 0 | 2 | 0 | 4 | 20
11 | K | PR010 | 3 pole female receptacle, solder cups, black metal housing, gold contacts | ks | 1 |  | 0 |  |  |  | znížená |  | 0 | 0 | 0 | 0 | 0 | 4 | K | 2 | ROZPOCET | 0 | 0 | 0 | 0 | 0 | 2 | 0 | 4 | 22
12 | K | PR011 | Dummy-plate to cover D-shape cutouts | ks | 15 |  | 0 |  |  |  | znížená |  | 0 | 0 | 0 | 0 | 0 | 4 | K | 2 | ROZPOCET | 0 | 0 | 0 | 0 | 0 | 2 | 0 | 4 | 24
13 | K | PR012 | Držiak na DIN lištu Cat 6A, osadený s 1xKEJ-CEA-S-10G, HN-DIN-CEAS | ks | 6 |  | 0 |  |  |  | znížená |  | 0 | 0 | 0 | 0 | 0 | 4 | K | 2 | ROZPOCET | 0 | 0 | 0 | 0 | 0 | 2 | 0 | 4 | 26
| D | KAB | Kabeláž |  |  |  | 0 | [5 empty] | 0 |  | 0 |  | 0 | 1 | D | 1 | ROZPOCET | [6 empty] | 0
14 | K | KAB001 | Optický kábel 24 - vláknový 9/125 LSOH, U-DQ(ZN)BH 1000N 24 x 9/125 | m | 50 |  | 0 |  |  |  | znížená |  | 0 | 0 | 0 | 0 | 0 | 4 | K | 2 | ROZPOCET | 0 | 0 | 0 | 0 | 0 | 2 | 0 | 4 | 28
15 | K | KAB002 | Patchcord ref.Duplex LC/PC-LC/PC 9/125 1m alebo ekv. | ks | 4 |  | 0 |  |  |  | znížená |  | 0 | 0 | 0 | 0 | 0 | 4 | K | 2 | ROZPOCET | 0 | 0 | 0 | 0 | 0 | 2 | 0 | 4 | 30
16 | K | KAB003 | XLR kabeláž AC10 SS 26/7 8P FRNC-C 1000DW | m | 50 |  | 0 |  |  |  | znížená |  | 0 | 0 | 0 | 0 | 0 | 4 | K | 2 | ROZPOCET | 0 | 0 | 0 | 0 | 0 | 2 | 0 | 4 | 32
17 | K | KAB004 | Patch kábel XLR - 1m | m | 4 |  | 0 |  |  |  | znížená |  | 0 | 0 | 0 | 0 | 0 | 4 | K | 2 | ROZPOCET | 0 | 0 | 0 | 0 | 0 | 2 | 0 | 4 | 34
18 | K | KAB005 | Kábel Cat.6A 100ohm F/UTP LSOH 4páry | ks | 200 |  | 0 |  |  |  | znížená |  | 0 | 0 | 0 | 0 | 0 | 4 | K | 2 | ROZPOCET | 0 | 0 | 0 | 0 | 0 | 2 | 0 | 4 | 36
19 | K | KAB006 | Kábel SYKFY 2x25x0,8 | ks | 50 |  | 0 |  |  |  | znížená |  | 0 | 0 | 0 | 0 | 0 | 4 | K | 2 | ROZPOCET | 0 | 0 | 0 | 0 | 0 | 2 | 0 | 4 | 38
| D | IM | Inštalačný materiál |  |  |  | 0 | [5 empty] | 0 |  | 0 |  | 0 | 1 | D | 0 | ROZPOCET | [6 empty] | 0
20 | K | IM001 | Káblový žľab (bočnica 60mm, š.100mm), celá trasa - záves, výložník, kryt, požiarna kotva, štítok, ref.RKSM100x60 alebo ekv. | m | 5 |  | 0 |  |  |  | znížená |  | 0 | 0 | 0 | 0 | 0 | 4 | K | 1 | ROZPOCET | 0 | 0 | 0 | 0 | 0 | 2 | 0 | 4 | 40
21 | K | IM002 | Plastová ohybná HFX 16 | m | 30 |  | 0 |  |  |  | znížená |  | 0 | 0 | 0 | 0 | 0 | 4 | K | 1 | ROZPOCET | 0 | 0 | 0 | 0 | 0 | 2 | 0 | 4 | 42
22 | K | IM003 | Plastová ohybná HFX 20 | m | 30 |  | 0 |  |  |  | znížená |  | 0 | 0 | 0 | 0 | 0 | 4 | K | 1 | ROZPOCET | 0 | 0 | 0 | 0 | 0 | 2 | 0 | 4 | 44
23 | K | IM004 | Plastová ohybná HFX 32 | m | 60 |  | 0 |  |  |  | znížená |  | 0 | 0 | 0 | 0 | 0 | 4 | K | 1 | ROZPOCET | 0 | 0 | 0 | 0 | 0 | 2 | 0 | 4 | 46
24 | K | IM005 | Príchytka HFCL 16 | ks | 90 |  | 0 |  |  |  | znížená |  | 0 | 0 | 0 | 0 | 0 | 4 | K | 1 | ROZPOCET | 0 | 0 | 0 | 0 | 0 | 2 | 0 | 4 | 48
25 | K | IM006 | Príchytka HFCL 20 | ks | 90 |  | 0 |  |  |  | znížená |  | 0 | 0 | 0 | 0 | 0 | 4 | K | 1 | ROZPOCET | 0 | 0 | 0 | 0 | 0 | 2 | 0 | 4 | 50
26 | K | IM007 | Príchytka HFCL 32 | ks | 180 |  | 0 |  |  |  | znížená |  | 0 | 0 | 0 | 0 | 0 | 4 | K | 1 | ROZPOCET | 0 | 0 | 0 | 0 | 0 | 2 | 0 | 4 | 52
27 | K | IM008 | Prieraz v železobetóne | ks | 1 |  | 0 |  |  |  | znížená |  | 0 | 0 | 0 | 0 | 0 | 4 | K | 1 | ROZPOCET | 0 | 0 | 0 | 0 | 0 | 2 | 0 | 4 | 54
28 | K | IM009 | Plastový štítok na označenie káblu | ks | 25 |  | 0 |  |  |  | znížená |  | 0 | 0 | 0 | 0 | 0 | 4 | K | 1 | ROZPOCET | 0 | 0 | 0 | 0 | 0 | 2 | 0 | 4 | 56
29 | K | IM010 | Protipožiarna ucpávka CP 657 | ks | 1 |  | 0 |  |  |  | znížená |  | 0 | 0 | 0 | 0 | 0 | 4 | K | 1 | ROZPOCET | 0 | 0 | 0 | 0 | 0 | 2 | 0 | 4 | 58
30 | K | IM011 | Protipožiarny tmel CP611A | ks | 1 |  | 0 |  |  |  | znížená |  | 0 | 0 | 0 | 0 | 0 | 4 | K | 1 | ROZPOCET | 0 | 0 | 0 | 0 | 0 | 2 | 0 | 4 | 60
31 | K | IM012 | Protipožiarna malta CP636 | ks | 1 |  | 0 |  |  |  | znížená |  | 0 | 0 | 0 | 0 | 0 | 4 | K | 1 | ROZPOCET | 0 | 0 | 0 | 0 | 0 | 2 | 0 | 4 | 62
32 | K | IM013 | Minerálna plsť 140 kg/m3 | jed. | 1 |  | 0 |  |  |  | znížená |  | 0 | 0 | 0 | 0 | 0 | 4 | K | 1 | ROZPOCET | 0 | 0 | 0 | 0 | 0 | 2 | 0 | 4 | 64
33 | K | IM014 | Hmoždinky, vruty, kotvy, inštalačný materiál | ks | 1 |  | 0 |  |  |  | znížená |  | 0 | 0 | 0 | 0 | 0 | 4 | K | 1 | ROZPOCET | 0 | 0 | 0 | 0 | 0 | 2 | 0 | 4 | 66
| D | ON | Ostatné náklady |  |  |  | 0 | [5 empty] | 0 |  | 0 |  | 0 | 1 | D | 0 | ROZPOCET | [6 empty] | 0
34 | K | ON001 | Projekt skutkového vyhotovenia | jed. | 1 |  | 0 |  |  |  | znížená |  | 0 | 0 | 0 | 0 | 0 | 4 | K | 1 | ROZPOCET | 0 | 0 | 0 | 0 | 0 | 2 | 0 | 4 | 68
35 | K | ON002 | Inžinerska činnosť | jed. | 1 |  | 0 |  |  |  | znížená |  | 0 | 0 | 0 | 0 | 0 | 4 | K | 1 | ROZPOCET | 0 | 0 | 0 | 0 | 0 | 2 | 0 | 4 | 70
36 | K | ON003 | Meranie káblových trás | ks | 9 |  | 0 |  |  |  | znížená |  | 0 | 0 | 0 | 0 | 0 | 4 | K | 1 | ROZPOCET | 0 | 0 | 0 | 0 | 0 | 2 | 0 | 4 | 72
37 | K | ON004 | Práca vo výške | hod. | 10 |  | 0 |  |  |  | znížená |  | 0 | 0 | 0 | 0 | 0 | 4 | K | 1 | ROZPOCET | 0 | 0 | 0 | 0 | 0 | 2 | 0 | 4 | 74
38 | K | ON005 | Vysokozdvižná plošina | dní | 1 |  | 0 |  |  |  | znížená |  | 0 | 0 | 0 | 0 | 0 | 4 | K | 1 | ROZPOCET | 0 | 0 | 0 | 0 | 0 | 2 | 0 | 4 | 76
39 | K | ON006 | Pojazdné lešenie | dní | 1 |  | 0 |  |  |  | znížená |  | 0 | 0 | 0 | 0 | 0 | 4 | K | 1 | ROZPOCET | 0 | 0 | 0 | 0 | 0 | 2 | 0 | 4 | 78
40 | K | ON007 | Projekčný dozor | jed. | 1 |  | 0 |  |  |  | znížená |  | 0 | 0 | 0 | 0 | 0 | 4 | K | 1 | ROZPOCET | 0 | 0 | 0 | 0 | 0 | 2 | 0 | 4 | 80
41 | K | ON008 | Zaškolenie obsluhy | jed. | 1 |  | 0 |  |  |  | znížená |  | 0 | 0 | 0 | 0 | 0 | 4 | K | 1 | ROZPOCET | 0 | 0 | 0 | 0 | 0 | 2 | 0 | 4 | 82
42 | K | ON009 | Oživenie systému | jed. | 1 |  | 0 |  |  |  | znížená |  | 0 | 0 | 0 | 0 | 0 | 4 | K | 1 | ROZPOCET | 0 | 0 | 0 | 0 | 0 | 2 | 0 | 4 | 84
43 | K | ON010 | Východisková revízia + revízna správa | jed. | 1 |  | 0 |  |  |  | znížená |  | 0 | 0 | 0 | 0 | 0 | 4 | K | 1 | ROZPOCET | 0 | 0 | 0 | 0 | 0 | 2 | 0 | 4 | 86

## 46-ŠK presun kontajnerov
[9 empty] | >> skryté stĺpce << | [9 empty] | {d352ebec-5f21-49ce-9457-dfb95ba68061}
0
| KRYCÍ LIST ZADANIA | [8 empty] | v --- nižšie sa nachádzajú doplnkové a pomocné údaje k zostavám --- v | [8 empty] | False
Stavba:
KFA - Košická futbalová aréna II. a III. etapa
Objekt:
SO 10.1 - Futbalový štadión
Časť:
046 - Štrukturovaná kabeláž pre kontajnery
| JKSO: |  |  |  |  | KS:
| Miesto: |  |  |  |  | Dátum: | 4.10.2022 - REV05
| Objednávateľ: |  |  |  |  | IČO:
IČ DPH:
| Zhotoviteľ: |  |  |  |  | IČO: | Vyplň údaj
|  | Vyplň údaj |  |  |  | IČ DPH: | Vyplň údaj
| Projektant: |  |  |  |  | IČO:
|  | HESCON,s.r.o. |  |  |  | IČ DPH:
| Spracovateľ: |  |  |  |  | IČO:
IČ DPH:
Poznámka:
| Náklady z rozpočtu | [5 empty] | 0
| Ostatné náklady | [5 empty] | 0
| Cena bez DPH | [5 empty] | 0
|  |  | Základ dane |  |  | Sadzba dane | Výška dane
| DPH | základná | 0 |  |  | 20% | 0
|  | znížená | 0 |  |  | 20% | 0
|  | zákl. prenesená | 0 |  |  | 20% | 0
|  | zníž. prenesená | 0 |  |  | 20% | 0
|  | nulová | 0 |  |  | 0% | 0
| Cena s DPH |  |  | v | EUR |  | 0
| Projektant |  |  | Spracovateľ
| Dátum a podpis: |  | Pečiatka | Dátum a podpis: |  |  | Pečiatka
| Objednávateľ |  |  | Zhotoviteľ
| Dátum a podpis: |  | Pečiatka | Dátum a podpis: |  |  | Pečiatka
REKAPITULÁCIA ZADANIA
Stavba:
KFA - Košická futbalová aréna II. a III. etapa
Objekt:
SO 10.1 - Futbalový štadión
Časť:
046 - Štrukturovaná kabeláž pre kontajnery
Miesto: | [5 empty] | Dátum: | 4.10.2022 - REV05
Objednávateľ: | [5 empty] | Projektant: | HESCON,s.r.o.
Zhotoviteľ: |  |  | Vyplň údaj |  |  | Spracovateľ:
Kód dielu - Popis | [6 empty] | Cena celkom [EUR]
1) Náklady z rozpočtu | [6 empty] | 0 | [12 empty] | -1
2) Ostatné náklady | [6 empty] | 0 |  |  |  | DPH
| GZS | [5 empty] | 0 |  |  |  | znížená | [9 empty] | VRN | 0 | 0 | 0 | 0 | 0 | 2
| Projektové práce | [5 empty] | 0 |  |  |  | znížená | [9 empty] | VRN | 0 | 0 | 0 | 0 | 0 | 2
| Sťažené podmienky | [5 empty] | 0 |  |  |  | znížená | [9 empty] | VRN | 0 | 0 | 0 | 0 | 0 | 2
| Vplyv prostredia | [5 empty] | 0 |  |  |  | znížená | [9 empty] | VRN | 0 | 0 | 0 | 0 | 0 | 2
| Iné VRN | [5 empty] | 0 |  |  |  | znížená | [9 empty] | VRN | 0 | 0 | 0 | 0 | 0 | 2
| Kompletačná činnosť | [5 empty] | 0 |  |  |  | znížená | [9 empty] | KOMPLETACNA | 0 | 0 | 0 | 0 | 0 | 2
Celkové náklady za stavbu 1) + 2) | [6 empty] | 0
ZADANIE
Stavba:
KFA - Košická futbalová aréna II. a III. etapa
Objekt:
SO 10.1 - Futbalový štadión
Časť:
046 - Štrukturovaná kabeláž pre kontajnery
Miesto: | [5 empty] | Dátum: | 4.10.2022 - REV05
Objednávateľ: | [5 empty] | Projektant: | HESCON,s.r.o.
Zhotoviteľ: |  |  | Vyplň údaj |  |  | Spracovateľ:
PČ | Typ | Kód | Popis | MJ | Množstvo | J.cena [EUR] | Cena celkom [EUR] | Cenová sústava |  |  | DPH | J. Nh [h] | Nh celkom [h] | J. hmotnosť [t] | Hmotnosť celkom [t] | J. suť [t] | Suť Celkom [t]
Náklady z rozpočtu | [6 empty] | 0 | [5 empty] | 0 |  | 0 |  | 0 |  | D | -1 | [7 empty] | 0
1 | K | SK001 | Keystone adaptér RJ45, Cat. 6A | ks | 15 |  | 0 |  |  |  | znížená |  | 0 | 0 | 0 | 0 | 0 | 4 | K | 0 | ROZPOCET | 0 | 0 | 0 | 0 | 0 | 2 | 0 | 4 | 2
2 | K | SK002 | Kábel Cat.6A 100ohm F/UTP LSOH 4páry | m | 1000 |  | 0 |  |  |  | znížená |  | 0 | 0 | 0 | 0 | 0 | 4 | K | 0 | ROZPOCET | 0 | 0 | 0 | 0 | 0 | 2 | 0 | 4 | 4
3 | K | SK003 | Kábel Cat.5E 100ohm F/UTP LSOH 4páry | m | 500 |  | 0 |  |  |  | znížená |  | 0 | 0 | 0 | 0 | 0 | 4 | K | 0 | ROZPOCET | 0 | 0 | 0 | 0 | 0 | 2 | 0 | 4 | 6
4 | K | SK004 | Plastová ohybná HFX 20 | m | 1000 |  | 0 |  |  |  | znížená |  | 0 | 0 | 0 | 0 | 0 | 4 | K | 0 | ROZPOCET | 0 | 0 | 0 | 0 | 0 | 2 | 0 | 4 | 8
5 | K | SK005 | Príchytka HFCL 20 | ks | 300 |  | 0 |  |  |  | znížená |  | 0 | 0 | 0 | 0 | 0 | 4 | K | 0 | ROZPOCET | 0 | 0 | 0 | 0 | 0 | 2 | 0 | 4 | 10
6 | K | SK006 | Prieraz všeobecne | ks | 2 |  | 0 |  |  |  | znížená |  | 0 | 0 | 0 | 0 | 0 | 4 | K | 0 | ROZPOCET | 0 | 0 | 0 | 0 | 0 | 2 | 0 | 4 | 12
7 | K | SK007 | Plastový štítok na označenie káblu | ks | 15 |  | 0 |  |  |  | znížená |  | 0 | 0 | 0 | 0 | 0 | 4 | K | 0 | ROZPOCET | 0 | 0 | 0 | 0 | 0 | 2 | 0 | 4 | 14
8 | K | SK008 | Protipožiarna ucpávka CP 657 | ks | 1 |  | 0 |  |  |  | znížená |  | 0 | 0 | 0 | 0 | 0 | 4 | K | 0 | ROZPOCET | 0 | 0 | 0 | 0 | 0 | 2 | 0 | 4 | 16
9 | K | SK009 | Protipožiarny tmel CP611A | ks | 1 |  | 0 |  |  |  | znížená |  | 0 | 0 | 0 | 0 | 0 | 4 | K | 0 | ROZPOCET | 0 | 0 | 0 | 0 | 0 | 2 | 0 | 4 | 18
10 | K | SK010 | Minerálna plsť 140 kg/m3 | jed. | 1 |  | 0 |  |  |  | znížená |  | 0 | 0 | 0 | 0 | 0 | 4 | K | 0 | ROZPOCET | 0 | 0 | 0 | 0 | 0 | 2 | 0 | 4 | 20
11 | K | SK011 | Hmoždinky, vruty, kotvy, inštalačný materiál | ks | 1 |  | 0 |  |  |  | znížená |  | 0 | 0 | 0 | 0 | 0 | 4 | K | 0 | ROZPOCET | 0 | 0 | 0 | 0 | 0 | 2 | 0 | 4 | 22
12 | K | SK012 | Inžinerska činnosť | hod. | 3 |  | 0 |  |  |  | znížená |  | 0 | 0 | 0 | 0 | 0 | 4 | K | 0 | ROZPOCET | 0 | 0 | 0 | 0 | 0 | 2 | 0 | 4 | 24
13 | K | SK013 | Oživenie systému | jed. | 1 |  | 0 |  |  |  | znížená |  | 0 | 0 | 0 | 0 | 0 | 4 | K | 0 | ROZPOCET | 0 | 0 | 0 | 0 | 0 | 2 | 0 | 4 | 26
14 | K | SK014 | Vysokozdvižná plošina | dní | 3 |  | 0 |  |  |  | znížená |  | 0 | 0 | 0 | 0 | 0 | 4 | K | 0 | ROZPOCET | 0 | 0 | 0 | 0 | 0 | 2 | 0 | 4 | 28
15 | K | SK015 | Pojazdné lešenie | dní | 3 |  | 0 |  |  |  | znížená |  | 0 | 0 | 0 | 0 | 0 | 4 | K | 0 | ROZPOCET | 0 | 0 | 0 | 0 | 0 | 2 | 0 | 4 | 30
16 | K | SK016 | Certifikačné meranie trasy - metalika | ks | 15 |  | 0 |  |  |  | znížená |  | 0 | 0 | 0 | 0 | 0 | 4 | K | 0 | ROZPOCET | 0 | 0 | 0 | 0 | 0 | 2 | 0 | 4 | 32
17 | K | SK017 | Vystavenie meracieho protokolu - metalika | jed. | 1 |  | 0 |  |  |  | znížená |  | 0 | 0 | 0 | 0 | 0 | 4 | K | 0 | ROZPOCET | 0 | 0 | 0 | 0 | 0 | 2 | 0 | 4 | 34
18 | K | SK018 | Doprava/Ubytovanie | komp | 1 |  | 0 |  |  |  | znížená |  | 0 | 0 | 0 | 0 | 0 | 4 | K | 0 | ROZPOCET | 0 | 0 | 0 | 0 | 0 | 2 | 0 | 4 | 36
19 | K | SK019 | Montáž technológií EZS, CCTV | komp | 1 |  | 0 |  |  |  | znížená |  | 0 | 0 | 0 | 0 | 0 | 4 | K | 0 | ROZPOCET | 0 | 0 | 0 | 0 | 0 | 2 | 0 | 4 | 38
20 | K | SK020 | Demontáž/odpojenie jestv.technológií | komp | 1 |  | 0 |  |  |  | znížená |  | 0 | 0 | 0 | 0 | 0 | 4 | K | 0 | ROZPOCET | 0 | 0 | 0 | 0 | 0 | 2 | 0 | 4 | 40
21 | K | SK021 | konfigurácia prepínačov na nové nastavenie | komp | 1 |  | 0 |  |  |  | znížená |  | 0 | 0 | 0 | 0 | 0 | 4 | K | 0 | ROZPOCET | 0 | 0 | 0 | 0 | 0 | 2 | 0 | 4 | 42
22 | K | SK022 | práca vo výškach príplatok | hod. | 14 |  | 0 |  |  |  | znížená |  | 0 | 0 | 0 | 0 | 0 | 4 | K | 0 | ROZPOCET | 0 | 0 | 0 | 0 | 0 | 2 | 0 | 4 | 44
23 | K | SK023 | Skrinka exteriér/na ukončenie pôvodných káblov po presune, na mieste kontajneru | komp | 4 |  | 0 |  |  |  | znížená |  | 0 | 0 | 0 | 0 | 0 | 4 | K | 0 | ROZPOCET | 0 | 0 | 0 | 0 | 0 | 2 | 0 | 4 | 46
24 | K | SK024 | Manipulácia s TV žľabom | hod. | 8 |  | 0 |  |  |  | znížená |  | 0 | 0 | 0 | 0 | 0 | 4 | K | 0 | ROZPOCET | 0 | 0 | 0 | 0 | 0 | 2 | 0 | 4 | 48