## Rekapitulácia stavby
Export Komplet | [28 empty] | 2.0 | [5 empty] | False | False | {0e77e92f-9cc8-4fdd-8ce1-bd89fc696ec4}
[20 empty] | >> skryté stĺpce << | [13 empty] | 0,01 | 20
[34 empty] | 0,01 | 20
|  | REKAPITULÁCIA STAVBY | [18 empty] | v --- nižšie sa nachádzajú doplnkové a pomocné údaje k zostavám --- v | [11 empty] | Návod na vyplnenie | 0,001
|  | Kód: | [30 empty] | Meniť je možné iba bunky so žltým podfarbením! 1) na prvom liste Rekapitulácie stavby vyplňte v zostave a) Rekapitulácia stavby - údaje o Zhotoviteľovi (prenesú sa do ostatných zostáv aj v iných listoch) b) Rekapitulácia objektov stavby - potrebné Ostatné náklady 2) na vybraných listoch vyplňte v zostave a) Krycí list - údaje o Zhotoviteľovi, pokiaľ sa líšia od údajov o Zhotoviteľovi na Rekapitulácii stavby (údaje se prenesú do ostatných zostav v danom liste) b) Rekapitulácia rozpočtu - potrebné Ostatné náklady c) Celkové náklady za stavbu - ceny na položkách - množstvo, pokiaľ má žlté podfarbenie - a v prípade potreby poznámku (tá je v skrytom stĺpci) | 0,01
|  | Stavba: |  |  |  |  | Obnova objektu bývalých stajní v západnom nádvorí budovy FiF UK - UNIVERSAAL | [26 empty] | 0,01
|  | JKSO: | [13 empty] | KS: | [17 empty] | 0,01
|  | Miesto: |  |  |  |  | Fajnorovo nábrežie 3, 811 02 Bratislava | [8 empty] | Dátum: |  | 2022-07-06 | [15 empty] | 0,01
0,01
|  | Objednávateľ: |  |  |  |  | Filozofická fakulta UK, Gondova 2, 811 02 Bratislava | [8 empty] | IČO: | [17 empty] | 0,01
[16 empty] | IČ DPH: | [17 empty] | 0,01
0,01
|  | Zhotoviteľ: | [13 empty] | IČO: |  | Vyplň údaj | [15 empty] | 0,01
|  |  | Vyplň údaj | [12 empty] | IČ DPH: |  | Vyplň údaj | [15 empty] | 0,01
False
|  | Projektant: |  |  |  |  | PLURAL s.r.o. | [8 empty] | IČO: | [17 empty] | True
[16 empty] | IČ DPH: | [17 empty] | True
0,01
|  | Spracovateľ: |  |  |  |  | ROSOFT, s.r.o. | [8 empty] | IČO: | [17 empty] | 0,01
[16 empty] | IČ DPH: | [17 empty] | True
Poznámka:
|  | Cena bez DPH | [13 empty] | 0
[8 empty] | Sadzba dane |  |  | Základ dane |  |  |  |  | Výška dane
|  | DPH |  | základná |  |  |  | 20% |  |  | 0 |  |  |  |  | 0
|  |  |  | znížená |  |  |  | 20% |  |  | 0 |  |  |  |  | 0
|  |  |  | zákl. prenesená |  |  |  | 20% |  |  | 0 |  |  |  |  | 0
|  |  |  | zníž. prenesená |  |  |  | 20% |  |  | 0 |  |  |  |  | 0
|  |  |  | nulová |  |  |  | 0% |  |  | 0 |  |  |  |  | 0
|  | Cena s DPH | [6 empty] | v |  |  | EUR |  |  |  | 0
|  | Projektant | [11 empty] | Spracovateľ
|  | Dátum a podpis: | [7 empty] | Pečiatka |  |  |  | Dátum a podpis: |  |  | Pečiatka
|  | Objednávateľ | [11 empty] | Zhotoviteľ
|  | Dátum a podpis: | [7 empty] | Pečiatka |  |  |  | Dátum a podpis: |  |  | Pečiatka
REKAPITULÁCIA OBJEKTOV STAVBY
Kód:
| Stavba: | [6 empty] | Obnova objektu bývalých stajní v západnom nádvorí budovy FiF UK - UNIVERSAAL
| Miesto: | [6 empty] | Fajnorovo nábrežie 3, 811 02 Bratislava | [6 empty] | Dátum: |  | 2022-07-06
| Objednávateľ: | [6 empty] | Filozofická fakulta UK, Gondova 2, 811 02 Bratislava | [6 empty] | Projektant: |  | PLURAL s.r.o. |  |  |  | Informatívne údaje z listov zákaziek
| Zhotoviteľ: | [13 empty] | Spracovateľ: |  | ROSOFT, s.r.o.
| Kód |  |  |  | Popis | [7 empty] | Cena bez DPH [EUR] |  |  |  |  | Cena s DPH [EUR] | Typ |  | z toho Ostat. náklady [EUR] | DPH [EUR] | Normohodiny [h] | DPH základná [EUR] | DPH znížená [EUR] | DPH základná prenesená [EUR] | DPH znížená prenesená [EUR] | Základňa DPH základná | Základňa DPH znížená | Základňa DPH zákl. prenesená | Základňa DPH zníž. prenesená | Základňa DPH nulová
| Náklady z rozpočtov | [11 empty] | 0 |  |  |  |  | 0 |  |  | 0 | 0 | 0 | 0 | 0 | 0 | 0 | 0 | 0 | 0 | 0 | 0 |  | D | 0 | ###NOIMPORT### | IMPORT | {0e77e92f-9cc8-4fdd-8ce1-bd89fc696ec4} | {00000000-0000-0000-0000-000000000000}
[6 empty] | SO 02 Dvor | [6 empty] | 0 |  |  |  |  | 0 | STA |  | 0 | 0 | 0 | 0 | 0 | 0 | 0 | 0 | 0 | 0 | 0 | 0 |  | D | 1 | ###NOIMPORT### | IMPORT | {b23d9e21-b5e0-42ac-9af7-dae6bf7e5453} | {0e77e92f-9cc8-4fdd-8ce1-bd89fc696ec4} | 0
/ |  |  | 01 |  |  |  | E2.1 Architektonicko-stavebné riešenie | [5 empty] | 0 |  |  |  |  | 0 | Časť |  | 0 | 0 | 0 | 0 | 0 | 0 | 0 | 0 | 0 | 0 | 0 | 0 |  |  | 2 |  | IMPORT | {30317cf4-1355-4c21-ab60-4706631725a5} | {b23d9e21-b5e0-42ac-9af7-dae6bf7e5453}
/ |  |  | 02 |  |  |  | E2.2 Zdravotechnika | [5 empty] | 0 |  |  |  |  | 0 | Časť |  | 0 | 0 | 0 | 0 | 0 | 0 | 0 | 0 | 0 | 0 | 0 | 0 |  |  | 2 |  | IMPORT | {e577465a-ac13-443e-b3d1-eb7c20648720} | {b23d9e21-b5e0-42ac-9af7-dae6bf7e5453}

## 01 - E2.1 ASR
[9 empty] | >> skryté stĺpce << | [9 empty] | {30317cf4-1355-4c21-ab60-4706631725a5} | [5 empty] | pB1 | pB1 | 144,704 | 2
[19 empty] | 0 | [5 empty] | pB2 | pB2 | 21,75 | 2
| KRYCÍ LIST ZADANIA S VÝKAZOM VÝMER | [8 empty] | v --- nižšie sa nachádzajú doplnkové a pomocné údaje k zostavám --- v | [8 empty] | False | [5 empty] | pB3 | pB3 | 22,4 | 2
[25 empty] | P1 | P1 | 142,086 | 2
Stavba:
Obnova objektu bývalých stajní v západnom nádvorí budovy FiF UK - UNIVERSAAL
Objekt:
SO 02 Dvor
Časť:
01 - E2.1 Architektonicko-stavebné riešenie
| JKSO: |  |  |  |  | KS:
| Miesto: |  | Bratislava |  |  | Dátum: | 2022-07-06
| Objednávateľ: |  |  |  |  | IČO:
|  | Filozofická fakutla UK |  |  |  | IČ DPH:
| Zhotoviteľ: |  |  |  |  | IČO: | Vyplň údaj
|  | Vyplň údaj |  |  |  | IČ DPH: | Vyplň údaj
| Projektant: |  |  |  |  | IČO:
|  | PLURAL s.r.o. |  |  |  | IČ DPH:
| Spracovateľ: |  |  |  |  | IČO:
|  | Rosoft, s.r.o. |  |  |  | IČ DPH:
Poznámka:
| Náklady z rozpočtu | [5 empty] | 0
| Ostatné náklady | [5 empty] | 0
| Cena bez DPH | [5 empty] | 0
|  |  | Základ dane |  |  | Sadzba dane | Výška dane
| DPH | základná | 0 |  |  | 20% | 0
|  | znížená | 0 |  |  | 20% | 0
|  | zákl. prenesená | 0 |  |  | 20% | 0
|  | zníž. prenesená | 0 |  |  | 20% | 0
|  | nulová | 0 |  |  | 0% | 0
| Cena s DPH |  |  | v | EUR |  | 0
| Projektant |  |  | Spracovateľ
| Dátum a podpis: |  | Pečiatka | Dátum a podpis: |  |  | Pečiatka
| Objednávateľ |  |  | Zhotoviteľ
| Dátum a podpis: |  | Pečiatka | Dátum a podpis: |  |  | Pečiatka
REKAPITULÁCIA ZADANIA S VÝKAZOM VÝMER
Stavba:
Obnova objektu bývalých stajní v západnom nádvorí budovy FiF UK - UNIVERSAAL
Objekt:
SO 02 Dvor
Časť:
01 - E2.1 Architektonicko-stavebné riešenie
Miesto: |  |  | Bratislava |  |  | Dátum: | 2022-07-06
Objednávateľ: |  |  | Filozofická fakutla UK |  |  | Projektant: | PLURAL s.r.o.
Zhotoviteľ: |  |  | Vyplň údaj |  |  | Spracovateľ: | Rosoft, s.r.o.
Kód dielu - Popis | [6 empty] | Cena celkom [EUR]
1) Náklady z rozpočtu | [6 empty] | 0 | [12 empty] | -1
| HSV - Práce a dodávky HSV | [5 empty] | 0
| 1 - Zemné práce | [5 empty] | 0
| 2 - Zakladanie | [5 empty] | 0
| 5 - Komunikácie | [5 empty] | 0
| 9 - Ostatné konštrukcie a práce-búranie | [5 empty] | 0
| 99 - Presun hmôt HSV | [5 empty] | 0
| PSV - Práce a dodávky PSV | [5 empty] | 0
| 764 - Konštrukcie klampiarske | [5 empty] | 0
| VP - Práce naviac | [5 empty] | 0
2) Ostatné náklady | [6 empty] | 0 |  |  |  | DPH
| GZS | [5 empty] | 0 |  |  |  | znížená | [12 empty] | VRN |  |  |  |  | 0 | 0 | 0 | 0 | 0 | 2
| Projektové práce | [5 empty] | 0 |  |  |  | znížená | [12 empty] | VRN |  |  |  |  | 0 | 0 | 0 | 0 | 0 | 2
| Sťažené podmienky | [5 empty] | 0 |  |  |  | znížená | [12 empty] | VRN |  |  |  |  | 0 | 0 | 0 | 0 | 0 | 2
| Vplyv prostredia | [5 empty] | 0 |  |  |  | znížená | [12 empty] | VRN |  |  |  |  | 0 | 0 | 0 | 0 | 0 | 2
| Iné VRN | [5 empty] | 0 |  |  |  | znížená | [12 empty] | VRN |  |  |  |  | 0 | 0 | 0 | 0 | 0 | 2
| Kompletačná činnosť | [5 empty] | 0 |  |  |  | znížená | [12 empty] | KOMPLETACNA |  |  |  |  | 0 | 0 | 0 | 0 | 0 | 2
Celkové náklady za stavbu 1) + 2) | [6 empty] | 0
ZADANIE S VÝKAZOM VÝMER
Stavba:
Obnova objektu bývalých stajní v západnom nádvorí budovy FiF UK - UNIVERSAAL
Objekt:
SO 02 Dvor
Časť:
01 - E2.1 Architektonicko-stavebné riešenie
Miesto: |  |  | Bratislava |  |  | Dátum: | 2022-07-06
Objednávateľ: |  |  | Filozofická fakutla UK |  |  | Projektant: | PLURAL s.r.o.
Zhotoviteľ: |  |  | Vyplň údaj |  |  | Spracovateľ: | Rosoft, s.r.o.
PČ | Typ | Kód | Popis | MJ | Množstvo | J.cena [EUR] | Cena celkom [EUR] | Cenová sústava |  |  | DPH | J. Nh [h] | Nh celkom [h] | J. hmotnosť [t] | Hmotnosť celkom [t] | J. suť [t] | Suť Celkom [t]
Náklady z rozpočtu | [6 empty] | 0 | [5 empty] | 0 |  | 147.1917 |  | 169.8953 |  | D | -1 | [14 empty] | 0
| D | HSV | Práce a dodávky HSV |  |  |  | 0 | [5 empty] | 0 |  | 147.1884 |  | 169.8953 | 1 | D | 0 |  |  |  | ROZPOCET | [10 empty] | 0
| D | 1 | Zemné práce |  |  |  | 0 | [5 empty] | 0 |  | 0 |  | 169.6753 | 1 | D | 1 |  |  |  | ROZPOCET | [10 empty] | 0
1 | K | 113106611.S | Rozoberanie zámkovej dlažby všetkých druhov v ploche do 20 m2,rozobrať -0,2600t | m2 | 44.15 |  | 0 |  |  |  | znížená |  | 0 | 0 | 0 | 0.26 | 11.479 | 4 | K | 2 |  |  |  | ROZPOCET |  |  |  |  | 0 | 0 | 0 | 0 | 0 | 2 | 0 | 4 | -1212666631
| VV |  | "B2 | [15 empty] | VV | 2 | 1 | True | 0 | ROZPOCET
| VV | pB2 | 21,75 |  | 21.75 | [13 empty] | VV | 2 | 2 | True | 0 | ROZPOCET
| VV |  | "B3 | [15 empty] | VV | 2 | 1 | True | 0 | ROZPOCET
| VV | pB3 | 22,4 |  | 22.4 | [13 empty] | VV | 2 | 2 | True | 0 | ROZPOCET
| VV |  | Súčet |  | 44.15 | [13 empty] | VV | 2 | 4 | True | 1 | ROZPOCET
2 | K | 113106612.S | Rozoberanie zámkovej dlažby všetkých druhov v ploche nad 20 m2, -0,26000t | m2 | 144.704 |  | 0 |  |  |  | znížená |  | 0 | 0 | 0 | 0.26 | 37.623 | 4 | K | 2 |  |  |  | ROZPOCET |  |  |  |  | 0 | 0 | 0 | 0 | 0 | 2 | 0 | 4 | 1905435092
| VV |  | "B01 | [15 empty] | VV | 2 | 1 | True | 0 | ROZPOCET
| VV | pB1 | 11,9*12,16 |  | 144.704 | [13 empty] | VV | 2 | 2 | True | 1 | ROZPOCET
3 | K | 113107112.S | Odstránenie krytu v ploche do 200 m2 z kameniva ťaženého, hr.100 do 200 mm -0,2400t | m2 | 167.104 |  | 0 |  |  |  | znížená |  | 0 | 0 | 0 | 0.24 | 40.105 | 4 | K | 2 |  |  |  | ROZPOCET |  |  |  |  | 0 | 0 | 0 | 0 | 0 | 2 | 0 | 4 | 645491818
| VV |  | pB1 |  | 144.704 | [13 empty] | VV | 2 | 2 | True | 0 | ROZPOCET
| VV |  | PB3 |  | 22.4 | [13 empty] | VV | 2 | 2 | True | 0 | ROZPOCET
| VV |  | Súčet |  | 167.104 | [13 empty] | VV | 2 | 4 | True | 1 | ROZPOCET
4 | K | 113107122.S | Odstránenie krytu v ploche do 200 m2 z kameniva hrubého drveného, hr.100 do 200 mm -0,2350t | m2 | 167.104 |  | 0 |  |  |  | znížená |  | 0 | 0 | 0 | 0.235 | 39.2694 | 4 | K | 2 |  |  |  | ROZPOCET |  |  |  |  | 0 | 0 | 0 | 0 | 0 | 2 | 0 | 4 | -145971232
| VV |  | pB1 |  | 144.704 | [13 empty] | VV | 2 | 2 | True | 0 | ROZPOCET
| VV |  | pB3 |  | 22.4 | [13 empty] | VV | 2 | 2 | True | 0 | ROZPOCET
| VV |  | Súčet |  | 167.104 | [13 empty] | VV | 2 | 4 | True | 1 | ROZPOCET
5 | K | 113107131.S | Odstránenie krytu v ploche do 200 m2 z betónu prostého/vystuženého , hr. vrstvy do 150 mm, -0,22500t | m2 | 188.854 |  | 0 |  |  |  | znížená |  | 0 | 0 | 0 | 0.225 | 42.4922 | 4 | K | 2 |  |  |  | ROZPOCET |  |  |  |  | 0 | 0 | 0 | 0 | 0 | 2 | 0 | 4 | -1698657872
| VV |  | pB1 |  | 144.704 | [13 empty] | VV | 2 | 2 | True | 0 | ROZPOCET
| VV |  | pB2 |  | 21.75 | [13 empty] | VV | 2 | 2 | True | 0 | ROZPOCET
| VV |  | pB3 |  | 22.4 | [13 empty] | VV | 2 | 2 | True | 0 | ROZPOCET
| VV |  | Súčet |  | 188.854 | [13 empty] | VV | 2 | 4 | True | 1 | ROZPOCET
6 | K | 130901123.S | Búranie konštrukcií zo betónu železového alebo predpätého vo vykopávkach | m3 | 1.285 |  | 0 |  |  |  | znížená |  | 0 | 0 | 0 | 2.4 | 3.084 | 4 | K | 2 |  |  |  | ROZPOCET |  |  |  |  | 0 | 0 | 0 | 0 | 0 | 2 | 0 | 4 | -742518973
| VV |  | "B004 - búrame na požadovanú niveletu podľa polohy šachty - upresní sa priamo na stavbe | [15 empty] | VV | 2 | 1 | True | 0 | ROZPOCET
| VV |  | "šachta 1 | [15 empty] | VV | 2 | 1 | True | 0 | ROZPOCET
| VV |  | 0,25*0,9*0,9-0,25*0,6*0,6 "strecha |  | 0.113 | [13 empty] | VV | 2 | 2 | True | 0 | ROZPOCET
| VV |  | 0,9*0,9*0,345-0,6*0,6*0,345 "steny |  | 0.155 | [13 empty] | VV | 2 | 2 | True | 0 | ROZPOCET
| VV |  | "šachta 2 | [15 empty] | VV | 2 | 1 | True | 0 | ROZPOCET
| VV |  | 0,25*0,9*0,9-0,25*0,6*0,6 "strecha |  | 0.113 | [13 empty] | VV | 2 | 2 | True | 0 | ROZPOCET
| VV |  | 0,9*0,9*0,385-0,6*0,6*0,385 "steny |  | 0.173 | [13 empty] | VV | 2 | 2 | True | 0 | ROZPOCET
| VV |  | "šachta 4 | [15 empty] | VV | 2 | 1 | True | 0 | ROZPOCET
| VV |  | 0,25*0,9*0,9-0,25*0,6*0,6 "strecha |  | 0.113 | [13 empty] | VV | 2 | 2 | True | 0 | ROZPOCET
| VV |  | 0,9*0,9*0,65-0,6*0,6*0,65 "steny |  | 0.293 | [13 empty] | VV | 2 | 2 | True | 0 | ROZPOCET
| VV |  | "šachta 5 | [15 empty] | VV | 2 | 1 | True | 0 | ROZPOCET
| VV |  | 0,25*0,9*0,9-0,25*0,6*0,6 "strecha |  | 0.113 | [13 empty] | VV | 2 | 2 | True | 0 | ROZPOCET
| VV |  | 0,9*0,9*0,47-0,6*0,6*0,47 "steny |  | 0.212 | [13 empty] | VV | 2 | 2 | True | 0 | ROZPOCET
| VV |  | Súčet |  | 1.285 | [13 empty] | VV | 2 | 4 | True | 1 | ROZPOCET
| VV |  | "Pozn.: v prípade zvolenia kompletného vybúranie šách treba uvažovať aj zo spätným zásypom | [15 empty] | VV | 2 | 1 | True | 0 | ROZPOCET
7 | K | 174101102.5 | Zásyp sypaninou v uzavretých priestoroch s urovnaním povrchu zásypu, vrátane naloženia a manipulácie so zásypovým materiálom | m3 | 2.167 |  | 0 |  |  |  | znížená |  | 0 | 0 | 0 | -2.02 | -4.3773 | 4 | K | 2 |  |  |  | ROZPOCET |  |  |  |  | 0 | 0 | 0 | 0 | 0 | 2 | 0 | 4 | -117807986
| VV |  | "spätný zásyp v miestach búraných šácht - upresní sa podľa PD | [15 empty] | VV | 2 | 1 | True | 0 | ROZPOCET
| VV |  | "šachta 1 | [15 empty] | VV | 2 | 1 | True | 0 | ROZPOCET
| VV |  | 0,6*0,6*2,235 |  | 0.805 | [13 empty] | VV | 2 | 2 | True | 0 | ROZPOCET
| VV |  | "šachta 2 | [15 empty] | VV | 2 | 1 | True | 0 | ROZPOCET
| VV |  | 0,6*0,6*0,565 |  | 0.203 | [13 empty] | VV | 2 | 2 | True | 0 | ROZPOCET
| VV |  | "šachta 4 | [15 empty] | VV | 2 | 1 | True | 0 | ROZPOCET
| VV |  | 0,6*0,6*1,35 |  | 0.486 | [13 empty] | VV | 2 | 2 | True | 0 | ROZPOCET
| VV |  | "šachta 5 | [15 empty] | VV | 2 | 1 | True | 0 | ROZPOCET
| VV |  | 0,6*0,6*1,87 |  | 0.673 | [13 empty] | VV | 2 | 2 | True | 0 | ROZPOCET
| VV | zasyp | Súčet |  | 2.167 | [13 empty] | VV | 2 | 4 | True | 1 | ROZPOCET
| VV |  | "k zasypu pouzitie drobnej sypkej sute ! | [15 empty] | VV | 2 | 1 | True | 0 | ROZPOCET
8 | K | 181101101.S | Úprava pláne v zárezoch v hornine 1-4 bez zhutnenia | m2 | 166.454 |  | 0 |  |  |  | znížená |  | 0 | 0 | 0 | 0 | 0 | 4 | K | 2 |  |  |  | ROZPOCET |  |  |  |  | 0 | 0 | 0 | 0 | 0 | 2 | 0 | 4 | 333229841
| VV |  | pB1 |  | 144.704 | [13 empty] | VV | 2 | 2 | True | 0 | ROZPOCET
| VV |  | pB2 |  | 21.75 | [13 empty] | VV | 2 | 2 | True | 0 | ROZPOCET
| VV |  | Súčet |  | 166.454 | [13 empty] | VV | 2 | 4 | True | 1 | ROZPOCET
| VV |  | "úprava spádu ložnej škáry ZD | [15 empty] | VV | 2 | 1 | True | 0 | ROZPOCET
| D | 2 | Zakladanie |  |  |  | 0 | [5 empty] | 0 |  | 0 |  | 0 | 1 | D | 1 |  |  |  | ROZPOCET | [10 empty] | 0
9 | K | 215901101.S | Zhutnenie podložia z rastlej horniny 1 až 4 pod násypy, z hornina súdržných do 92 % PS a nesúdržných | m2 | 188.854 |  | 0 |  |  |  | znížená |  | 0 | 0 | 0 | 0 | 0 | 4 | K | 2 |  |  |  | ROZPOCET |  |  |  |  | 0 | 0 | 0 | 0 | 0 | 2 | 0 | 4 | 1769359239
| VV |  | pB3 |  | 22.4 | [13 empty] | VV | 2 | 2 | True | 0 | ROZPOCET
| VV |  | pB2 |  | 21.75 | [13 empty] | VV | 2 | 2 | True | 0 | ROZPOCET
| VV |  | pB1 |  | 144.704 | [13 empty] | VV | 2 | 2 | True | 0 | ROZPOCET
| VV |  | Súčet |  | 188.854 | [13 empty] | VV | 2 | 4 | True | 1 | ROZPOCET
| D | 5 | Komunikácie |  |  |  | 0 | [5 empty] | 0 |  | 141.3498 |  | 0 | 1 | D | 1 |  |  |  | ROZPOCET | [10 empty] | 0
10 | K | 56420111122 | Podklad alebo podsyp zo štrku fr.4/8mm, s rozprestretím, vlhčením a zhutnením, po zhutnení hr. 30 mm | m2 | 22.4 |  | 0 |  |  |  | znížená |  | 0 | 0.08096 | 1.8135 | 0 | 0 | 4 | K | 2 |  |  |  | ROZPOCET |  |  |  |  | 0 | 0 | 0 | 0 | 0 | 2 | 0 | 4 | 1027207465
| VV |  | pB3 |  | 22.4 | [13 empty] | VV | 2 | 2 | True | 1 | ROZPOCET
11 | K | 564231111.5 | Podklad alebo podsyp zo štrkopiesku s rozprestretím, vlhčením a zhutnením - spádovaný nový podklad pod zámkovú dlažbu na okraji bet. plochy | m2 | 21.75 |  | 0 |  |  |  | znížená |  | 0 | 0.2024 | 4.4022 | 0 | 0 | 4 | K | 2 |  |  |  | ROZPOCET |  |  |  |  | 0 | 0 | 0 | 0 | 0 | 2 | 0 | 4 | -1057134022
| VV |  | pB2 |  | 21.75 | [13 empty] | VV | 2 | 2 | True | 1 | ROZPOCET
12 | K | 564251111.S | Podklad alebo podsyp zo štrkopiesku s rozprestretím, vlhčením a zhutnením, po zhutnení hr. 150 mm | m2 | 22.4 |  | 0 |  |  |  | znížená |  | 0 | 0.3036 | 6.8006 | 0 | 0 | 4 | K | 2 |  |  |  | ROZPOCET |  |  |  |  | 0 | 0 | 0 | 0 | 0 | 2 | 0 | 4 | -812587876
| VV |  | pB3 |  | 22.4 | [13 empty] | VV | 2 | 2 | True | 1 | ROZPOCET
13 | K | 564730111.S | Podklad alebo kryt z kameniva hrubého drveného rozprestretím a zhutnením hr. do 100 mm | m2 | 22.4 |  | 0 |  |  |  | znížená |  | 0 | 0.199 | 4.4576 | 0 | 0 | 4 | K | 2 |  |  |  | ROZPOCET |  |  |  |  | 0 | 0 | 0 | 0 | 0 | 2 | 0 | 4 | 1470445207
| VV |  | pB3 |  | 22.4 | [13 empty] | VV | 2 | 2 | True | 1 | ROZPOCET
14 | K | 564871111002 | Podklad zo štrkodrviny fr.0/64mm, s rozprestretím a zhutnením, po zhutnení hr. 250 mm | m2 | 142.086 |  | 0 |  |  |  | znížená |  | 0 | 0.46166 | 65.5954 | 0 | 0 | 4 | K | 2 |  |  |  | ROZPOCET |  |  |  |  | 0 | 0 | 0 | 0 | 0 | 2 | 0 | 4 | -22579772
| VV |  | P1 |  | 142.086 | [13 empty] | VV | 2 | 2 | True | 1 | ROZPOCET
15 | K | 5811141130r | Kryt z jemne vymývaného liateho betónu C 30/37 hr. 150 mm, vrátane vystuženia PP vláknami, 2 xKari sieťou (100/100/6), uzavretia,dilatácií, debnenia a oddebnenia | m2 | 142.086 |  | 0 |  |  |  | znížená |  | 0 | 0.37 | 52.5718 | 0 | 0 | 4 | K | 2 |  |  |  | ROZPOCET |  |  |  |  | 0 | 0 | 0 | 0 | 0 | 2 | 0 | 4 | 2113741612
| VV | P1 | 11,9*11,94 |  | 142.086 | [13 empty] | VV | 2 | 2 | True | 1 | ROZPOCET
| VV |  | "pozn: Celá plocha je pravidelne dilatovaná na menšie štvorce s rozmerom 2975x2975mm, resp. prispôsobená predsadenej fasáde objektu SO01. | [15 empty] | VV | 2 | 1 | True | 0 | ROZPOCET
16 | K | 596911161.5 | Kladenie betónovej zámkovej dlažby hr. do 80 mm do 50 m2 - dopĺňanie plôch pôvodnou zámkovou dlažbou, s prípadným potrebyným formátovaním | m2 | 44.15 |  | 0 |  |  |  | znížená |  | 0 | 0.0925 | 4.0839 | 0 | 0 | 4 | K | 2 |  |  |  | ROZPOCET |  |  |  |  | 0 | 0 | 0 | 0 | 0 | 2 | 0 | 4 | 1642913290
| VV |  | pB2 |  | 21.75 | [13 empty] | VV | 2 | 2 | True | 0 | ROZPOCET
| VV |  | pB3 |  | 22.4 | [13 empty] | VV | 2 | 2 | True | 0 | ROZPOCET
| VV |  | Súčet |  | 44.15 | [13 empty] | VV | 2 | 4 | True | 1 | ROZPOCET
17 | M | 5924600085099 | Dlažba zámková betónová - ako jestvujúca | m2 | 8.83 |  | 0 |  |  |  | znížená |  | 0 | 0.184 | 1.6247 | 0 | 0 | 8 | M | 2 |  |  |  | ROZPOCET |  |  |  |  | 0 | 0 | 0 | 0 | 0 | 2 | 0 | 4 | 1396507959
| VV |  | "rezerva v prípade potreby doplnenia jestvujucej dlazby | [15 empty] | VV | 2 | 1 | True | 0 | ROZPOCET
| VV |  | "uvazovane 20% | [15 empty] | VV | 2 | 1 | True | 0 | ROZPOCET
| VV |  | pB2*0,2 |  | 4.35 | [13 empty] | VV | 2 | 2 | True | 0 | ROZPOCET
| VV |  | pB3*0,2 |  | 4.48 | [13 empty] | VV | 2 | 2 | True | 0 | ROZPOCET
| VV |  | Súčet |  | 8.83 | [13 empty] | VV | 2 | 4 | True | 1 | ROZPOCET
| D | 9 | Ostatné konštrukcie a práce-búranie |  |  |  | 0 | [5 empty] | 0 |  | 5.8386 |  | 0.22 | 1 | D | 1 |  |  |  | ROZPOCET | [10 empty] | 0
18 | K | 9351151811 | M+D Štrbinový odvodňovací žľab osadený do betónového základu vrátane lôžka pod bet. základ, kompletného príslušenstva k štrbinovému žľabu, riešenia detailov apod. ref. produkt Aco Slottop | m | 23.8 |  | 0 |  |  |  | znížená |  | 0 | 0.24532 | 5.8386 | 0 | 0 | 4 | K | 2 |  |  |  | ROZPOCET |  |  |  |  | 0 | 0 | 0 | 0 | 0 | 2 | 0 | 4 | -1080104182
| VV |  | 11,9*2 |  | 23.8 | [13 empty] | VV | 2 | 2 | True | 1 | ROZPOCET
19 | K | 976085311.S | Vybúranie kanalizačného rámu liatinového vrátane poklopu alebo mreže, -0,04400t | ks | 5 |  | 0 |  |  |  | znížená |  | 0 | 0 | 0 | 0.044 | 0.22 | 4 | K | 2 |  |  |  | ROZPOCET |  |  |  |  | 0 | 0 | 0 | 0 | 0 | 2 | 0 | 4 | -786558356
| VV |  | "B04 | [15 empty] | VV | 2 | 1 | True | 0 | ROZPOCET
| VV |  | 4 " š2, š4,š1,š5 |  | 4 | [13 empty] | VV | 2 | 2 | True | 0 | ROZPOCET
| VV |  | "B05 | [15 empty] | VV | 2 | 1 | True | 0 | ROZPOCET
| VV |  | 1 "š7 |  | 1 | [13 empty] | VV | 2 | 2 | True | 0 | ROZPOCET
| VV |  | Súčet |  | 5 | [13 empty] | VV | 2 | 4 | True | 1 | ROZPOCET
20 | K | 979081111.S | Odvoz sutiny a vybúraných hmôt na skládku do 1 km | t | 169.895 |  | 0 |  |  |  | znížená |  | 0 | 0 | 0 | 0 | 0 | 4 | K | 2 |  |  |  | ROZPOCET |  |  |  |  | 0 | 0 | 0 | 0 | 0 | 2 | 0 | 4 | -1575938483
21 | K | 979081121.S | Odvoz sutiny a vybúraných hmôt na skládku za každý ďalší 1 km, uvažujeme do 15km dodávateľ ocení podľa svojich možností | t | 2378.53 |  | 0 |  |  |  | znížená |  | 0 | 0 | 0 | 0 | 0 | 4 | K | 2 |  |  |  | ROZPOCET |  |  |  |  | 0 | 0 | 0 | 0 | 0 | 2 | 0 | 4 | -1463767741
| VV |  | 169,895*14 'Prepočítané koeficientom množstva |  | 2378.53 | [13 empty] | VV | 2 | 2 | False | 1 | ROZPOCET
22 | K | 979082111.S | Vnútrostavenisková doprava sutiny a vybúraných hmôt do 10 m | t | 169.895 |  | 0 |  |  |  | znížená |  | 0 | 0 | 0 | 0 | 0 | 4 | K | 2 |  |  |  | ROZPOCET |  |  |  |  | 0 | 0 | 0 | 0 | 0 | 2 | 0 | 4 | -833648733
23 | K | 979082121.S | Vnútrostavenisková doprava sutiny a vybúraných hmôt za každých ďalších 5 m | t | 169.895 |  | 0 |  |  |  | znížená |  | 0 | 0 | 0 | 0 | 0 | 4 | K | 2 |  |  |  | ROZPOCET |  |  |  |  | 0 | 0 | 0 | 0 | 0 | 2 | 0 | 4 | -171209657
24 | K | 979089012.S | Poplatok za skladovanie - betón, tehly, dlaždice (17 01) ostatné | t | 169.675 |  | 0 |  |  |  | znížená |  | 0 | 0 | 0 | 0 | 0 | 4 | K | 2 |  |  |  | ROZPOCET |  |  |  |  | 0 | 0 | 0 | 0 | 0 | 2 | 0 | 4 | -405288178
| VV |  | 169,895-0,22 |  | 169.675 | [13 empty] | VV | 2 | 2 | True | 1 | ROZPOCET
25 | K | 979089312.S | Poplatok za skladovanie - kovy (meď, bronz, mosadz atď.) (17 04 ), ostatné | t | 0.22 |  | 0 |  |  |  | znížená |  | 0 | 0 | 0 | 0 | 0 | 4 | K | 2 |  |  |  | ROZPOCET |  |  |  |  | 0 | 0 | 0 | 0 | 0 | 2 | 0 | 4 | 1621988509
| D | 99 | Presun hmôt HSV |  |  |  | 0 | [5 empty] | 0 |  | 0 |  | 0 | 1 | D | 1 |  |  |  | ROZPOCET | [10 empty] | 0
26 | K | 998224111.S | Presun hmôt pre pozemné komunikácie s krytom monolitickým betónovým akejkoľvek dĺžky objektu | t | 147.188 |  | 0 |  |  |  | znížená |  | 0 | 0 | 0 | 0 | 0 | 4 | K | 2 |  |  |  | ROZPOCET |  |  |  |  | 0 | 0 | 0 | 0 | 0 | 2 | 0 | 4 | -1945332458
| D | PSV | Práce a dodávky PSV |  |  |  | 0 | [5 empty] | 0 |  | 0.00327 |  | 0 | 2 | D | 0 |  |  |  | ROZPOCET | [10 empty] | 0
| D | 764 | Konštrukcie klampiarske |  |  |  | 0 | [5 empty] | 0 |  | 0.00327 |  | 0 | 2 | D | 1 |  |  |  | ROZPOCET | [10 empty] | 0
27 | K | 76435261255 | Výmena ukončenia dažďového zvodu - odrezanie exist. zvodu v príslušnej výške, dodáka nového kusu vrátane uchytienia na existujúci zvod a jeho zapustenie pod povrch, likvidácia a odvoz sute odrezanéj časti - pobrobný popis viď PD B006 | ks | 3 |  | 0 |  |  |  | znížená |  | 0 | 0.00109 | 0.00327 | 0 | 0 | 16 | K | 2 |  |  |  | ROZPOCET |  |  |  |  | 0 | 0 | 0 | 0 | 0 | 2 | 0 | 16 | -2052114253
28 | K | 998764201.S | Presun hmôt pre konštrukcie klampiarske v objektoch výšky do 6 m | % |  |  | 0 |  |  |  | znížená |  | 0 | 0 | 0 | 0 | 0 | 16 | K | 2 |  |  |  | ROZPOCET |  |  |  |  | 0 | 0 | 0 | 0 | 0 | 2 | 0 | 16 | 259953682
Poznámky:
K správnemu naceneniu výkazu výmer je potrebné naštudovanie PD. Naceniť je potrebné jestvujúci výkaz výmer podľa pokynov tendrového zadávateľa, resp. navrhu zmluvy o dielo.
Výkaz výmer je neoddeliteľnou súčasťou celej PD. Materiál výrobkov je definovaný vo VV a zároveň sú položky jednoznačne určené a spárovateľné k výkresovej alebo textovej časti projektovej dokumentácie, ktorá dané materiály, v potrebných prípadoch ešte presnejšie podrobnejšie špecifikuje, upresňuje ci konkretizuje technicky, parametricky alebo referenčným výrobkom.
Informácie o materiáloch výrobkov vo výkresovej časti alebo technických správach môžu byť aj výrazne rozsiahlejšie ako je možné uviesť technicky v texte názvu položky vo výkaze výmer, preto je potrebné naštudovanie projektovej dokumentácie a oceňovať výkaz výmer ako celok a neoddeliteňú súčasť projektovej dokumentácie.
Výmery položiek presunov hmot PSV vyjadrených mernými jednotkami v percentách % si uchádzač výpĺna sám podla metodiky rozpočtárskych programov napr. Cenkros, ODIS.
Dodávateľ si zahrnie do jednotkových cien všetky náklady podla ZoD, vrátane VRN-ov: napr. označenie staveniska, čistenie, opatrenia pre stav. v zimnom období, poistenie, geodet. merania a dokumentáciu, skúšky, vzorky, dielenskú dokumentáciu, vyčistenie všetkých dotknutých plôch od stavebného odpadu.
Navrhované materiály a výrobky sú referenčné a je možné ich nahradiť materiálmi a výrobkami s rovnocennými alebo lepšími technickými prarametrami, podľa pravidla pre ekvivalent, uvedeného v súťažných podkladov.
Vedľajšie rozpočtové náklady sú súčasťou jednotkových cien.
Inžinierska činnosť a autorský dozor na stavbe je súčasť projektových prác.
|  | VP | Práce naviac |  |  |  | 0 | [11 empty] | D | 0 |  |  |  | PN | [10 empty] | 0
| K | [5 empty] | 0 |  |  |  | znížená | [7 empty] | PN | 1 |  |  |  | PN |  |  |  |  | 0 | 0 | 0 | 0 | 0 | 2 | 0

## Zoznam figúr
ZOZNAM FIGÚR
Kód:
Stavba: | Obnova objektu bývalých stajní v západnom nádvorí budovy FiF UK - UNIVERSAAL
Dátum: | 2022-07-06
Kód | Popis | MJ | Výmera
SO 02 | E2.1 Architektonicko-stavebné riešenie
P1 | P1 |  | 142.086
P1 | 11,9*11,94 |  | 142.086
Použitie figúry:
5811141130r | Kryt z jemne vymývaného liateho betónu C 30/37 hr. 150 mm, vrátane vystuženia PP vláknami, 2 xKari sieťou (100/100/6), uzavretia,dilatácií, debnenia a oddebnenia | m2 | 142.086
564871111002 | Podklad zo štrkodrviny fr.0/64mm, s rozprestretím a zhutnením, po zhutnení hr. 250 mm | m2 | 142.086
pB1 | pB1 |  | 144.704
| "B01 |  | 0
pB1 | 11,9*12,16 |  | 144.704
Použitie figúry:
113106612.S | Rozoberanie zámkovej dlažby všetkých druhov v ploche nad 20 m2, -0,26000t | m2 | 144.704
113107112.S | Odstránenie krytu v ploche do 200 m2 z kameniva ťaženého, hr.100 do 200 mm -0,2400t | m2 | 167.104
113107122.S | Odstránenie krytu v ploche do 200 m2 z kameniva hrubého drveného, hr.100 do 200 mm -0,2350t | m2 | 167.104
113107131.S | Odstránenie krytu v ploche do 200 m2 z betónu prostého/vystuženého , hr. vrstvy do 150 mm, -0,22500t | m2 | 188.854
181101101.S | Úprava pláne v zárezoch v hornine 1-4 bez zhutnenia | m2 | 166.454
215901101.S | Zhutnenie podložia z rastlej horniny 1 až 4 pod násypy, z hornina súdržných do 92 % PS a nesúdržných | m2 | 188.854
pB2 | pB2 |  | 21.75
| "B2 |  | 0
pB2 | 21,75 |  | 21.75
Použitie figúry:
113106611.S | Rozoberanie zámkovej dlažby všetkých druhov v ploche do 20 m2,rozobrať -0,2600t | m2 | 44.15
113107131.S | Odstránenie krytu v ploche do 200 m2 z betónu prostého/vystuženého , hr. vrstvy do 150 mm, -0,22500t | m2 | 188.854
181101101.S | Úprava pláne v zárezoch v hornine 1-4 bez zhutnenia | m2 | 166.454
215901101.S | Zhutnenie podložia z rastlej horniny 1 až 4 pod násypy, z hornina súdržných do 92 % PS a nesúdržných | m2 | 188.854
564231111.5 | Podklad alebo podsyp zo štrkopiesku s rozprestretím, vlhčením a zhutnením - spádovaný nový podklad pod zámkovú dlažbu na okraji bet. plochy | m2 | 21.75
596911161.5 | Kladenie betónovej zámkovej dlažby hr. do 80 mm do 50 m2 - dopĺňanie plôch pôvodnou zámkovou dlažbou, s prípadným potrebyným formátovaním | m2 | 44.15
5924600085099 | Dlažba zámková betónová - ako jestvujúca | m2 | 8.83
pB3 | pB3 |  | 22.4
| "B3 |  | 0
pB3 | 22,4 |  | 22.4
Použitie figúry:
113106611.S | Rozoberanie zámkovej dlažby všetkých druhov v ploche do 20 m2,rozobrať -0,2600t | m2 | 44.15
113107112.S | Odstránenie krytu v ploche do 200 m2 z kameniva ťaženého, hr.100 do 200 mm -0,2400t | m2 | 167.104
113107122.S | Odstránenie krytu v ploche do 200 m2 z kameniva hrubého drveného, hr.100 do 200 mm -0,2350t | m2 | 167.104
113107131.S | Odstránenie krytu v ploche do 200 m2 z betónu prostého/vystuženého , hr. vrstvy do 150 mm, -0,22500t | m2 | 188.854
215901101.S | Zhutnenie podložia z rastlej horniny 1 až 4 pod násypy, z hornina súdržných do 92 % PS a nesúdržných | m2 | 188.854
56420111122 | Podklad alebo podsyp zo štrku fr.4/8mm, s rozprestretím, vlhčením a zhutnením, po zhutnení hr. 30 mm | m2 | 22.4
564251111.S | Podklad alebo podsyp zo štrkopiesku s rozprestretím, vlhčením a zhutnením, po zhutnení hr. 150 mm | m2 | 22.4
564730111.S | Podklad alebo kryt z kameniva hrubého drveného rozprestretím a zhutnením hr. do 100 mm | m2 | 22.4
596911161.5 | Kladenie betónovej zámkovej dlažby hr. do 80 mm do 50 m2 - dopĺňanie plôch pôvodnou zámkovou dlažbou, s prípadným potrebyným formátovaním | m2 | 44.15
5924600085099 | Dlažba zámková betónová - ako jestvujúca | m2 | 8.83
zasyp | zasyp |  | 2.167
| "spätný zásyp v miestach búraných šácht - upresní sa podľa PD |  | 0
| "šachta 1 |  | 0
| 0,6*0,6*2,235 |  | 0.805
| "šachta 2 |  | 0
| 0,6*0,6*0,565 |  | 0.203
| "šachta 4 |  | 0
| 0,6*0,6*1,35 |  | 0.486
| "šachta 5 |  | 0
| 0,6*0,6*1,87 |  | 0.673
zasyp | Súčet |  | 2.167
zasyp_1 | Spätný zásyp |  | 4.935

## 02 - E2.2 ZTI
[9 empty] | >> skryté stĺpce << | [9 empty] | {e577465a-ac13-443e-b3d1-eb7c20648720}
0
| KRYCÍ LIST ZADANIA | [8 empty] | v --- nižšie sa nachádzajú doplnkové a pomocné údaje k zostavám --- v | [8 empty] | False
Stavba:
Obnova objektu bývalých stajní v západnom nádvorí budovy FiF UK - UNIVERSAAL
Objekt:
SO 02 Dvor
Časť:
02 - E2.2 Zdravotechnika
| JKSO: |  |  |  |  | KS:
| Miesto: |  | Bratislava |  |  | Dátum: | 2022-07-06
| Objednávateľ: |  |  |  |  | IČO:
|  | Filozofická fakutla UK |  |  |  | IČ DPH:
| Zhotoviteľ: |  |  |  |  | IČO: | Vyplň údaj
|  | Vyplň údaj |  |  |  | IČ DPH: | Vyplň údaj
| Projektant: |  |  |  |  | IČO:
|  | PLURAL s.r.o. |  |  |  | IČ DPH:
| Spracovateľ: |  |  |  |  | IČO:
IČ DPH:
Poznámka:
| Náklady z rozpočtu | [5 empty] | 0
| Ostatné náklady | [5 empty] | 0
| Cena bez DPH | [5 empty] | 0
|  |  | Základ dane |  |  | Sadzba dane | Výška dane
| DPH | základná | 0 |  |  | 20% | 0
|  | znížená | 0 |  |  | 20% | 0
|  | zákl. prenesená | 0 |  |  | 20% | 0
|  | zníž. prenesená | 0 |  |  | 20% | 0
|  | nulová | 0 |  |  | 0% | 0
| Cena s DPH |  |  | v | EUR |  | 0
| Projektant |  |  | Spracovateľ
| Dátum a podpis: |  | Pečiatka | Dátum a podpis: |  |  | Pečiatka
| Objednávateľ |  |  | Zhotoviteľ
| Dátum a podpis: |  | Pečiatka | Dátum a podpis: |  |  | Pečiatka
REKAPITULÁCIA ZADANIA
Stavba:
Obnova objektu bývalých stajní v západnom nádvorí budovy FiF UK - UNIVERSAAL
Objekt:
SO 02 Dvor
Časť:
02 - E2.2 Zdravotechnika
Miesto: |  |  | Bratislava |  |  | Dátum: | 2022-07-06
Objednávateľ: |  |  | Filozofická fakutla UK |  |  | Projektant: | PLURAL s.r.o.
Zhotoviteľ: |  |  | Vyplň údaj |  |  | Spracovateľ:
Kód dielu - Popis | [6 empty] | Cena celkom [EUR]
1) Náklady z rozpočtu | [6 empty] | 0 | [12 empty] | -1
| 1 - Zemné práce | [5 empty] | 0
| 8 - Rúrové vedenie | [5 empty] | 0
| HZS - Hodinové zúčtovacie sadzby | [5 empty] | 0
| VP - Práce naviac | [5 empty] | 0
2) Ostatné náklady | [6 empty] | 0 |  |  |  | DPH
| GZS | [5 empty] | 0 |  |  |  | znížená | [9 empty] | VRN | 0 | 0 | 0 | 0 | 0 | 2
| Projektové práce | [5 empty] | 0 |  |  |  | znížená | [9 empty] | VRN | 0 | 0 | 0 | 0 | 0 | 2
| Sťažené podmienky | [5 empty] | 0 |  |  |  | znížená | [9 empty] | VRN | 0 | 0 | 0 | 0 | 0 | 2
| Vplyv prostredia | [5 empty] | 0 |  |  |  | znížená | [9 empty] | VRN | 0 | 0 | 0 | 0 | 0 | 2
| Iné VRN | [5 empty] | 0 |  |  |  | znížená | [9 empty] | VRN | 0 | 0 | 0 | 0 | 0 | 2
| Kompletačná činnosť | [5 empty] | 0 |  |  |  | znížená | [9 empty] | KOMPLETACNA | 0 | 0 | 0 | 0 | 0 | 2
Celkové náklady za stavbu 1) + 2) | [6 empty] | 0
ZADANIE
Stavba:
Obnova objektu bývalých stajní v západnom nádvorí budovy FiF UK - UNIVERSAAL
Objekt:
SO 02 Dvor
Časť:
02 - E2.2 Zdravotechnika
Miesto: |  |  | Bratislava |  |  | Dátum: | 2022-07-06
Objednávateľ: |  |  | Filozofická fakutla UK |  |  | Projektant: | PLURAL s.r.o.
Zhotoviteľ: |  |  | Vyplň údaj |  |  | Spracovateľ:
PČ | Typ | Kód | Popis | MJ | Množstvo | J.cena [EUR] | Cena celkom [EUR] | Cenová sústava |  |  | DPH | J. Nh [h] | Nh celkom [h] | J. hmotnosť [t] | Hmotnosť celkom [t] | J. suť [t] | Suť Celkom [t]
Náklady z rozpočtu | [6 empty] | 0 | [5 empty] | 0 |  | 0 |  | 0 |  | D | -1 | [7 empty] | 0
| D | 1 | Zemné práce |  |  |  | 0 | [5 empty] | 0 |  | 0 |  | 0 | 1 | D | 0 | ROZPOCET | [6 empty] | 0
1 | K | 01 | Vytýčenie jestvujúcich podzemných vedení | ks | 1 |  | 0 |  |  |  | znížená |  | 0 | 0 | 0 | 0 | 0 | 4 | K | 1 | ROZPOCET | 0 | 0 | 0 | 0 | 0 | 2 | 0 | 4 | 2
2 | K | 132201202.S | Výkop ryhy šírky 600-2000mm horn.3 od 100 do 1000 m3 | m3 | 83.6 |  | 0 |  |  |  | znížená |  | 0 | 0 | 0 | 0 | 0 | 4 | K | 1 | ROZPOCET | 0 | 0 | 0 | 0 | 0 | 2 | 0 | 4 | 4
3 | K | 132201209 | Príplatok k cenám za lepivosť pri hĺbení rýh š. nad 600 do 2 000 mm zapaž. i nezapažených, s urovnaním dna v hornine 3 | m3 | 16.848 |  | 0 |  |  |  | znížená |  | 0 | 0 | 0 | 0 | 0 | 4 | K | 1 | ROZPOCET | 0 | 0 | 0 | 0 | 0 | 2 | 0 | 4 | 6
4 | K | 167101102 | Nakladanie neuľahnutého výkopku z hornín tr.1-4 nad 100 do 1000 m3 | m3 | 18.288 |  | 0 |  |  |  | znížená |  | 0 | 0 | 0 | 0 | 0 | 4 | K | 1 | ROZPOCET | 0 | 0 | 0 | 0 | 0 | 2 | 0 | 4 | 8
5 | K | 171209002 | Poplatok za skladovanie - zemina a kamenivo (17 05) ostatné | m3 | 17.535 |  | 0 |  |  |  | znížená |  | 0 | 0 | 0 | 0 | 0 | 4 | K | 1 | ROZPOCET | 0 | 0 | 0 | 0 | 0 | 2 | 0 | 4 | 10
6 | K | 174101001 | Zásyp sypaninou so zhutnením jám, šachiet, rýh, zárezov alebo okolo objektov do 100 m3 | m3 | 65.312 |  | 0 |  |  |  | znížená |  | 0 | 0 | 0 | 0 | 0 | 4 | K | 1 | ROZPOCET | 0 | 0 | 0 | 0 | 0 | 2 | 0 | 4 | 12
7 | K | 175101102 | Obsyp potrubia sypaninou z vhodných hornín 1 až 4 s prehodením sypaniny | m3 | 18.288 |  | 0 |  |  |  | znížená |  | 0 | 0 | 0 | 0 | 0 | 4 | K | 1 | ROZPOCET | 0 | 0 | 0 | 0 | 0 | 2 | 0 | 4 | 14
8 | M | 583310002900 | Štrkopiesok frakcia 0-16 mm, STN EN 12620 + A1 | t | 32.918 |  | 0 |  |  |  | znížená |  | 0 | 0 | 0 | 0 | 0 | 8 | M | 1 | ROZPOCET | 0 | 0 | 0 | 0 | 0 | 2 | 0 | 4 | 16
| D | 8 | Rúrové vedenie |  |  |  | 0 | [5 empty] | 0 |  | 0 |  | 0 | 1 | D | 0 | ROZPOCET | [6 empty] | 0
9 | K | 871276002 | Montáž kanalizačného PVC-U potrubia hladkého viacvrstvového DN 125 | m | 49 |  | 0 |  |  |  | znížená |  | 0 | 0 | 0 | 0 | 0 | 4 | K | 1 | ROZPOCET | 0 | 0 | 0 | 0 | 0 | 2 | 0 | 4 | 18
10 | M | 286140000600.S | Rúra hladká PP pre gravitačnú kanalizáciu DN 125, SN 10, dĺ. 1 m | ks | 51.45 |  | 0 |  |  |  | znížená |  | 0 | 0 | 0 | 0 | 0 | 8 | M | 1 | ROZPOCET | 0 | 0 | 0 | 0 | 0 | 2 | 0 | 4 | 20
11 | K | 871326004 | Montáž kanalizačného PVC-U potrubia hladkého viacvrstvového DN 160 | m | 26.1 |  | 0 |  |  |  | znížená |  | 0 | 0 | 0 | 0 | 0 | 4 | K | 1 | ROZPOCET | 0 | 0 | 0 | 0 | 0 | 2 | 0 | 4 | 22
12 | M | 286140001000.S | Rúra hladká PP pre gravitačnú kanalizáciu DN 160, SN 10, dĺ. 1 m | ks | 27.405 |  | 0 |  |  |  | znížená |  | 0 | 0 | 0 | 0 | 0 | 8 | M | 1 | ROZPOCET | 0 | 0 | 0 | 0 | 0 | 2 | 0 | 4 | 24
13 | K | 894810003.S | Montáž PP revíznej kanalizačnej šachty priemeru 425 mm s roznášacím prstencom a poklopom | ks | 3 |  | 0 |  |  |  | znížená |  | 0 | 0 | 0 | 0 | 0 | 4 | K | 1 | ROZPOCET | 0 | 0 | 0 | 0 | 0 | 2 | 0 | 4 | 26
14 | M | 286610033500.S | Šachtové dno zberné DN 160, ku kanalizačnej revíznej šachte 425 mm, PP | ks | 2 |  | 0 |  |  |  | znížená |  | 0 | 0 | 0 | 0 | 0 | 8 | M | 1 | ROZPOCET | 0 | 0 | 0 | 0 | 0 | 2 | 0 | 4 | 28
15 | M | 286610032600.S | Šachtové dno prietočné DN 160x0°-90°, ku kanalizačnej revíznej šachte 425 mm, PP | ks | 1 |  | 0 |  |  |  | znížená |  | 0 | 0 | 0 | 0 | 0 | 8 | M | 1 | ROZPOCET | 0 | 0 | 0 | 0 | 0 | 2 | 0 | 4 | 30
16 | M | 286610044600 | Vlnovcová šachtová rúra kanalizačná, ref.: TEGRA 425, dĺžka 2 m, PP | ks | 5 |  | 0 |  |  |  | znížená |  | 0 | 0 | 0 | 0 | 0 | 8 | M | 1 | ROZPOCET | 0 | 0 | 0 | 0 | 0 | 2 | 0 | 4 | 32
17 | M | 286610044900 | Teleskopická rúra s tesnením, ku kanalizačnej revíznej šachte, ref.: TEGRA 425, dĺžka 375 mm, PVC-U | ks | 3 |  | 0 |  |  |  | znížená |  | 0 | 0 | 0 | 0 | 0 | 8 | M | 1 | ROZPOCET | 0 | 0 | 0 | 0 | 0 | 2 | 0 | 4 | 34
18 | M | 552410001100 | Poklop liatinový okrúhly D 400 na teleskopickú rúru DN 425 | ks | 3 |  | 0 |  |  |  | znížená |  | 0 | 0 | 0 | 0 | 0 | 8 | M | 1 | ROZPOCET | 0 | 0 | 0 | 0 | 0 | 2 | 0 | 4 | 36
19 | K | 721242130 | Montáž lapača strešných splavenín plastového z PP s kĺbom, lapacím košom a zápachovou uzávierkou DN 110/125 | ks | 3 |  | 0 |  |  |  | znížená |  | 0 | 0 | 0 | 0 | 0 | 4 | K | 1 | ROZPOCET | 0 | 0 | 0 | 0 | 0 | 2 | 0 | 4 | 38
20 | M | 286630056200 | Lapač strešných splavenín napr. HL660N, DN 110/125, (6,67 l/s), vertikálny odtok, kôš na nečistoty, nezámrzná a pachonepriepustná klapka, pasovný krúžok D 75 - 110 mm, PP | ks | 3 |  | 0 |  |  |  | znížená |  | 0 | 0 | 0 | 0 | 0 | 8 | M | 1 | ROZPOCET | 0 | 0 | 0 | 0 | 0 | 2 | 0 | 4 | 40
21 | K | 892372111. | Zabezpečenie koncov kanal. potrubia pri tlakových skúškach DN do 300 | ks | 3 |  | 0 |  |  |  | znížená |  | 0 | 0 | 0 | 0 | 0 | 4 | K | 1 | ROZPOCET | 0 | 0 | 0 | 0 | 0 | 2 | 0 | 4 | 42
22 | K | 998276101 | Presun hmôt pre rúrové vedenie hĺbené z rúr z plast., hmôt alebo sklolamin. v otvorenom výkope | t | 4.5 |  | 0 |  |  |  | znížená |  | 0 | 0 | 0 | 0 | 0 | 4 | K | 1 | ROZPOCET | 0 | 0 | 0 | 0 | 0 | 2 | 0 | 4 | 44
23 | K | 721290112 | Ostatné - skúška tesnosti kanalizácie vodou DN 150 alebo DN 200 | m | 75.1 |  | 0 |  |  |  | znížená |  | 0 | 0 | 0 | 0 | 0 | 4 | K | 1 | ROZPOCET | 0 | 0 | 0 | 0 | 0 | 2 | 0 | 4 | 46
| D | HZS | Hodinové zúčtovacie sadzby |  |  |  | 0 | [5 empty] | 0 |  | 0 |  | 0 | 4 | D | 0 | ROZPOCET | [6 empty] | 0
24 | K | HZS000115 | Napojenie odpadového potrubia na existujúce potrubie | ks | 2 |  | 0 |  |  |  | znížená |  | 0 | 0 | 0 | 0 | 0 | 512 | K | 1 | ROZPOCET | 0 | 0 | 0 | 0 | 0 | 2 | 0 | 512 | 48
25 | K | HZS000116 | Uvedenie do prevádzky, odovzdávacie konanie | ks | 1 |  | 0 |  |  |  | znížená |  | 0 | 0 | 0 | 0 | 0 | 512 | K | 1 | ROZPOCET | 0 | 0 | 0 | 0 | 0 | 2 | 0 | 512 | 50
26 | K | HZS000118 | Projekt skutočného vyhotovenia | ks | 1 |  | 0 |  |  |  | znížená |  | 0 | 0 | 0 | 0 | 0 | 512 | K | 1 | ROZPOCET | 0 | 0 | 0 | 0 | 0 | 2 | 0 | 512 | 52
27 | K | HZS000125 | Napojenie na existujúce vodovodné potrubie | ks | 1 |  | 0 |  |  |  | znížená |  | 0 | 0 | 0 | 0 | 0 | 512 | K | 1 | ROZPOCET | 0 | 0 | 0 | 0 | 0 | 2 | 0 | 512 | 54
|  | VP | Práce naviac |  |  |  | 0 | [11 empty] | D | 0 | PN | [6 empty] | 0
| K | [5 empty] | 0 |  |  |  | znížená | [7 empty] | PN | 1 | PN | 0 | 0 | 0 | 0 | 0 | 2 | 0