## Rekapitulácia stavby
Export Komplet | [28 empty] | 2.0 | [5 empty] | False | False | {d9c4ff16-d929-4813-afff-3b70c90bc488}
[20 empty] | >> skryté stĺpce << | [13 empty] | 0,01 | 20
[34 empty] | 0,01 | 20
|  | REKAPITULÁCIA STAVBY | [18 empty] | v --- nižšie sa nachádzajú doplnkové a pomocné údaje k zostavám --- v | [11 empty] | Návod na vyplnenie | 0,001
|  | Kód: |  |  |  |  | 20220702 | [25 empty] | Meniť je možné iba bunky so žltým podfarbením! 1) na prvom liste Rekapitulácie stavby vyplňte v zostave a) Rekapitulácia stavby - údaje o Zhotoviteľovi (prenesú sa do ostatných zostáv aj v iných listoch) b) Rekapitulácia objektov stavby - potrebné Ostatné náklady 2) na vybraných listoch vyplňte v zostave a) Krycí list - údaje o Zhotoviteľovi, pokiaľ sa líšia od údajov o Zhotoviteľovi na Rekapitulácii stavby (údaje se prenesú do ostatných zostav v danom liste) b) Rekapitulácia rozpočtu - potrebné Ostatné náklady c) Celkové náklady za stavbu - ceny na položkách - množstvo, pokiaľ má žlté podfarbenie - a v prípade potreby poznámku (tá je v skrytom stĺpci) | 0,01
|  | Stavba: |  |  |  |  | Martinský cintorín - sociálne zariadenie, Trnavská cesta 4933, Bratislava | [26 empty] | 0,01
|  | JKSO: | [13 empty] | KS: | [17 empty] | 0,01
|  | Miesto: |  |  |  |  | Bratislava | [8 empty] | Dátum: | [17 empty] | 0,01
0,01
|  | Objednávateľ: | [13 empty] | IČO: | [17 empty] | 0,01
|  |  | Marianum - pohreb. mesta Bratislavy, Bratislava | [12 empty] | IČ DPH: | [17 empty] | 0,01
0,01
|  | Zhotoviteľ: | [13 empty] | IČO: |  | Vyplň údaj | [15 empty] | 0,01
|  |  | Vyplň údaj | [12 empty] | IČ DPH: |  | Vyplň údaj | [15 empty] | 0,01
False
|  | Projektant: | [13 empty] | IČO: | [17 empty] | False
|  |  | Ing.arch. Igor Gerdenich | [12 empty] | IČ DPH: | [17 empty] | True
0,01
|  | Spracovateľ: | [13 empty] | IČO: | [17 empty] | 0,01
|  |  | Ing. Natália Voltmannová | [12 empty] | IČ DPH: | [17 empty] | True
Poznámka:
Ide o výkaz výmer k predloženému projektu, s predpokladaným stavom jestvujúcich konštrukcií a návrhom optimálneho riešenia. K správnemu naceneniu výkazu výmer je potrebné naštudovanie PD a obhliadka stavby. Výkaz výmer je platný súčasne s projektom stavby, prípadné podrobné špecifikácie sú popísané v projekte a musia byť pri nacenení zohľadnené!
|  | Cena bez DPH | [13 empty] | 0
[8 empty] | Sadzba dane |  |  | Základ dane |  |  |  |  | Výška dane
|  | DPH |  | základná |  |  |  | 20% |  |  | 0 |  |  |  |  | 0
|  |  |  | znížená |  |  |  | 20% |  |  | 0 |  |  |  |  | 0
|  |  |  | zákl. prenesená |  |  |  | 20% |  |  | 0 |  |  |  |  | 0
|  |  |  | zníž. prenesená |  |  |  | 20% |  |  | 0 |  |  |  |  | 0
|  |  |  | nulová |  |  |  | 0% |  |  | 0 |  |  |  |  | 0
|  | Cena s DPH | [6 empty] | v |  |  | EUR |  |  |  | 0
|  | Projektant | [11 empty] | Spracovateľ
|  | Dátum a podpis: | [7 empty] | Pečiatka |  |  |  | Dátum a podpis: |  |  | Pečiatka
|  | Objednávateľ | [11 empty] | Zhotoviteľ
|  | Dátum a podpis: | [7 empty] | Pečiatka |  |  |  | Dátum a podpis: |  |  | Pečiatka
REKAPITULÁCIA OBJEKTOV STAVBY
| Kód: | [6 empty] | 20220702
| Stavba: | [6 empty] | Martinský cintorín - sociálne zariadenie, Trnavská cesta 4933, Bratislava
| Miesto: | [6 empty] | Bratislava | [6 empty] | Dátum:
| Objednávateľ: | [6 empty] | Marianum - pohreb. mesta Bratislavy, Bratislava | [6 empty] | Projektant: |  | Ing.arch. Igor Gerdenich |  |  |  | Informatívne údaje z listov zákaziek
| Zhotoviteľ: | [13 empty] | Spracovateľ: |  | Ing. Natália Voltmannová
| Kód |  |  |  | Popis | [7 empty] | Cena bez DPH [EUR] |  |  |  |  | Cena s DPH [EUR] | Typ |  | z toho Ostat. náklady [EUR] | DPH [EUR] | Normohodiny [h] | DPH základná [EUR] | DPH znížená [EUR] | DPH základná prenesená [EUR] | DPH znížená prenesená [EUR] | Základňa DPH základná | Základňa DPH znížená | Základňa DPH zákl. prenesená | Základňa DPH zníž. prenesená | Základňa DPH nulová
| Náklady z rozpočtov | [11 empty] | 0 |  |  |  |  | 0 |  |  | 0 | 0 | 0 | 0 | 0 | 0 | 0 | 0 | 0 | 0 | 0 | 0 |  | D | 0 | ###NOIMPORT### | IMPORT | {d9c4ff16-d929-4813-afff-3b70c90bc488} | {00000000-0000-0000-0000-000000000000}
/ |  | 20220702_b |  |  |  | Časť Búracie práce | [6 empty] | 0 |  |  |  |  | 0 | STA |  | 0 | 0 | 0 | 0 | 0 | 0 | 0 | 0 | 0 | 0 | 0 | 0 |  |  | 1 |  | IMPORT | {c1d788ad-094c-473a-9b26-0031faf90f9b} | {d9c4ff16-d929-4813-afff-3b70c90bc488} | 0
/ |  | 20220702_a |  |  |  | Časť Architektonicko-konštrukčná | [6 empty] | 0 |  |  |  |  | 0 | STA |  | 0 | 0 | 0 | 0 | 0 | 0 | 0 | 0 | 0 | 0 | 0 | 0 |  |  | 1 |  | IMPORT | {bf37b159-3ce2-47e7-b371-a9d994d277c4} | {d9c4ff16-d929-4813-afff-3b70c90bc488} | 0
/ |  | 20220702_z |  |  |  | Časť Zdravotechnika | [6 empty] | 0 |  |  |  |  | 0 | STA |  | 0 | 0 | 0 | 0 | 0 | 0 | 0 | 0 | 0 | 0 | 0 | 0 |  |  | 1 |  | IMPORT | {05d15791-4c60-4535-8e42-9810aa88dcaa} | {d9c4ff16-d929-4813-afff-3b70c90bc488} | 0
/ |  | 20220702_v |  |  |  | Časť Vykurovanie | [6 empty] | 0 |  |  |  |  | 0 | STA |  | 0 | 0 | 0 | 0 | 0 | 0 | 0 | 0 | 0 | 0 | 0 | 0 |  |  | 1 |  | IMPORT | {10e8528d-3f8d-42f8-a855-cef6c5ec9463} | {d9c4ff16-d929-4813-afff-3b70c90bc488} | 0
/ |  | 20220702_e |  |  |  | Časť Elektroinštalácie | [6 empty] | 0 |  |  |  |  | 0 | STA |  | 0 | 0 | 0 | 0 | 0 | 0 | 0 | 0 | 0 | 0 | 0 | 0 |  |  | 1 |  | IMPORT | {aa3734ed-a843-4172-bcb2-63e03a0bec39} | {d9c4ff16-d929-4813-afff-3b70c90bc488} | 0

## 20220702_b - Časť Búracie...
[9 empty] | >> skryté stĺpce << | [9 empty] | {c1d788ad-094c-473a-9b26-0031faf90f9b}
0
| KRYCÍ LIST ROZPOČTU | [8 empty] | v --- nižšie sa nachádzajú doplnkové a pomocné údaje k zostavám --- v | [8 empty] | False
Stavba:
Martinský cintorín - sociálne zariadenie, Trnavská cesta 4933, Bratislava
Objekt:
20220702_b - Časť Búracie práce
| JKSO: |  |  |  |  | KS:
| Miesto: |  | Bratislava |  |  | Dátum: | 0
| Objednávateľ: |  |  |  |  | IČO:
|  | Marianum - pohreb. mesta Bratislavy, Bratislava |  |  |  | IČ DPH:
| Zhotoviteľ: |  |  |  |  | IČO: | Vyplň údaj
|  | Vyplň údaj |  |  |  | IČ DPH: | Vyplň údaj
| Projektant: |  |  |  |  | IČO:
|  | Ing.arch. Igor Gerdenich |  |  |  | IČ DPH:
| Spracovateľ: |  |  |  |  | IČO:
|  | Ing. Natália Voltmannová |  |  |  | IČ DPH:
Poznámka:
| Cena bez DPH | [5 empty] | 0
|  |  | Základ dane |  |  | Sadzba dane | Výška dane
| DPH | základná | 0 |  |  | 20% | 0
|  | znížená | 0 |  |  | 20% | 0
|  | zákl. prenesená | 0 |  |  | 20% | 0
|  | zníž. prenesená | 0 |  |  | 20% | 0
|  | nulová | 0 |  |  | 0% | 0
| Cena s DPH |  |  | v | EUR |  | 0
| Projektant |  |  | Spracovateľ
| Dátum a podpis: |  | Pečiatka | Dátum a podpis: |  |  | Pečiatka
| Objednávateľ |  |  | Zhotoviteľ
| Dátum a podpis: |  | Pečiatka | Dátum a podpis: |  |  | Pečiatka
REKAPITULÁCIA ROZPOČTU
Stavba:
Martinský cintorín - sociálne zariadenie, Trnavská cesta 4933, Bratislava
Objekt:
20220702_b - Časť Búracie práce
Miesto: |  |  | Bratislava |  |  | Dátum: | 0
Objednávateľ: |  |  | Marianum - pohreb. mesta Bratislavy, Bratislava |  |  | Projektant: | Ing.arch. Igor Gerdenich
Zhotoviteľ: |  |  | Vyplň údaj |  |  | Spracovateľ: | Ing. Natália Voltmannová
Kód dielu - Popis | [6 empty] | Cena celkom [EUR]
Náklady z rozpočtu | [6 empty] | 0 | [12 empty] | -1
| HSV - Práce a dodávky HSV | [5 empty] | 0
| 1 - Zemné práce | [5 empty] | 0
| 6 - Úpravy povrchov, podlahy, osadenie | [5 empty] | 0
| 9 - Ostatné konštrukcie a práce-búranie | [5 empty] | 0
| PSV - Práce a dodávky PSV | [5 empty] | 0
| 713 - Izolácie tepelné | [5 empty] | 0
| 725 - Zdravotechnika - zariaďovacie predmety | [5 empty] | 0
| 763 - Konštrukcie - drevostavby | [5 empty] | 0
| 764 - Konštrukcie klampiarske | [5 empty] | 0
| 766 - Konštrukcie stolárske | [5 empty] | 0
ROZPOČET
Stavba:
Martinský cintorín - sociálne zariadenie, Trnavská cesta 4933, Bratislava
Objekt:
20220702_b - Časť Búracie práce
Miesto: |  |  | Bratislava |  |  | Dátum: | 0
Objednávateľ: |  |  | Marianum - pohreb. mesta Bratislavy, Bratislava |  |  | Projektant: | Ing.arch. Igor Gerdenich
Zhotoviteľ: |  |  | Vyplň údaj |  |  | Spracovateľ: | Ing. Natália Voltmannová
PČ | Typ | Kód | Popis | MJ | Množstvo | J.cena [EUR] | Cena celkom [EUR] | Cenová sústava |  |  | DPH | J. Nh [h] | Nh celkom [h] | J. hmotnosť [t] | Hmotnosť celkom [t] | J. suť [t] | Suť Celkom [t]
Náklady z rozpočtu | [6 empty] | 0 | [5 empty] | 0 |  | 0 |  | 41.5407 |  | D | -1 | [10 empty] | 0
| D | HSV | Práce a dodávky HSV |  |  |  | 0 | [5 empty] | 0 |  | 0 |  | 38.9942 | 1 | D | 0 |  |  |  | ROZPOCET | [6 empty] | 0
| D | 1 | Zemné práce |  |  |  | 0 | [5 empty] | 0 |  | 0 |  | 6.9192 | 1 | D | 1 |  |  |  | ROZPOCET | [6 empty] | 0
1 | K | 113106611.S | Rozoberanie zámkovej dlažby všetkých druhov v ploche do 20 m2, -0,2600 t | m2 | 19 |  | 0 |  |  |  | znížená |  | 0 | 0 | 0 | 0.26 | 4.94 | 4 | K | 2 |  |  |  | ROZPOCET | 0 | 0 | 0 | 0 | 0 | 2 | 0 | 4 | -728557803
| VV |  | "BP ext" 19 |  | 19 | [13 empty] | VV | 2 | 2 | True | 1 | ROZPOCET
2 | K | 113206111.S | Vytrhanie obrúb betónových, s vybúraním lôžka, z krajníkov alebo obrubníkov stojatých, -0,14500t | m | 13.65 |  | 0 |  |  |  | znížená |  | 0 | 0 | 0 | 0.145 | 1.9792 | 4 | K | 2 |  |  |  | ROZPOCET | 0 | 0 | 0 | 0 | 0 | 2 | 0 | 4 | -1324425557
| VV |  | "BP ext" 9,24+1,6+0,75+2,06 |  | 13.65 | [13 empty] | VV | 2 | 2 | True | 1 | ROZPOCET
3 | K | 113307111.S | Odstránenie podkladu v ploche do 200 m2 z kameniva ťaženého, hr. do 100mm | m2 | 25.16 |  | 0 |  |  |  | znížená |  | 0 | 0 | 0 | 0 | 0 | 4 | K | 2 |  |  |  | ROZPOCET | 0 | 0 | 0 | 0 | 0 | 2 | 0 | 4 | 2040016425
| VV |  | ""Poznámka: vykopana zemina sa použije na zásyp čiastočne buranej žumpy"" | [15 empty] | VV | 2 | 1 | True | 0 | ROZPOCET
| VV |  | "BP int" 25,16 |  | 25.16 | [13 empty] | VV | 2 | 2 | True | 0 | ROZPOCET
| VV |  | Súčet |  | 25.16 | [13 empty] | VV | 2 | 4 | True | 1 | ROZPOCET
4 | K | 113307112.S | Odstránenie podkladu v ploche do 200 m2 z kameniva ťaženého, hr.100- 200mm | m2 | 19 |  | 0 |  |  |  | znížená |  | 0 | 0 | 0 | 0 | 0 | 4 | K | 2 |  |  |  | ROZPOCET | 0 | 0 | 0 | 0 | 0 | 2 | 0 | 4 | -831999522
| VV |  | ""Poznámka: vykopana zemina sa použije na zásyp čiastočne buranej žumpy"" | [15 empty] | VV | 2 | 1 | True | 0 | ROZPOCET
| VV |  | "BP ext" 19 |  | 19 | [13 empty] | VV | 2 | 2 | True | 0 | ROZPOCET
| VV |  | Súčet |  | 19 | [13 empty] | VV | 2 | 4 | True | 1 | ROZPOCET
5 | K | 139711101.S | Výkop v uzavretých priestoroch s naložením výkopu na dopravný prostriedok v hornine 1 až 4 | m3 | 2.516 |  | 0 |  |  |  | znížená |  | 0 | 0 | 0 | 0 | 0 | 4 | K | 2 |  |  |  | ROZPOCET | 0 | 0 | 0 | 0 | 0 | 2 | 0 | 4 | -894555677
| VV |  | ""Poznámka: vykopana zemina sa použije na zásyp čiastočne buranej žumpy"" | [15 empty] | VV | 2 | 1 | True | 0 | ROZPOCET
| VV |  | "BP int vykop zeminy" 25,16*0,1 |  | 2.516 | [13 empty] | VV | 2 | 2 | True | 0 | ROZPOCET
| VV |  | Súčet |  | 2.516 | [13 empty] | VV | 2 | 4 | True | 1 | ROZPOCET
6 | K | 162201101.S | Vodorovné premiestnenie výkopku z horniny 1-4 do 20m | m3 | 8.832 |  | 0 |  |  |  | znížená |  | 0 | 0 | 0 | 0 | 0 | 4 | K | 2 |  |  |  | ROZPOCET | 0 | 0 | 0 | 0 | 0 | 2 | 0 | 4 | -261510409
| VV |  | "Poznámka: vykopana zemina sa použije na zásyp čiastočne buranej žumpy" | [15 empty] | VV | 2 | 1 | True | 0 | ROZPOCET
| VV |  | "BP int" 25,16*0,1 |  | 2.516 | [13 empty] | VV | 2 | 2 | True | 0 | ROZPOCET
| VV |  | "BP int vykop zeminy" 25,16*0,1 |  | 2.516 | [13 empty] | VV | 2 | 2 | True | 0 | ROZPOCET
| VV |  | "BP ext" 19*0,2 |  | 3.8 | [13 empty] | VV | 2 | 2 | True | 0 | ROZPOCET
| VV |  | Súčet |  | 8.832 | [13 empty] | VV | 2 | 4 | True | 1 | ROZPOCET
7 | K | 162201102.S | Vodorovné premiestnenie výkopku z horniny 1-4 nad 20-50m | m3 | 8.832 |  | 0 |  |  |  | znížená |  | 0 | 0 | 0 | 0 | 0 | 4 | K | 2 |  |  |  | ROZPOCET | 0 | 0 | 0 | 0 | 0 | 2 | 0 | 4 | 800458178
8 | K | 167101100.S | Nakladanie výkopku tr.1-4 ručne | m3 | 8.832 |  | 0 |  |  |  | znížená |  | 0 | 0 | 0 | 0 | 0 | 4 | K | 2 |  |  |  | ROZPOCET | 0 | 0 | 0 | 0 | 0 | 2 | 0 | 4 | -1003416808
9 | K | 171201201.S | Uloženie sypaniny na skládky do 100 m3 | m3 | 8.832 |  | 0 |  |  |  | znížená |  | 0 | 0 | 0 | 0 | 0 | 4 | K | 2 |  |  |  | ROZPOCET | 0 | 0 | 0 | 0 | 0 | 2 | 0 | 4 | 766897305
10 | K | 1712090xb | Poznámka: výkopová zemina sa použije na zásyp čiastočne buranej žumpy |  | 0 |  | 0 |  |  |  | znížená |  | 0 | 0 | 0 | 0 | 0 | 4 | K | 2 |  |  |  | ROZPOCET | 0 | 0 | 0 | 0 | 0 | 2 | 0 | 4 | -1849077634
11 | K | 174101102.S | Zásyp sypaninou v uzavretých priestoroch s urovnaním povrchu zásypu | m3 | 8.832 |  | 0 |  |  |  | znížená |  | 0 | 0 | 0 | 0 | 0 | 4 | K | 2 |  |  |  | ROZPOCET | 0 | 0 | 0 | 0 | 0 | 2 | 0 | 4 | 1174020805
| D | 6 | Úpravy povrchov, podlahy, osadenie |  |  |  | 0 | [5 empty] | 0 |  | 0 |  | 0 | 1 | D | 1 |  |  |  | ROZPOCET | [6 empty] | 0
12 | K | 612902001.S | Brúsenie vnútorných omietok - stien rovinných | m2 | 90.37 |  | 0 |  |  |  | znížená |  | 0 | 0 | 0 | 0 | 0 | 4 | K | 2 |  |  |  | ROZPOCET | 0 | 0 | 0 | 0 | 0 | 2 | 0 | 4 | -438050587
| VV |  | "BOB" 90,37 |  | 90.37 | [13 empty] | VV | 2 | 2 | True | 1 | ROZPOCET
| D | 9 | Ostatné konštrukcie a práce-búranie |  |  |  | 0 | [5 empty] | 0 |  | 0 |  | 32.0749 | 1 | D | 1 |  |  |  | ROZPOCET | [6 empty] | 0
13 | K | 962031132.S | Búranie priečok alebo vybúranie otvorov plochy nad 4 m2 z tehál pálených, plných alebo dutých hr. do 150 mm, -0,19600t | m2 | 9.86 |  | 0 |  |  |  | znížená |  | 0 | 0 | 0 | 0.196 | 1.9326 | 4 | K | 2 |  |  |  | ROZPOCET | 0 | 0 | 0 | 0 | 0 | 2 | 0 | 4 | -885080702
| VV |  | "BS" 9,86 |  | 9.86 | [13 empty] | VV | 2 | 2 | True | 1 | ROZPOCET
14 | K | 962052211.S | Búranie muriva alebo vybúranie otvorov plochy nad 4 m2 železobetonového nadzákladného | m3 | 1.02 |  | 0 |  |  |  | znížená |  | 0 | 0 | 0 | 0 | 0 | 4 | K | 2 |  |  |  | ROZPOCET | 0 | 0 | 0 | 0 | 0 | 2 | 0 | 4 | 1631205748
| VV |  | "Poznámka: burany žb sa použije na zásyp čiastočne buranej žumpy" | [15 empty] | VV | 2 | 1 | True | 0 | ROZPOCET
| VV |  | "buranie zumpy" 10,2*0,1 |  | 1.02 | [13 empty] | VV | 2 | 2 | True | 0 | ROZPOCET
| VV |  | Súčet |  | 1.02 | [13 empty] | VV | 2 | 4 | True | 1 | ROZPOCET
15 | K | 963051113.S | Búranie železobetónových stropov doskových hr.nad 80 mm | m3 | 2.055 |  | 0 |  |  |  | znížená |  | 0 | 0 | 0 | 0 | 0 | 4 | K | 2 |  |  |  | ROZPOCET | 0 | 0 | 0 | 0 | 0 | 2 | 0 | 4 | -1319965458
| VV |  | "Poznámka: burany žb sa použije na zásyp čiastočne buranej žumpy" | [15 empty] | VV | 2 | 1 | True | 0 | ROZPOCET
| VV |  | "buranie zumpy" 13,7*0,15 |  | 2.055 | [13 empty] | VV | 2 | 2 | True | 0 | ROZPOCET
| VV |  | Súčet |  | 2.055 | [13 empty] | VV | 2 | 4 | True | 1 | ROZPOCET
16 | K | 965042131.S | Búranie podkladov pod dlažby, liatych dlažieb a mazanín,betón alebo liaty asfalt hr.do 100 mm, plochy do 4 m2 -2,20000t | m3 | 2.516 |  | 0 |  |  |  | znížená |  | 0 | 0 | 0 | 2.2 | 5.5352 | 4 | K | 2 |  |  |  | ROZPOCET | 0 | 0 | 0 | 0 | 0 | 2 | 0 | 4 | 370966735
| VV |  | "BP int" 25,16*0,1 |  | 2.516 | [13 empty] | VV | 2 | 2 | True | 1 | ROZPOCET
17 | K | 965043431.S | Búranie podkladov pod dlažby, liatych dlažieb a mazanín,betón s poterom,teracom hr.do 150 mm, plochy do 4 m2 -2,20000t | m3 | 3.774 |  | 0 |  |  |  | znížená |  | 0 | 0 | 0 | 2.2 | 8.3028 | 4 | K | 2 |  |  |  | ROZPOCET | 0 | 0 | 0 | 0 | 0 | 2 | 0 | 4 | -1584055622
| VV |  | "BP int" 25,16*0,15 |  | 3.774 | [13 empty] | VV | 2 | 2 | True | 1 | ROZPOCET
18 | K | 965049110.S | Príplatok za búranie betónovej mazaniny so zváranou sieťou alebo rabicovým pletivom hr. do 100 mm | m3 | 2.516 |  | 0 |  |  |  | znížená |  | 0 | 0 | 0 | 0 | 0 | 4 | K | 2 |  |  |  | ROZPOCET | 0 | 0 | 0 | 0 | 0 | 2 | 0 | 4 | -1039012884
19 | K | 965081812.S | Búranie dlažieb, z kamen., cement., terazzových, čadičových alebo keramických, hr. nad 10 mm, -0,06500t | m2 | 44.16 |  | 0 |  |  |  | znížená |  | 0 | 0 | 0 | 0.065 | 2.8704 | 4 | K | 2 |  |  |  | ROZPOCET | 0 | 0 | 0 | 0 | 0 | 2 | 0 | 4 | -6460734
| VV |  | "BP int" 25,16 |  | 25.16 | [13 empty] | VV | 2 | 2 | True | 0 | ROZPOCET
| VV |  | "BP ext" 19 |  | 19 | [13 empty] | VV | 2 | 2 | True | 0 | ROZPOCET
| VV |  | Súčet |  | 44.16 | [13 empty] | VV | 2 | 4 | True | 1 | ROZPOCET
20 | K | 967031734.S | Prikresanie plošné, muriva z akýchkoľvek tehál pálených na akúkoľvek maltu hr. do 300 mm, -0,55700t | m2 | 10.251 |  | 0 |  |  |  | znížená |  | 0 | 0 | 0 | 0.557 | 5.7098 | 4 | K | 2 |  |  |  | ROZPOCET | 0 | 0 | 0 | 0 | 0 | 2 | 0 | 4 | 568968514
| VV |  | "BOT" 0,6*(2*6) |  | 7.2 | [13 empty] | VV | 2 | 2 | True | 0 | ROZPOCET
| VV |  | "BS" 2,26*0,15*9 |  | 3.051 | [13 empty] | VV | 2 | 2 | True | 0 | ROZPOCET
| VV |  | Súčet |  | 10.251 | [13 empty] | VV | 2 | 4 | True | 1 | ROZPOCET
21 | K | 968061125.S | Vyvesenie dreveného dverného krídla do suti plochy do 2 m2, -0,02400t | ks | 4 |  | 0 |  |  |  | znížená |  | 0 | 0 | 0 | 0.024 | 0.096 | 4 | K | 2 |  |  |  | ROZPOCET | 0 | 0 | 0 | 0 | 0 | 2 | 0 | 4 | 1993856424
22 | K | 968071112.S | Vyvesenie kovového okenného krídla do suti plochy do 1, 5 m2 | ks | 4 |  | 0 |  |  |  | znížená |  | 0 | 0 | 0 | 0.015 | 0.06 | 4 | K | 2 |  |  |  | ROZPOCET | 0 | 0 | 0 | 0 | 0 | 2 | 0 | 4 | 1434652455
23 | K | 968071115.S | Demontáž okien kovových, 1 bm obvodu - 0,005t | m | 11.28 |  | 0 |  |  |  | znížená |  | 0 | 0 | 0 | 0.005 | 0.0564 | 4 | K | 2 |  |  |  | ROZPOCET | 0 | 0 | 0 | 0 | 0 | 2 | 0 | 4 | -1255285584
| VV |  | 2*(0,85+0,56)*4 |  | 11.28 | [13 empty] | VV | 2 | 2 | True | 1 | ROZPOCET
24 | K | 968071125.S | Vyvesenie kovového dverného krídla do suti plochy do 2 m2 | ks | 3 |  | 0 |  |  |  | znížená |  | 0 | 0 | 0 | 0.03 | 0.09 | 4 | K | 2 |  |  |  | ROZPOCET | 0 | 0 | 0 | 0 | 0 | 2 | 0 | 4 | -1364395956
25 | K | 968072455.S | Vybúranie kovových dverových zárubní plochy do 2 m2, -0,07600t | m2 | 12.1 |  | 0 |  |  |  | znížená |  | 0 | 0 | 0 | 0.076 | 0.9196 | 4 | K | 2 |  |  |  | ROZPOCET | 0 | 0 | 0 | 0 | 0 | 2 | 0 | 4 | -1746446143
| VV |  | 2*0,8*4+2*(0,95*3) |  | 12.1 | [13 empty] | VV | 2 | 2 | True | 1 | ROZPOCET
26 | K | 971033561.S | Vybúranie otvorov v murive tehl. plochy do 1 m2 hr. do 600 mm, -1,87500t | m3 | 0.12 |  | 0 |  |  |  | znížená |  | 0 | 0 | 0 | 1.875 | 0.225 | 4 | K | 2 |  |  |  | ROZPOCET | 0 | 0 | 0 | 0 | 0 | 2 | 0 | 4 | -1906749816
| VV |  | "BOT" 0,12 |  | 0.12 | [13 empty] | VV | 2 | 2 | True | 1 | ROZPOCET
27 | K | 976085311.S | Vybúranie kanalizačného rámu liatinového vrátane poklopu alebo mreže, -0,04400t | ks | 2 |  | 0 |  |  |  | znížená |  | 0 | 0 | 0 | 0.044 | 0.088 | 16 | K | 2 |  |  |  | ROZPOCET | 0 | 0 | 0 | 0 | 0 | 2 | 0 | 16 | 1494081788
| VV |  | 1 |  | 1 | [13 empty] | VV | 2 | 2 | True | 0 | ROZPOCET
| VV |  | "buranie zumpy" 1 |  | 1 | [13 empty] | VV | 2 | 2 | True | 0 | ROZPOCET
| VV |  | Súčet |  | 2 | [13 empty] | VV | 2 | 4 | True | 1 | ROZPOCET
28 | K | 97xx | Vybúranie elektro skrine, -0,04400t | ks | 1 |  | 0 |  |  |  | znížená |  | 0 | 0 | 0 | 0.044 | 0.044 | 16 | K | 2 |  |  |  | ROZPOCET | 0 | 0 | 0 | 0 | 0 | 2 | 0 | 16 | -1956349429
29 | K | 978059511.S | Odsekanie a odobratie obkladov stien z obkladačiek vnútorných vrátane podkladovej omietky do 2 m2, -0,06800t | m2 | 90.37 |  | 0 |  |  |  | znížená |  | 0 | 0 | 0 | 0.068 | 6.1452 | 4 | K | 2 |  |  |  | ROZPOCET | 0 | 0 | 0 | 0 | 0 | 2 | 0 | 4 | -32232745
| VV |  | "BOB" 90,37 |  | 90.37 | [13 empty] | VV | 2 | 2 | True | 1 | ROZPOCET
30 | K | 979081111.S | Odvoz sutiny a vybúraných hmôt na skládku do 1 km | t | 41.538 |  | 0 |  |  |  | znížená |  | 0 | 0 | 0 | 0 | 0 | 4 | K | 2 |  |  |  | ROZPOCET | 0 | 0 | 0 | 0 | 0 | 2 | 0 | 4 | 722513367
| VV |  | "beton žb" 4,94+1,979+5,535+8,303 |  | 20.757 | [13 empty] | VV | 2 | 2 | True | 0 | ROZPOCET
| VV |  | "tehl keram" 1,933+5,71+0,225 |  | 7.868 | [13 empty] | VV | 2 | 2 | True | 0 | ROZPOCET
| VV |  | "dlazby obklady zariad predm" 2,87+6,145+0,077+0,034+0,058 |  | 9.184 | [13 empty] | VV | 2 | 2 | True | 0 | ROZPOCET
| VV |  | "dvere drev znecistene podhlady parapety" 0,096+0,291+0,233+0,012 |  | 0.632 | [13 empty] | VV | 2 | 2 | True | 0 | ROZPOCET
| VV |  | "kovy okna dvere zarubne poklop skrina el ventily baterie klamp" 0,06+0,056+0,09+0,92+0,088+0,044+0,006+0,003+0,15 |  | 1.417 | [13 empty] | VV | 2 | 2 | True | 0 | ROZPOCET
| VV |  | "TI vlna" 0,209 |  | 0.209 | [13 empty] | VV | 2 | 2 | True | 0 | ROZPOCET
| VV |  | "polystyren" 0,113+0,451 |  | 0.564 | [13 empty] | VV | 2 | 2 | True | 0 | ROZPOCET
| VV |  | "plast" 0,003 |  | 0.003 | [13 empty] | VV | 2 | 2 | True | 0 | ROZPOCET
| VV |  | "sdk s podkonstrukciou" 0,904 |  | 0.904 | [13 empty] | VV | 2 | 2 | True | 0 | ROZPOCET
| VV |  | Súčet |  | 41.538 | [13 empty] | VV | 2 | 4 | True | 1 | ROZPOCET
31 | K | 979081121.S | Odvoz sutiny a vybúraných hmôt na skládku za každý ďalší 1 km | t | 789.222 |  | 0 |  |  |  | znížená |  | 0 | 0 | 0 | 0 | 0 | 4 | K | 2 |  |  |  | ROZPOCET | 0 | 0 | 0 | 0 | 0 | 2 | 0 | 4 | 770428321
| VV |  | "sutaziaci si naceni podla svojho zmenou jednotkovej ceny" 19*41,538 |  | 789.222 | [13 empty] | VV | 2 | 2 | True | 1 | ROZPOCET
32 | K | 979082111.S | Vnútrostavenisková doprava sutiny a vybúraných hmôt do 10 m | t | 41.541 |  | 0 |  |  |  | znížená |  | 0 | 0 | 0 | 0 | 0 | 4 | K | 2 |  |  |  | ROZPOCET | 0 | 0 | 0 | 0 | 0 | 2 | 0 | 4 | -1308806808
33 | K | 979082121.S | Vnútrostavenisková doprava sutiny a vybúraných hmôt za každých ďalších 5 m | t | 41.541 |  | 0 |  |  |  | znížená |  | 0 | 0 | 0 | 0 | 0 | 4 | K | 2 |  |  |  | ROZPOCET | 0 | 0 | 0 | 0 | 0 | 2 | 0 | 4 | -1780108644
34 | K | 979089012.S | Poplatok za skladovanie - betón, tehly, dlaždice (17 01) ostatné | t | 37.809 |  | 0 |  |  |  | znížená |  | 0 | 0 | 0 | 0 | 0 | 4 | K | 2 |  |  |  | ROZPOCET | 0 | 0 | 0 | 0 | 0 | 2 | 0 | 4 | -1342313037
| VV |  | "beton žb" 4,94+1,979+5,535+8,303 |  | 20.757 | [13 empty] | VV | 2 | 2 | True | 0 | ROZPOCET
| VV |  | "tehl keram" 1,933+5,71+0,225 |  | 7.868 | [13 empty] | VV | 2 | 2 | True | 0 | ROZPOCET
| VV |  | "dlazby obklady zariad predm" 2,87+6,145+0,077+0,034+0,058 |  | 9.184 | [13 empty] | VV | 2 | 2 | True | 0 | ROZPOCET
| VV |  | Súčet |  | 37.809 | [13 empty] | VV | 2 | 4 | True | 1 | ROZPOCET
35 | K | 979089112.S | Poplatok za skladovanie - drevo, sklo, plasty (17 02 ), ostatné | t | 0.635 |  | 0 |  |  |  | znížená |  | 0 | 0 | 0 | 0 | 0 | 4 | K | 2 |  |  |  | ROZPOCET | 0 | 0 | 0 | 0 | 0 | 2 | 0 | 4 | 1279974191
| VV |  | "dvere drev znecistene podhlady parapety" 0,096+0,291+0,233+0,012 |  | 0.632 | [13 empty] | VV | 2 | 2 | True | 0 | ROZPOCET
| VV |  | "plast" 0,003 |  | 0.003 | [13 empty] | VV | 2 | 2 | True | 0 | ROZPOCET
| VV |  | Súčet |  | 0.635 | [13 empty] | VV | 2 | 4 | True | 1 | ROZPOCET
36 | K | 979089312.S | Poplatok za skladovanie - kovy (meď, bronz, mosadz atď.) (17 04 ), ostatné | t | 1.417 |  | 0 |  |  |  | znížená |  | 0 | 0 | 0 | 0 | 0 | 4 | K | 2 |  |  |  | ROZPOCET | 0 | 0 | 0 | 0 | 0 | 2 | 0 | 4 | 1035679127
| VV |  | "kovy okna dvere zarubne poklop skrina el ventily baterie klamp" 0,06+0,056+0,09+0,92+0,088+0,044+0,006+0,003+0,15 |  | 1.417 | [13 empty] | VV | 2 | 2 | True | 1 | ROZPOCET
37 | K | 979089412.S | Poplatok za skladovanie - izolačné materiály a materiály obsahujúce azbest (17 06), ostatné | t | 0.773 |  | 0 |  |  |  | znížená |  | 0 | 0 | 0 | 0 | 0 | 4 | K | 2 |  |  |  | ROZPOCET | 0 | 0 | 0 | 0 | 0 | 2 | 0 | 4 | 1088498774
| VV |  | "TI vlna" 0,209 |  | 0.209 | [13 empty] | VV | 2 | 2 | True | 0 | ROZPOCET
| VV |  | "polystyren" 0,113+0,451 |  | 0.564 | [13 empty] | VV | 2 | 2 | True | 0 | ROZPOCET
| VV |  | Súčet |  | 0.773 | [13 empty] | VV | 2 | 4 | True | 1 | ROZPOCET
38 | K | 97908951x1 | Poplatok za skladovanie - zmiešané odpady vrátane sadrokartónu, ostatné | t | 0.904 |  | 0 |  |  |  | znížená |  | 0 | 0 | 0 | 0 | 0 | 4 | K | 2 |  |  |  | ROZPOCET | 0 | 0 | 0 | 0 | 0 | 2 | 0 | 4 | -1441535048
| VV |  | "sdk s podkonstrukciou" 0,904 |  | 0.904 | [13 empty] | VV | 2 | 2 | True | 1 | ROZPOCET
39 | K | 979089713.S | Prenájom kontajneru 7 m3 | ks | 1 |  | 0 |  |  |  | znížená |  | 0 | 0 | 0 | 0 | 0 | 4 | K | 2 |  |  |  | ROZPOCET | 0 | 0 | 0 | 0 | 0 | 2 | 0 | 4 | 1816255501
40 | K | 979093111.S | Uloženie sutiny na skládku s hrubým urovnaním bez zhutnenia | t | 41.541 |  | 0 |  |  |  | znížená |  | 0 | 0 | 0 | 0 | 0 | 4 | K | 2 |  |  |  | ROZPOCET | 0 | 0 | 0 | 0 | 0 | 2 | 0 | 4 | 1771556961
| D | PSV | Práce a dodávky PSV |  |  |  | 0 | [5 empty] | 0 |  | 0 |  | 2.5466 | 2 | D | 0 |  |  |  | ROZPOCET | [6 empty] | 0
| D | 713 | Izolácie tepelné |  |  |  | 0 | [5 empty] | 0 |  | 0 |  | 0.77388 | 2 | D | 1 |  |  |  | ROZPOCET | [6 empty] | 0
41 | K | 713000015.S | Odstránenie tepelnej izolácie stropov uchytené pribitím, kotvením z vláknitých materiálov hr. nad 10 cm -0,00636t | m2 | 32.896 |  | 0 |  |  |  | znížená |  | 0 | 0 | 0 | 0.00636 | 0.20922 | 16 | K | 2 |  |  |  | ROZPOCET | 0 | 0 | 0 | 0 | 0 | 2 | 0 | 16 | -2065822824
| VV |  | "ST 1" 5,76*(5,33+0,32)+2*0,32*(0,67-0,12) |  | 32.896 | [13 empty] | VV | 2 | 2 | True | 1 | ROZPOCET
42 | K | 713000022.S | Odstránenie tepelnej izolácie podláh kladenej voľne z polystyrénu hr. do 10 cm -0,0045t | m2 | 25.16 |  | 0 |  |  |  | znížená |  | 0 | 0 | 0 | 0.0045 | 0.11322 | 16 | K | 2 |  |  |  | ROZPOCET | 0 | 0 | 0 | 0 | 0 | 2 | 0 | 16 | 1707396826
| VV |  | "BP int" 25,16 |  | 25.16 | [13 empty] | VV | 2 | 2 | True | 1 | ROZPOCET
43 | K | 713000038.S | Odstránenie tepelnej izolácie stien lepenej z polystyrénu hr. do 10 cm -0,009t | m2 | 50.16 |  | 0 |  |  |  | znížená |  | 0 | 0 | 0 | 0.009 | 0.45144 | 16 | K | 2 |  |  |  | ROZPOCET | 0 | 0 | 0 | 0 | 0 | 2 | 0 | 16 | -260397849
| D | 725 | Zdravotechnika - zariaďovacie predmety |  |  |  | 0 | [5 empty] | 0 |  | 0 |  | 0.18201 | 2 | D | 1 |  |  |  | ROZPOCET | [6 empty] | 0
44 | K | 725110811.S | Demontáž záchoda splachovacieho s nádržou alebo s tlakovým splachovačom, -0,01933t | súb. | 4 |  | 0 |  |  |  | znížená |  | 0 | 0 | 0 | 0.01933 | 0.07732 | 16 | K | 2 |  |  |  | ROZPOCET | 0 | 0 | 0 | 0 | 0 | 2 | 0 | 16 | 896476282
45 | K | 725122813.S | Demontáž pisoára s nádržkou a 1 záchodom, -0,01720t | súb. | 2 |  | 0 |  |  |  | znížená |  | 0 | 0 | 0 | 0.0172 | 0.0344 | 16 | K | 2 |  |  |  | ROZPOCET | 0 | 0 | 0 | 0 | 0 | 2 | 0 | 16 | -329881380
46 | K | 725210821.S | Demontáž umývadiel alebo umývadielok bez výtokovej armatúry, -0,01946t | súb. | 3 |  | 0 |  |  |  | znížená |  | 0 | 0 | 0 | 0.01946 | 0.05838 | 16 | K | 2 |  |  |  | ROZPOCET | 0 | 0 | 0 | 0 | 0 | 2 | 0 | 16 | -2142745115
47 | K | 725590811.S | Vnútrostaveniskové premiestnenie vybúraných hmôt zariaďovacích predmetov vodorovne do 100 m z budov s výš. do 6 m | t | 0.182 |  | 0 |  |  |  | znížená |  | 0 | 0 | 0 | 0 | 0 | 16 | K | 2 |  |  |  | ROZPOCET | 0 | 0 | 0 | 0 | 0 | 2 | 0 | 16 | -2031652039
48 | K | 725810811.S | Demontáž výtokového ventilu nástenných, -0,00049t | ks | 12 |  | 0 |  |  |  | znížená |  | 0 | 0 | 0 | 0.00049 | 0.00588 | 16 | K | 2 |  |  |  | ROZPOCET | 0 | 0 | 0 | 0 | 0 | 2 | 0 | 16 | 1612824878
49 | K | 725820803.S | Demontáž batérie stojankovej do 2 otvorov, -0,00116t | súb. | 3 |  | 0 |  |  |  | znížená |  | 0 | 0 | 0 | 0.00116 | 0.00348 | 16 | K | 2 |  |  |  | ROZPOCET | 0 | 0 | 0 | 0 | 0 | 2 | 0 | 16 | 1112170133
50 | K | 725860820.S | Demontáž jednoduchej zápachovej uzávierky pre zariaďovacie predmety, umývadlá, drezy, práčky -0,00085t | ks | 3 |  | 0 |  |  |  | znížená |  | 0 | 0 | 0 | 0.00085 | 0.00255 | 16 | K | 2 |  |  |  | ROZPOCET | 0 | 0 | 0 | 0 | 0 | 2 | 0 | 16 | -1298670137
| D | 763 | Konštrukcie - drevostavby |  |  |  | 0 | [5 empty] | 0 |  | 0 |  | 0.9041 | 2 | D | 1 |  |  |  | ROZPOCET | [6 empty] | 0
51 | K | 763139532.S | Demontáž sadrokartónového podhľadu s jednovrstvou nosnou konštrukciou z oceľových profilov, dvojité opláštenie, -0,03460t | m2 | 26.13 |  | 0 |  |  |  | znížená |  | 0 | 0 | 0 | 0.0346 | 0.9041 | 16 | K | 2 |  |  |  | ROZPOCET | 0 | 0 | 0 | 0 | 0 | 2 | 0 | 16 | -937281343
| D | 764 | Konštrukcie klampiarske |  |  |  | 0 | [5 empty] | 0 |  | 0 |  | 0.15023 | 2 | D | 1 |  |  |  | ROZPOCET | [6 empty] | 0
52 | K | 764323820.S | Demontáž odkvapov na strechách s lepenkovou krytinou rš 250 mm, -0,00260t | m | 7.1 |  | 0 |  |  |  | znížená |  | 0 | 0 | 0 | 0.0026 | 0.01846 | 16 | K | 2 |  |  |  | ROZPOCET | 0 | 0 | 0 | 0 | 0 | 2 | 0 | 16 | 1589524564
53 | K | 7643488x1 | Demontáž ostatných prvkov kusových, anteny, klimatizácie, sušiaky a pod., -0,00410t | ks | 5 |  | 0 |  |  |  | znížená |  | 0 | 0 | 0 | 0.0041 | 0.0205 | 16 | K | 2 |  |  |  | ROZPOCET | 0 | 0 | 0 | 0 | 0 | 2 | 0 | 16 | -1130684934
54 | K | 764352810.S | Demontáž žľabov pododkvapových polkruhových so sklonom do 30st. rš 330 mm, -0,00330t | m | 7.1 |  | 0 |  |  |  | znížená |  | 0 | 0 | 0 | 0.0033 | 0.02343 | 16 | K | 2 |  |  |  | ROZPOCET | 0 | 0 | 0 | 0 | 0 | 2 | 0 | 16 | -1951101765
| VV |  | "BK" 7,1 |  | 7.1 | [13 empty] | VV | 2 | 2 | True | 1 | ROZPOCET
55 | K | 764359810.S | Demontáž kotlíka kónického, so sklonom žľabu do 30st., -0,00110t | ks | 1 |  | 0 |  |  |  | znížená |  | 0 | 0 | 0 | 0.0011 | 0.0011 | 16 | K | 2 |  |  |  | ROZPOCET | 0 | 0 | 0 | 0 | 0 | 2 | 0 | 16 | -1985610168
56 | K | 764391820.S | Demontáž ostatných strešných prvkov, záveterné lišty, so sklonom do 30° rš 250 a 330 mm, -0,00192t | m | 1 |  | 0 |  |  |  | znížená |  | 0 | 0 | 0 | 0.00192 | 0.00192 | 16 | K | 2 |  |  |  | ROZPOCET | 0 | 0 | 0 | 0 | 0 | 2 | 0 | 16 | 1720869305
57 | K | 764410880.S | Demontáž oplechovania parapetov rš od 400 do 600 mm, -0,00287t | m | 3.4 |  | 0 |  |  |  | znížená |  | 0 | 0 | 0 | 0.00287 | 0.009758 | 16 | K | 2 |  |  |  | ROZPOCET | 0 | 0 | 0 | 0 | 0 | 2 | 0 | 16 | 1973132926
| VV |  | "BO" 4*0,85 |  | 3.4 | [13 empty] | VV | 2 | 2 | True | 1 | ROZPOCET
58 | K | 764430850.S | Demontáž oplechovania múrov a nadmuroviek rš 600 mm, -0,00337t | m | 16.42 |  | 0 |  |  |  | znížená |  | 0 | 0 | 0 | 0.00337 | 0.055335 | 16 | K | 2 |  |  |  | ROZPOCET | 0 | 0 | 0 | 0 | 0 | 2 | 0 | 16 | 2079346964
| VV |  | "BK" 16,42 |  | 16.42 | [13 empty] | VV | 2 | 2 | True | 1 | ROZPOCET
59 | K | 764453833.S | Demontáž odpadovej odbočky, so stranou zo 100 na 120 mm alebo zo 120 na 150 mm, -0,00224t | ks | 2 |  | 0 |  |  |  | znížená |  | 0 | 0 | 0 | 0.00224 | 0.00448 | 16 | K | 2 |  |  |  | ROZPOCET | 0 | 0 | 0 | 0 | 0 | 2 | 0 | 16 | 522335075
60 | K | 764453844.S | Demontáž odpadového kolena horného dvojitého 120 a 150 mm, -0,00290t | ks | 1 |  | 0 |  |  |  | znížená |  | 0 | 0 | 0 | 0.0029 | 0.0029 | 16 | K | 2 |  |  |  | ROZPOCET | 0 | 0 | 0 | 0 | 0 | 2 | 0 | 16 | 387619939
| VV |  | "BK" 1 |  | 1 | [13 empty] | VV | 2 | 2 | True | 1 | ROZPOCET
61 | K | 764453875.S | Demontáž odpadového odskoku, so stranou alebo priem. 120,150 a 200 mm, -0,00209t | ks | 1 |  | 0 |  |  |  | znížená |  | 0 | 0 | 0 | 0.00209 | 0.00209 | 16 | K | 2 |  |  |  | ROZPOCET | 0 | 0 | 0 | 0 | 0 | 2 | 0 | 16 | -332988213
62 | K | 764453881.S | Demontáž odpadového výpustu vody kruhového, -0,00020t | ks | 1 |  | 0 |  |  |  | znížená |  | 0 | 0 | 0 | 0.0002 | 0.0002 | 16 | K | 2 |  |  |  | ROZPOCET | 0 | 0 | 0 | 0 | 0 | 2 | 0 | 16 | 611032142
| VV |  | "BK" 1 |  | 1 | [13 empty] | VV | 2 | 2 | True | 1 | ROZPOCET
63 | K | 764454803.S | Demontáž odpadových rúr kruhových, s priemerom 150 mm, -0,00356t | m | 2.5 |  | 0 |  |  |  | znížená |  | 0 | 0 | 0 | 0.00356 | 0.0089 | 16 | K | 2 |  |  |  | ROZPOCET | 0 | 0 | 0 | 0 | 0 | 2 | 0 | 16 | 83798217
| VV |  | "BK" 2,5 |  | 2.5 | [13 empty] | VV | 2 | 2 | True | 1 | ROZPOCET
64 | K | 764456855.S | Demontáž odpadového kolena výtokového kruhového, s priemerom 120,150 a 200 mm, -0,00116t | ks | 1 |  | 0 |  |  |  | znížená |  | 0 | 0 | 0 | 0.00116 | 0.00116 | 16 | K | 2 |  |  |  | ROZPOCET | 0 | 0 | 0 | 0 | 0 | 2 | 0 | 16 | -1141666917
| D | 766 | Konštrukcie stolárske |  |  |  | 0 | [5 empty] | 0 |  | 0 |  | 0.53634 | 2 | D | 1 |  |  |  | ROZPOCET | [6 empty] | 0
65 | K | 766421821.S | Demontáž obloženia podhľadu stien, palub.doskami, -0,01000t | m2 | 29.13 |  | 0 |  |  |  | znížená |  | 0 | 0 | 0 | 0.01 | 0.2913 | 16 | K | 2 |  |  |  | ROZPOCET | 0 | 0 | 0 | 0 | 0 | 2 | 0 | 16 | 884407547
| VV |  | "BPH" 26,13 |  | 26.13 | [13 empty] | VV | 2 | 2 | True | 0 | ROZPOCET
| VV |  | "BZ" 3 |  | 3 | [13 empty] | VV | 2 | 2 | True | 0 | ROZPOCET
| VV |  | Súčet |  | 29.13 | [13 empty] | VV | 2 | 4 | True | 1 | ROZPOCET
66 | K | 766421822.S | Demontáž obloženia podhľadu stien, podkladových roštov, -0,00800t | m2 | 29.13 |  | 0 |  |  |  | znížená |  | 0 | 0 | 0 | 0.008 | 0.23304 | 16 | K | 2 |  |  |  | ROZPOCET | 0 | 0 | 0 | 0 | 0 | 2 | 0 | 16 | -1089830738
| VV |  | "BPH" 26,13 |  | 26.13 | [13 empty] | VV | 2 | 2 | True | 0 | ROZPOCET
| VV |  | "BZ" 3 |  | 3 | [13 empty] | VV | 2 | 2 | True | 0 | ROZPOCET
| VV |  | Súčet |  | 29.13 | [13 empty] | VV | 2 | 4 | True | 1 | ROZPOCET
67 | K | 766694980.S | Demontáž parapetnej dosky drevenej šírky do 300 mm, dĺžky do 1600 mm, -0,003t | ks | 4 |  | 0 |  |  |  | znížená |  | 0 | 0 | 0 | 0.003 | 0.012 | 16 | K | 2 |  |  |  | ROZPOCET | 0 | 0 | 0 | 0 | 0 | 2 | 0 | 16 | 1590296507
| VV |  | "BO" 4 |  | 4 | [13 empty] | VV | 2 | 2 | True | 1 | ROZPOCET

## 20220702_a - Časť Archite...
[9 empty] | >> skryté stĺpce << | [9 empty] | {bf37b159-3ce2-47e7-b371-a9d994d277c4}
0
| KRYCÍ LIST ROZPOČTU | [8 empty] | v --- nižšie sa nachádzajú doplnkové a pomocné údaje k zostavám --- v | [8 empty] | False
Stavba:
Martinský cintorín - sociálne zariadenie, Trnavská cesta 4933, Bratislava
Objekt:
20220702_a - Časť Architektonicko-konštrukčná
| JKSO: |  |  |  |  | KS:
| Miesto: |  | Bratislava |  |  | Dátum: | 0
| Objednávateľ: |  |  |  |  | IČO:
|  | Marianum - pohreb. mesta Bratislavy, Bratislava |  |  |  | IČ DPH:
| Zhotoviteľ: |  |  |  |  | IČO: | Vyplň údaj
|  | Vyplň údaj |  |  |  | IČ DPH: | Vyplň údaj
| Projektant: |  |  |  |  | IČO:
|  | Ing.arch. Igor Gerdenich |  |  |  | IČ DPH:
| Spracovateľ: |  |  |  |  | IČO:
|  | Ing. Natália Voltmannová |  |  |  | IČ DPH:
Poznámka:
| Cena bez DPH | [5 empty] | 0
|  |  | Základ dane |  |  | Sadzba dane | Výška dane
| DPH | základná | 0 |  |  | 20% | 0
|  | znížená | 0 |  |  | 20% | 0
|  | zákl. prenesená | 0 |  |  | 20% | 0
|  | zníž. prenesená | 0 |  |  | 20% | 0
|  | nulová | 0 |  |  | 0% | 0
| Cena s DPH |  |  | v | EUR |  | 0
| Projektant |  |  | Spracovateľ
| Dátum a podpis: |  | Pečiatka | Dátum a podpis: |  |  | Pečiatka
| Objednávateľ |  |  | Zhotoviteľ
| Dátum a podpis: |  | Pečiatka | Dátum a podpis: |  |  | Pečiatka
REKAPITULÁCIA ROZPOČTU
Stavba:
Martinský cintorín - sociálne zariadenie, Trnavská cesta 4933, Bratislava
Objekt:
20220702_a - Časť Architektonicko-konštrukčná
Miesto: |  |  | Bratislava |  |  | Dátum: | 0
Objednávateľ: |  |  | Marianum - pohreb. mesta Bratislavy, Bratislava |  |  | Projektant: | Ing.arch. Igor Gerdenich
Zhotoviteľ: |  |  | Vyplň údaj |  |  | Spracovateľ: | Ing. Natália Voltmannová
Kód dielu - Popis | [6 empty] | Cena celkom [EUR]
Náklady z rozpočtu | [6 empty] | 0 | [12 empty] | -1
| HSV - Práce a dodávky HSV | [5 empty] | 0
| 1 - Zemné práce | [5 empty] | 0
| 2 - Zakladanie | [5 empty] | 0
| 3 - Zvislé a kompletné konštrukcie | [5 empty] | 0
| 5 - Komunikácie | [5 empty] | 0
| 6 - Úpravy povrchov, podlahy, osadenie | [5 empty] | 0
| 9 - Ostatné konštrukcie a práce-búranie | [5 empty] | 0
| 99 - Presun hmôt HSV | [5 empty] | 0
| PSV - Práce a dodávky PSV | [5 empty] | 0
| 711 - Izolácie proti vode a vlhkosti | [5 empty] | 0
| 712 - Izolácie striech | [5 empty] | 0
| 713 - Izolácie tepelné | [5 empty] | 0
| 725 - Zdravotechnika - zariaďovacie predmety | [5 empty] | 0
| 762 - Konštrukcie tesárske | [5 empty] | 0
| 763 - Konštrukcie - drevostavby | [5 empty] | 0
| 764 - Konštrukcie klampiarske | [5 empty] | 0
| 767 - Konštrukcie doplnkové kovové | [5 empty] | 0
| 771 - Podlahy z dlaždíc | [5 empty] | 0
| 781 - Obklady | [5 empty] | 0
| 783 - Nátery | [5 empty] | 0
ROZPOČET
Stavba:
Martinský cintorín - sociálne zariadenie, Trnavská cesta 4933, Bratislava
Objekt:
20220702_a - Časť Architektonicko-konštrukčná
Miesto: |  |  | Bratislava |  |  | Dátum: | 0
Objednávateľ: |  |  | Marianum - pohreb. mesta Bratislavy, Bratislava |  |  | Projektant: | Ing.arch. Igor Gerdenich
Zhotoviteľ: |  |  | Vyplň údaj |  |  | Spracovateľ: | Ing. Natália Voltmannová
PČ | Typ | Kód | Popis | MJ | Množstvo | J.cena [EUR] | Cena celkom [EUR] | Cenová sústava |  |  | DPH | J. Nh [h] | Nh celkom [h] | J. hmotnosť [t] | Hmotnosť celkom [t] | J. suť [t] | Suť Celkom [t]
Náklady z rozpočtu | [6 empty] | 0 | [5 empty] | 0 |  | 47.1703 |  | 0.065792 |  | D | -1 | [10 empty] | 0
| D | HSV | Práce a dodávky HSV |  |  |  | 0 | [5 empty] | 0 |  | 39.7692 |  | 0 | 1 | D | 0 |  |  |  | ROZPOCET | [6 empty] | 0
1 | K | Poznamka a.3 | Poznámka: Súčasťou rozpočtu NIE JE: stavebný dozor. Stavebný dozor je povinný, obvykle ho súťaží stavebník nezávisle od stavebnej firmy, čím sa dosiahne nezávislá kontrola |  | 0 |  | 0 |  |  |  | znížená |  | 0 | 0 | 0 | 0 | 0 | 4 | K | 1 |  |  |  | ROZPOCET | 0 | 0 | 0 | 0 | 0 | 2 | 0 | 4 | -1472042469
2 | K | Poznamka a.5 | Upozornenie: -dopravné náklady, stavebné stroje (bager, žeriav a pod), prípadné zariadenie staveniska, skladovanie, vytýčenie stavby, (ak budú) - sú súčasťou obstarávacích nákladov uchádzača, nie sú položkované samostatne |  | 0 |  | 0 |  |  |  | znížená |  | 0 | 0 | 0 | 0 | 0 | 4 | K | 1 |  |  |  | ROZPOCET | 0 | 0 | 0 | 0 | 0 | 2 | 0 | 4 | 1096268274
| D | 1 | Zemné práce |  |  |  | 0 | [5 empty] | 0 |  | 0 |  | 0 | 1 | D | 1 |  |  |  | ROZPOCET | [6 empty] | 0
3 | K | 132211101.S | Hĺbenie rýh šírky do 600 mm v hornine tr.3 súdržných - ručným náradím | m3 | 2.16 |  | 0 |  |  |  | znížená |  | 0 | 0 | 0 | 0 | 0 | 4 | K | 2 |  |  |  | ROZPOCET | 0 | 0 | 0 | 0 | 0 | 2 | 0 | 4 | -715791842
| VV |  | "F 2 pod teren" 0,6*6*0,6 |  | 2.16 | [13 empty] | VV | 2 | 2 | True | 1 | ROZPOCET
4 | K | 132211119.S | Príplatok za lepivosť pri hĺbení rýh š do 600 mm ručným náradím v hornine tr. 3 | m3 | 0.648 |  | 0 |  |  |  | znížená |  | 0 | 0 | 0 | 0 | 0 | 4 | K | 2 |  |  |  | ROZPOCET | 0 | 0 | 0 | 0 | 0 | 2 | 0 | 4 | 263425569
| VV |  | "Príplatok k cene za lepivosť-len pri horninách 3 a 4. 30% objemu výkopu" 0,3*2,16 |  | 0.648 | [13 empty] | VV | 2 | 2 | True | 1 | ROZPOCET
5 | K | 162201101.S | Vodorovné premiestnenie výkopku z horniny 1-4 do 20m | m3 | 2.16 |  | 0 |  |  |  | znížená |  | 0 | 0 | 0 | 0 | 0 | 4 | K | 2 |  |  |  | ROZPOCET | 0 | 0 | 0 | 0 | 0 | 2 | 0 | 4 | -1768440790
6 | K | 162201102.S | Vodorovné premiestnenie výkopku z horniny 1-4 nad 20-50m | m3 | 2.16 |  | 0 |  |  |  | znížená |  | 0 | 0 | 0 | 0 | 0 | 4 | K | 2 |  |  |  | ROZPOCET | 0 | 0 | 0 | 0 | 0 | 2 | 0 | 4 | -2026562176
7 | K | 167101100.S | Nakladanie výkopku tr.1-4 ručne | m3 | 2.16 |  | 0 |  |  |  | znížená |  | 0 | 0 | 0 | 0 | 0 | 4 | K | 2 |  |  |  | ROZPOCET | 0 | 0 | 0 | 0 | 0 | 2 | 0 | 4 | 1453295514
8 | K | 171201201.S | Uloženie sypaniny na skládky do 100 m3 | m3 | 2.16 |  | 0 |  |  |  | znížená |  | 0 | 0 | 0 | 0 | 0 | 4 | K | 2 |  |  |  | ROZPOCET | 0 | 0 | 0 | 0 | 0 | 2 | 0 | 4 | 254270209
9 | K | 174101001.S | Zásyp sypaninou so zhutnením jám, šachiet, rýh, zárezov alebo okolo objektov do 100 m3 | m3 | 2.16 |  | 0 |  |  |  | znížená |  | 0 | 0 | 0 | 0 | 0 | 4 | K | 2 |  |  |  | ROZPOCET | 0 | 0 | 0 | 0 | 0 | 2 | 0 | 4 | -1113273212
| D | 2 | Zakladanie |  |  |  | 0 | [5 empty] | 0 |  | 11.4321 |  | 0 | 1 | D | 1 |  |  |  | ROZPOCET | [6 empty] | 0
10 | K | 211571111.S | Výplň odvodňovacieho rebra alebo trativodu do rýh s úpravou povrchu výplne štrkopieskom | m3 | 2.16 |  | 0 |  |  |  | znížená |  | 0 | 1.9205 | 4.1483 | 0 | 0 | 4 | K | 2 |  |  |  | ROZPOCET | 0 | 0 | 0 | 0 | 0 | 2 | 0 | 4 | -1790585808
| VV |  | "F 2 pod teren" 0,6*6*0,6 |  | 2.16 | [13 empty] | VV | 2 | 2 | True | 1 | ROZPOCET
11 | K | 211971121.S | Zhotov. oplášt. výplne z geotext. v ryhe alebo v záreze pri rozvinutej šírke oplášt. od 0 do 2, 5 m | m2 | 14.4 |  | 0 |  |  |  | znížená |  | 0 | 0.00035 | 0.00504 | 0 | 0 | 4 | K | 2 |  |  |  | ROZPOCET | 0 | 0 | 0 | 0 | 0 | 2 | 0 | 4 | -532862486
| VV |  | "F 2 pod teren" 0,6*6*4 |  | 14.4 | [13 empty] | VV | 2 | 2 | True | 1 | ROZPOCET
12 | M | 693110004400 | Geotextília polypropylénová TENCATE TS 50 F-5, 200 g/m2, netkaná separačno-filtračná geotextília | m2 | 14.688 |  | 0 |  |  |  | znížená |  | 0 | 0.0002 | 0.0029376 | 0 | 0 | 8 | M | 2 |  |  |  | ROZPOCET | 0 | 0 | 0 | 0 | 0 | 2 | 0 | 4 | -1156558896
| VV |  | 14,4*1,02 'Prepočítané koeficientom množstva |  | 14.688 | [13 empty] | VV | 2 | 2 | False | 1 | ROZPOCET
13 | K | 215901101.S | Zhutnenie podložia z rastlej horniny 1 až 4 pod násypy, z hornina súdržných do 92 % PS a nesúdržných | m2 | 42.97 |  | 0 |  |  |  | znížená |  | 0 | 0 | 0 | 0 | 0 | 4 | K | 2 |  |  |  | ROZPOCET | 0 | 0 | 0 | 0 | 0 | 2 | 0 | 4 | -20837506
| VV |  | "P 1" (4,47+4,46+3,85+5,06+5,63) |  | 23.47 | [13 empty] | VV | 2 | 2 | True | 0 | ROZPOCET
| VV |  | "P2 ext" 19,5 |  | 19.5 | [13 empty] | VV | 2 | 2 | True | 0 | ROZPOCET
| VV |  | Súčet |  | 42.97 | [13 empty] | VV | 2 | 4 | True | 1 | ROZPOCET
14 | K | 216904111.S | Očistenie plôch tlakovou vodou L skalných | m2 | 3.6 |  | 0 |  |  |  | znížená |  | 0 | 0 | 0 | 0 | 0 | 4 | K | 2 |  |  |  | ROZPOCET | 0 | 0 | 0 | 0 | 0 | 2 | 0 | 4 | -1572293603
| VV |  | "F 2 pod teren" 0,6*6 |  | 3.6 | [13 empty] | VV | 2 | 2 | True | 1 | ROZPOCET
15 | K | 216904391.S | Príplatok k cene za ručné dočistenie oceľovými kefami | m2 | 3.6 |  | 0 |  |  |  | znížená |  | 0 | 0 | 0 | 0 | 0 | 4 | K | 2 |  |  |  | ROZPOCET | 0 | 0 | 0 | 0 | 0 | 2 | 0 | 4 | -915068851
| VV |  | "F 2 pod teren" 0,6*6 |  | 3.6 | [13 empty] | VV | 2 | 2 | True | 1 | ROZPOCET
16 | K | 271571111.S | Vankúše zhutnené pod základy zo štrkopiesku | m3 | 3.521 |  | 0 |  |  |  | znížená |  | 0 | 2.0664 | 7.2758 | 0 | 0 | 4 | K | 2 |  |  |  | ROZPOCET | 0 | 0 | 0 | 0 | 0 | 2 | 0 | 4 | -625206421
| VV |  | "P 1" (4,47+4,46+3,85+5,06+5,63)*0,15 |  | 3.521 | [13 empty] | VV | 2 | 2 | True | 1 | ROZPOCET
| D | 3 | Zvislé a kompletné konštrukcie |  |  |  | 0 | [5 empty] | 0 |  | 0.015907 |  | 0 | 1 | D | 1 |  |  |  | ROZPOCET | [6 empty] | 0
17 | K | 342272051.S | Priečky z pórobetónových tvárnic hladkých s objemovou hmotnosťou do 600 kg/m3 hrúbky 150 mm | m2 | 0.143 |  | 0 |  |  |  | znížená |  | 0 | 0.11124 | 0.015907 | 0 | 0 | 4 | K | 2 |  |  |  | ROZPOCET | 0 | 0 | 0 | 0 | 0 | 2 | 0 | 4 | 1195986688
| VV |  | "domurovanie priecky m 104 do v.2,13m" 0,15*0,95 |  | 0.143 | [13 empty] | VV | 2 | 2 | True | 1 | ROZPOCET
| D | 5 | Komunikácie |  |  |  | 0 | [5 empty] | 0 |  | 10.3857 |  | 0 | 1 | D | 1 |  |  |  | ROZPOCET | [6 empty] | 0
18 | K | 564251111.S | Podklad alebo podsyp zo štrkopiesku s rozprestretím, vlhčením a zhutnením, po zhutnení hr. 150 mm | m2 | 19.5 |  | 0 |  |  |  | znížená |  | 0 | 0.3036 | 5.9202 | 0 | 0 | 4 | K | 2 |  |  |  | ROZPOCET | 0 | 0 | 0 | 0 | 0 | 2 | 0 | 4 | -878768162
| VV |  | "P2 ext" 19,5 |  | 19.5 | [13 empty] | VV | 2 | 2 | True | 1 | ROZPOCET
19 | K | 596911141.S | Kladenie betónovej zámkovej dlažby komunikácií pre peších hr. 60 mm pre peších do 50 m2 so zriadením lôžka z kameniva hr. 30 mm | m2 | 19.5 |  | 0 |  |  |  | znížená |  | 0 | 0.0925 | 1.8037 | 0 | 0 | 4 | K | 2 |  |  |  | ROZPOCET | 0 | 0 | 0 | 0 | 0 | 2 | 0 | 4 | 595496350
| VV |  | "P2 ext" 19,5 |  | 19.5 | [13 empty] | VV | 2 | 2 | True | 1 | ROZPOCET
20 | M | 592460011100.S | Dlažba betónová, rozmer 100x100x60 mm, farebná | m2 | 20.475 |  | 0 |  |  |  | znížená |  | 0 | 0.13 | 2.6618 | 0 | 0 | 8 | M | 2 |  |  |  | ROZPOCET | 0 | 0 | 0 | 0 | 0 | 2 | 0 | 4 | -2143279313
| VV |  | 19,5*1,05 'Prepočítané koeficientom množstva |  | 20.475 | [13 empty] | VV | 2 | 2 | False | 1 | ROZPOCET
| D | 6 | Úpravy povrchov, podlahy, osadenie |  |  |  | 0 | [5 empty] | 0 |  | 13.9229 |  | 0 | 1 | D | 1 |  |  |  | ROZPOCET | [6 empty] | 0
21 | K | 610991111.S | Zakrývanie výplní vnútorných okenných otvorov, predmetov a konštrukcií | m2 | 1.904 |  | 0 |  |  |  | znížená |  | 0 | 0.00019 | 0.00036176 | 0 | 0 | 4 | K | 2 |  |  |  | ROZPOCET | 0 | 0 | 0 | 0 | 0 | 2 | 0 | 4 | -428302358
| VV |  | 0,56*0,85*4 |  | 1.904 | [13 empty] | VV | 2 | 2 | True | 1 | ROZPOCET
22 | K | 612421421.S | Oprava vnútorných vápenných omietok stien, v množstve opravenej plochy nad 30 do 50 % hladkých | m2 | 108.555 |  | 0 |  |  |  | znížená |  | 0 | 0.01724 | 1.8715 | 0 | 0 | 4 | K | 2 |  |  |  | ROZPOCET | 0 | 0 | 0 | 0 | 0 | 2 | 0 | 4 | 1058323414
| VV |  | "stare steny" 2,55*(1,8+2,66+2,74+4,76*2+0,74+0,58+2,97+0,93+0,61)*2-(2,1*(1,03+0,95*2)+0,56*0,85*4)+0,375*(2,1*6+1,03+0,95*2+0,56*8+0,85*4) |  | 115.727 | [13 empty] | VV | 2 | 2 | True | 0 | ROZPOCET
| VV |  | "S1 inst predstena" -(1,2)*(1,3+1,93*2) |  | -6.192 | [13 empty] | VV | 2 | 2 | True | 0 | ROZPOCET
| VV |  | "S2 inst predstena" -2,45*0,2*2 |  | -0.98 | [13 empty] | VV | 2 | 2 | True | 0 | ROZPOCET
| VV |  | Súčet |  | 108.555 | [13 empty] | VV | 2 | 4 | True | 1 | ROZPOCET
23 | K | 621461033.S | Vonkajšia omietka podhľadov pastovitá silikátová roztieraná, hr. 2 mm | m2 | 2.13 |  | 0 |  |  |  | znížená |  | 0 | 0.0033 | 0.007029 | 0 | 0 | 4 | K | 2 |  |  |  | ROZPOCET | 0 | 0 | 0 | 0 | 0 | 2 | 0 | 4 | 881493670
| VV |  | "F 4" 0,15*2*7,1 |  | 2.13 | [13 empty] | VV | 2 | 2 | True | 1 | ROZPOCET
24 | K | 621481119.S | Potiahnutie vonkajších podhľadov sklotextilnou mriežkou s celoplošným prilepením | m2 | 2.13 |  | 0 |  |  |  | znížená |  | 0 | 0.00515 | 0.01097 | 0 | 0 | 4 | K | 2 |  |  |  | ROZPOCET | 0 | 0 | 0 | 0 | 0 | 2 | 0 | 4 | 1659680024
| VV |  | "F 4" 0,15*2*7,1 |  | 2.13 | [13 empty] | VV | 2 | 2 | True | 1 | ROZPOCET
25 | K | 622461013.S | Vonkajšia omietka stien pastovitá akrylátová roztieraná, hr. 2 mm | m2 | 14.322 |  | 0 |  |  |  | znížená |  | 0 | 0.00362 | 0.051846 | 0 | 0 | 4 | K | 2 |  |  |  | ROZPOCET | 0 | 0 | 0 | 0 | 0 | 2 | 0 | 4 | -1861853100
| VV |  | "F 2" 0,6*(7,1+6)*2-0,6*(0,95*2+1,03)+0,1*(0,6*6) |  | 14.322 | [13 empty] | VV | 2 | 2 | True | 1 | ROZPOCET
26 | K | 622461053.S | Vonkajšia omietka stien pastovitá silikónová roztieraná, hr. 2 mm | m2 | 58.494 |  | 0 |  |  |  | znížená |  | 0 | 0.00322 | 0.18835 | 0 | 0 | 4 | K | 2 |  |  |  | ROZPOCET | 0 | 0 | 0 | 0 | 0 | 2 | 0 | 4 | 157854732
| VV |  | "F 1" 2,5*(2*6+7,1)+2,05*7,1-(1,45*(0,95*2+1,03)+0,56*0,85*4)+0,12*(0,95*2+1,45*6+1,03+0,56*8+0,85*4) |  | 58.494 | [13 empty] | VV | 2 | 2 | True | 1 | ROZPOCET
27 | K | 622481122.S | Potiahnutie vonkajších stien sklotextílnou mriežkou s vložením bez lepidla | m2 | 19.94 |  | 0 |  |  |  | znížená |  | 0 | 0.00015 | 0.002991 | 0 | 0 | 4 | K | 2 |  |  |  | ROZPOCET | 0 | 0 | 0 | 0 | 0 | 2 | 0 | 4 | -1681070301
| VV |  | "F 1" 0,24*(0,95*2+2,1*6+1,03+0,56*8+0,85*4) |  | 5.618 | [13 empty] | VV | 2 | 2 | True | 0 | ROZPOCET
| VV |  | "F 2" 0,6*(7,1+6)*2-0,6*(0,95*2+1,03)+0,1*(0,6*6) |  | 14.322 | [13 empty] | VV | 2 | 2 | True | 0 | ROZPOCET
| VV |  | Súčet |  | 19.94 | [13 empty] | VV | 2 | 4 | True | 1 | ROZPOCET
28 | K | 625250548.S | Kontaktný zatepľovací systém soklovej alebo vodou namáhanej časti hr. 100 mm, skrutkovacie kotvy | m2 | 17.922 |  | 0 |  |  |  | znížená |  | 0 | 0.01299 | 0.23281 | 0 | 0 | 4 | K | 2 |  |  |  | ROZPOCET | 0 | 0 | 0 | 0 | 0 | 2 | 0 | 4 | -1403766405
| VV |  | "F 2" 0,6*(7,1+6)*2-0,6*(0,95*2+1,03)+0,1*(0,6*6) |  | 14.322 | [13 empty] | VV | 2 | 2 | True | 0 | ROZPOCET
| VV |  | "F 2 pod teren" 0,6*6 |  | 3.6 | [13 empty] | VV | 2 | 2 | True | 0 | ROZPOCET
| VV |  | Súčet |  | 17.922 | [13 empty] | VV | 2 | 4 | True | 1 | ROZPOCET
29 | K | 625250701.S | Kontaktný zatepľovací systém z minerálnej vlny hr. 30 mm, skrutkovacie kotvy | m2 | 2.13 |  | 0 |  |  |  | znížená |  | 0 | 0.01881 | 0.040065 | 0 | 0 | 4 | K | 2 |  |  |  | ROZPOCET | 0 | 0 | 0 | 0 | 0 | 2 | 0 | 4 | 1038184107
| VV |  | "F 4" 0,15*2*7,1 |  | 2.13 | [13 empty] | VV | 2 | 2 | True | 1 | ROZPOCET
30 | K | 625250708.S | Kontaktný zatepľovací systém z minerálnej vlny hr. 120 mm, skrutkovacie kotvy | m2 | 56.153 |  | 0 |  |  |  | znížená |  | 0 | 0.03006 | 1.688 | 0 | 0 | 4 | K | 2 |  |  |  | ROZPOCET | 0 | 0 | 0 | 0 | 0 | 2 | 0 | 4 | -2099361012
| VV |  | "F 1" 2,5*(2*6+7,1)+2,05*7,1-(1,45*(0,95*2+1,03)+0,56*0,85*4) |  | 56.153 | [13 empty] | VV | 2 | 2 | True | 1 | ROZPOCET
31 | K | 631319155.S | Príplatok za prehlad. povrchu betónovej mazaniny min. tr.C 8/10 oceľ. hlad. hr. 120-240 mm | m3 | 3.521 |  | 0 |  |  |  | znížená |  | 0 | 0 | 0 | 0 | 0 | 4 | K | 2 |  |  |  | ROZPOCET | 0 | 0 | 0 | 0 | 0 | 2 | 0 | 4 | -640097577
32 | K | 631325711.S | Mazanina z betónu vystužená oceľovými vláknami tr.C25/30 hr. nad 120 do 240 mm | m3 | 3.521 |  | 0 |  |  |  | znížená |  | 0 | 2.4407 | 8.5938 | 0 | 0 | 4 | K | 2 |  |  |  | ROZPOCET | 0 | 0 | 0 | 0 | 0 | 2 | 0 | 4 | -681759984
| VV |  | "P 1" (4,47+4,46+3,85+5,06+5,63)*0,15 |  | 3.521 | [13 empty] | VV | 2 | 2 | True | 1 | ROZPOCET
33 | K | 632001011.S | Zhotovenie separačnej fólie v podlahových vrstvách z PE | m2 | 23.47 |  | 0 |  |  |  | znížená |  | 0 | 0 | 0 | 0 | 0 | 4 | K | 2 |  |  |  | ROZPOCET | 0 | 0 | 0 | 0 | 0 | 2 | 0 | 4 | -1487491286
| VV |  | "P 1" (4,47+4,46+3,85+5,06+5,63) |  | 23.47 | [13 empty] | VV | 2 | 2 | True | 1 | ROZPOCET
34 | M | 283230007500.S | Oddeľovacia fólia na potery | m2 | 26.991 |  | 0 |  |  |  | znížená |  | 0 | 0.0001 | 0.0026991 | 0 | 0 | 8 | M | 2 |  |  |  | ROZPOCET | 0 | 0 | 0 | 0 | 0 | 2 | 0 | 4 | 1545736801
35 | K | 632001021.S | Zhotovenie okrajovej dilatačnej pásky z PE | m | 45.1 |  | 0 |  |  |  | znížená |  | 0 | 0 | 0 | 0 | 0 | 4 | K | 2 |  |  |  | ROZPOCET | 0 | 0 | 0 | 0 | 0 | 2 | 0 | 4 | -30117701
| VV |  | "stare steny" (1,8+2,66+2,74+4,76*2+0,74+0,58+2,97+0,93+0,61)*2 |  | 45.1 | [13 empty] | VV | 2 | 2 | True | 1 | ROZPOCET
36 | M | 283320004800.S | Okrajová dilatačná páska z PE 100/5 mm bez fólie na oddilatovanie poterov od stenových konštrukcií | m | 45.551 |  | 0 |  |  |  | znížená |  | 0 | 0.00015 | 0.0068327 | 0 | 0 | 8 | M | 2 |  |  |  | ROZPOCET | 0 | 0 | 0 | 0 | 0 | 2 | 0 | 4 | -1248933404
37 | K | 632001051.S | Zhotovenie jednonásobného penetračného náteru pre potery a stierky | m2 | 23.47 |  | 0 |  |  |  | znížená |  | 0 | 0 | 0 | 0 | 0 | 4 | K | 2 |  |  |  | ROZPOCET | 0 | 0 | 0 | 0 | 0 | 2 | 0 | 4 | -183934386
| VV |  | "P 1" (4,47+4,46+3,85+5,06+5,63) |  | 23.47 | [13 empty] | VV | 2 | 2 | True | 1 | ROZPOCET
38 | M | 585520008700.S | Penetračný náter na nasiakavé podklady pod potery, samonivelizačné hmoty a stavebné lepidlá | kg | 4.835 |  | 0 |  |  |  | znížená |  | 0 | 0.001 | 0.004835 | 0 | 0 | 8 | M | 2 |  |  |  | ROZPOCET | 0 | 0 | 0 | 0 | 0 | 2 | 0 | 4 | -92856783
39 | K | 632457650 | Cementová samonivelizačná hmota, napr. WEBER, weber.floor 4320, alebo ekvivalent, triedy CT-C30-F7, hr. 30 mm | m2 | 23.47 |  | 0 |  |  |  | znížená |  | 0 | 0.05202 | 1.2209 | 0 | 0 | 4 | K | 2 |  |  |  | ROZPOCET | 0 | 0 | 0 | 0 | 0 | 2 | 0 | 4 | -1290773176
| VV |  | "P 1" (4,47+4,46+3,85+5,06+5,63) |  | 23.47 | [13 empty] | VV | 2 | 2 | True | 1 | ROZPOCET
| D | 9 | Ostatné konštrukcie a práce-búranie |  |  |  | 0 | [5 empty] | 0 |  | 4.0126 |  | 0 | 1 | D | 1 |  |  |  | ROZPOCET | [6 empty] | 0
40 | K | 917862112.S | Osadenie chodník. obrubníka betónového stojatého do lôžka z betónu prosteho tr. C 16/20 s bočnou oporou | m | 13.8 |  | 0 |  |  |  | znížená |  | 0 | 0.12662 | 1.7474 | 0 | 0 | 4 | K | 2 |  |  |  | ROZPOCET | 0 | 0 | 0 | 0 | 0 | 2 | 0 | 4 | -1748811759
| VV |  | "P2 ext" 9,36+1,59+0,75+2,1 |  | 13.8 | [13 empty] | VV | 2 | 2 | True | 1 | ROZPOCET
41 | M | 592170001800.S | Obrubník parkový, lxšxv 1000x50x200 mm, prírodný | ks | 16 |  | 0 |  |  |  | znížená |  | 0 | 0.023 | 0.368 | 0 | 0 | 8 | M | 2 |  |  |  | ROZPOCET | 0 | 0 | 0 | 0 | 0 | 2 | 0 | 4 | -581804034
42 | K | 93xx1 | Demontáž a opätovná montáž rôznych kusových prvkov (rozhlas, tabule, vešiaky,...) | ks | 5 |  | 0 |  |  |  | znížená |  | 0 | 0 | 0 | 0 | 0 | 4 | K | 2 |  |  |  | ROZPOCET | 0 | 0 | 0 | 0 | 0 | 2 | 0 | 4 | 888712269
43 | K | 941941031.S | Montáž lešenia ľahkého pracovného radového s podlahami šírky od 0,80 do 1,00 m, výšky do 10 m | m2 | 34.06 |  | 0 |  |  |  | znížená |  | 0 | 0.02572 | 0.87602 | 0 | 0 | 4 | K | 2 |  |  |  | ROZPOCET | 0 | 0 | 0 | 0 | 0 | 2 | 0 | 4 | -755626431
| VV |  | "F 1" 1,3*(2*6+7,1*2) |  | 34.06 | [13 empty] | VV | 2 | 2 | True | 1 | ROZPOCET
44 | K | 941941191.S | Príplatok za prvý a každý ďalší i začatý mesiac použitia lešenia ľahkého pracovného radového s podlahami šírky od 0,80 do 1,00 m, výšky do 10 m | m2 | 34.06 |  | 0 |  |  |  | znížená |  | 0 | 0 | 0 | 0 | 0 | 4 | K | 2 |  |  |  | ROZPOCET | 0 | 0 | 0 | 0 | 0 | 2 | 0 | 4 | -2094017300
45 | K | 941941831.S | Demontáž lešenia ľahkého pracovného radového s podlahami šírky nad 0,80 do 1,00 m, výšky do 10 m | m2 | 34.06 |  | 0 |  |  |  | znížená |  | 0 | 0.02572 | 0.87602 | 0 | 0 | 4 | K | 2 |  |  |  | ROZPOCET | 0 | 0 | 0 | 0 | 0 | 2 | 0 | 4 | 103071733
46 | K | 941955002.S | Lešenie ľahké pracovné pomocné s výškou lešeňovej podlahy nad 1,20 do 1,90 m | m2 | 26.5 |  | 0 |  |  |  | znížená |  | 0 | 0.00192 | 0.05088 | 0 | 0 | 4 | K | 2 |  |  |  | ROZPOCET | 0 | 0 | 0 | 0 | 0 | 2 | 0 | 4 | 843424140
47 | K | 952901111.S | Vyčistenie budov pri výške podlaží do 4 m | m2 | 26.5 |  | 0 |  |  |  | znížená |  | 0 | 5e-05 | 0.001325 | 0 | 0 | 4 | K | 2 |  |  |  | ROZPOCET | 0 | 0 | 0 | 0 | 0 | 2 | 0 | 4 | -1781397070
48 | K | 952903011.S | Čistenie fasád tlakovou vodou od prachu, usadenín a pavučín z úrovne terénu | m2 | 74.797 |  | 0 |  |  |  | znížená |  | 0 | 0 | 0 | 0 | 0 | 4 | K | 2 |  |  |  | ROZPOCET | 0 | 0 | 0 | 0 | 0 | 2 | 0 | 4 | -1754797826
| VV |  | "F 1" 2,5*(2*6+7,1)+2,05*7,1-(2,05*(0,95*2+1,03)+0,56*0,85*4)+0,12*(0,95*2+2,1*6+1,03+0,56*8+0,85*4) |  | 57.204 | [13 empty] | VV | 2 | 2 | True | 0 | ROZPOCET
| VV |  | "F 2" 0,6*(7,1+6)*2-0,6*(0,95*2+1,03)+0,1*(0,6*6) |  | 14.322 | [13 empty] | VV | 2 | 2 | True | 0 | ROZPOCET
| VV |  | "F 3" 0,15*5,76+2*0,2*5,33+2*0,25*0,55 |  | 3.271 | [13 empty] | VV | 2 | 2 | True | 0 | ROZPOCET
| VV |  | Súčet |  | 74.797 | [13 empty] | VV | 2 | 4 | True | 1 | ROZPOCET
49 | K | 953941210.S | Osadenie drobných kovových výrobkov bez ich dodania, ale s vysekaním káps s plochou do 1 m2 | ks | 1 |  | 0 |  |  |  | znížená |  | 0 | 0.04162 | 0.04162 | 0 | 0 | 4 | K | 2 |  |  |  | ROZPOCET | 0 | 0 | 0 | 0 | 0 | 2 | 0 | 4 | 419743437
| VV |  | "T 4 poklop" 1 |  | 1 | [13 empty] | VV | 2 | 2 | True | 1 | ROZPOCET
50 | M | 552T4 | Poklop ľahký štvorcový s rámom 600x600 mm, nerez, napr. FFSYSTEMBAU PRO + TR, alebo ekvivalent, s mrazuvzdorným lepením EPDM, veko z protišmykovej nerez ocele z ryhovaného plechu | ks | 1 |  | 0 |  |  |  | znížená |  | 0 | 0.035 | 0.035 | 0 | 0 | 8 | M | 2 |  |  |  | ROZPOCET | 0 | 0 | 0 | 0 | 0 | 2 | 0 | 4 | 390829972
51 | K | 953945311.S | Hliníkový soklový profil šírky 123 mm | m | 23.27 |  | 0 |  |  |  | znížená |  | 0 | 0.00034 | 0.0079118 | 0 | 0 | 4 | K | 2 |  |  |  | ROZPOCET | 0 | 0 | 0 | 0 | 0 | 2 | 0 | 4 | 1068694712
| VV |  | (2*6+7,1*2)-0,95*2-1,03 |  | 23.27 | [13 empty] | VV | 2 | 2 | True | 1 | ROZPOCET
52 | K | 953945351.S | Hliníkový rohový ochranný profil s integrovanou mriežkou | m | 29.48 |  | 0 |  |  |  | znížená |  | 0 | 3e-05 | 0.0008844 | 0 | 0 | 4 | K | 2 |  |  |  | ROZPOCET | 0 | 0 | 0 | 0 | 0 | 2 | 0 | 4 | 1876208550
| VV |  | "F 1" 3,1*4+2,1*6+0,56*8 |  | 29.48 | [13 empty] | VV | 2 | 2 | True | 1 | ROZPOCET
53 | K | 953995406.S | Okenný a dverový začisťovací profil | m | 23.43 |  | 0 |  |  |  | znížená |  | 0 | 0.00023 | 0.0053889 | 0 | 0 | 4 | K | 2 |  |  |  | ROZPOCET | 0 | 0 | 0 | 0 | 0 | 2 | 0 | 4 | -106850636
| VV |  | 0,95*2+1,05+2,1*6+0,85*4+0,56*8 |  | 23.43 | [13 empty] | VV | 2 | 2 | True | 1 | ROZPOCET
54 | K | 953995411.S | Nadokenný profil so skrytou okapničkou | m | 6.35 |  | 0 |  |  |  | znížená |  | 0 | 0.00026 | 0.001651 | 0 | 0 | 4 | K | 2 |  |  |  | ROZPOCET | 0 | 0 | 0 | 0 | 0 | 2 | 0 | 4 | 1979725890
| VV |  | 0,95*2+1,05+0,85*4 |  | 6.35 | [13 empty] | VV | 2 | 2 | True | 1 | ROZPOCET
55 | K | 953995416.S | Parapetný profil s integrovanou sieťovinou | m | 3.4 |  | 0 |  |  |  | znížená |  | 0 | 0.00016 | 0.000544 | 0 | 0 | 4 | K | 2 |  |  |  | ROZPOCET | 0 | 0 | 0 | 0 | 0 | 2 | 0 | 4 | -92940862
| VV |  | 0,85*4 |  | 3.4 | [13 empty] | VV | 2 | 2 | True | 1 | ROZPOCET
56 | K | 979089002.S | Poplatok za skladovanie - obaly, (15 01, 02, 06) ostatné | t | 0.5 |  | 0 |  |  |  | znížená |  | 0 | 0 | 0 | 0 | 0 | 4 | K | 2 |  |  |  | ROZPOCET | 0 | 0 | 0 | 0 | 0 | 2 | 0 | 4 | 140878867
57 | K | 979089713.S | Prenájom kontajneru 7 m3 | ks | 1 |  | 0 |  |  |  | znížená |  | 0 | 0 | 0 | 0 | 0 | 4 | K | 2 |  |  |  | ROZPOCET | 0 | 0 | 0 | 0 | 0 | 2 | 0 | 4 | -941438002
| D | 99 | Presun hmôt HSV |  |  |  | 0 | [5 empty] | 0 |  | 0 |  | 0 | 1 | D | 1 |  |  |  | ROZPOCET | [6 empty] | 0
58 | K | 999281111.S | Presun hmôt pre opravy a údržbu objektov vrátane vonkajších plášťov výšky do 25 m | t | 39.769 |  | 0 |  |  |  | znížená |  | 0 | 0 | 0 | 0 | 0 | 4 | K | 2 |  |  |  | ROZPOCET | 0 | 0 | 0 | 0 | 0 | 2 | 0 | 4 | 1447945331
| D | PSV | Práce a dodávky PSV |  |  |  | 0 | [5 empty] | 0 |  | 7.4011 |  | 0.065792 | 2 | D | 0 |  |  |  | ROZPOCET | [6 empty] | 0
| D | 711 | Izolácie proti vode a vlhkosti |  |  |  | 0 | [5 empty] | 0 |  | 0.35461 |  | 0 | 2 | D | 1 |  |  |  | ROZPOCET | [6 empty] | 0
59 | K | 711111001.S | Zhotovenie izolácie proti zemnej vlhkosti vodorovná náterom penetračným za studena | m2 | 64.98 |  | 0 |  |  |  | znížená |  | 0 | 0 | 0 | 0 | 0 | 16 | K | 2 |  |  |  | ROZPOCET | 0 | 0 | 0 | 0 | 0 | 2 | 0 | 16 | -749146073
| VV |  | "dvojnasobny" | [15 empty] | VV | 2 | 1 | True | 0 | ROZPOCET
| VV |  | "P 1" (4,47+4,46+3,85+5,06+5,63)*2 |  | 46.94 | [13 empty] | VV | 2 | 2 | True | 0 | ROZPOCET
| VV |  | "stare steny" 0,2*(1,8+2,66+2,74+4,76*2+0,74+0,58+2,97+0,93+0,61)*2*2 |  | 18.04 | [13 empty] | VV | 2 | 2 | True | 0 | ROZPOCET
| VV |  | Súčet |  | 64.98 | [13 empty] | VV | 2 | 4 | True | 1 | ROZPOCET
60 | M | 246170000900.S | Lak asfaltový penetračný | t | 0.019 |  | 0 |  |  |  | znížená |  | 0 | 1 | 0.019 | 0 | 0 | 32 | M | 2 |  |  |  | ROZPOCET | 0 | 0 | 0 | 0 | 0 | 2 | 0 | 16 | 548689993
| VV |  | 64,98*0,0003 'Prepočítané koeficientom množstva |  | 0.019 | [13 empty] | VV | 2 | 2 | False | 1 | ROZPOCET
61 | K | 711112001.S | Zhotovenie izolácie proti zemnej vlhkosti zvislá penetračným náterom za studena | m2 | 7.2 |  | 0 |  |  |  | znížená |  | 0 | 0 | 0 | 0 | 0 | 16 | K | 2 |  |  |  | ROZPOCET | 0 | 0 | 0 | 0 | 0 | 2 | 0 | 16 | -1634600009
| VV |  | "dvojnasobny" | [15 empty] | VV | 2 | 1 | True | 0 | ROZPOCET
| VV |  | "F 2 pod teren" 0,6*6*2 |  | 7.2 | [13 empty] | VV | 2 | 2 | True | 0 | ROZPOCET
| VV |  | Súčet |  | 7.2 | [13 empty] | VV | 2 | 4 | True | 1 | ROZPOCET
62 | M | 246170000900.S | Lak asfaltový penetračný | t | 0.003 |  | 0 |  |  |  | znížená |  | 0 | 1 | 0.003 | 0 | 0 | 32 | M | 2 |  |  |  | ROZPOCET | 0 | 0 | 0 | 0 | 0 | 2 | 0 | 16 | 1630738056
| VV |  | 7,2*0,00035 'Prepočítané koeficientom množstva |  | 0.003 | [13 empty] | VV | 2 | 2 | False | 1 | ROZPOCET
63 | K | 711132107.S | Zhotovenie izolácie proti zemnej vlhkosti nopovou fóloiu položenou voľne na ploche zvislej | m2 | 4.8 |  | 0 |  |  |  | znížená |  | 0 | 8e-05 | 0.000384 | 0 | 0 | 16 | K | 2 |  |  |  | ROZPOCET | 0 | 0 | 0 | 0 | 0 | 2 | 0 | 16 | 294976247
| VV |  | "F 2 pod teren" 0,8*6 |  | 4.8 | [13 empty] | VV | 2 | 2 | True | 1 | ROZPOCET
64 | M | 283230002600 | Nopová HDPE fólia, výška nopu 8 mm, proti zemnej vlhkosti s radónovou ochranou, pre spodnú stavbu | m2 | 5.52 |  | 0 |  |  |  | znížená |  | 0 | 0.002 | 0.01104 | 0 | 0 | 32 | M | 2 |  |  |  | ROZPOCET | 0 | 0 | 0 | 0 | 0 | 2 | 0 | 16 | 1518344416
| VV |  | 4,8*1,15 'Prepočítané koeficientom množstva |  | 5.52 | [13 empty] | VV | 2 | 2 | False | 1 | ROZPOCET
65 | K | 711141559.S | Zhotovenie izolácie proti zemnej vlhkosti a tlakovej vode vodorovná NAIP pritavením | m2 | 36.09 |  | 0 |  |  |  | znížená |  | 0 | 0.00054 | 0.019489 | 0 | 0 | 16 | K | 2 |  |  |  | ROZPOCET | 0 | 0 | 0 | 0 | 0 | 2 | 0 | 16 | -558828167
| VV |  | "P 1" (4,47+4,46+3,85+5,06+5,63) |  | 23.47 | [13 empty] | VV | 2 | 2 | True | 0 | ROZPOCET
| VV |  | "stare steny" 0,2*(1,8+2,66+2,74+4,76*2+0,74+0,58+2,97+0,93+0,61)*2 |  | 9.02 | [13 empty] | VV | 2 | 2 | True | 0 | ROZPOCET
| VV |  | "F 2 pod teren" 0,6*6 |  | 3.6 | [13 empty] | VV | 2 | 2 | True | 0 | ROZPOCET
| VV |  | Súčet |  | 36.09 | [13 empty] | VV | 2 | 4 | True | 1 | ROZPOCET
66 | M | 628310001000.S | Pás asfaltový s posypom hr. 3,5 mm vystužený sklenenou rohožou | m2 | 41.504 |  | 0 |  |  |  | znížená |  | 0 | 0.00425 | 0.17639 | 0 | 0 | 32 | M | 2 |  |  |  | ROZPOCET | 0 | 0 | 0 | 0 | 0 | 2 | 0 | 16 | 590032956
| VV |  | 36,09*1,15 'Prepočítané koeficientom množstva |  | 41.504 | [13 empty] | VV | 2 | 2 | False | 1 | ROZPOCET
67 | K | 711190010.S | Ukončujúci profil profilovaných fólií | m | 6 |  | 0 |  |  |  | znížená |  | 0 | 0.00028 | 0.00168 | 0 | 0 | 16 | K | 2 |  |  |  | ROZPOCET | 0 | 0 | 0 | 0 | 0 | 2 | 0 | 16 | 1443510710
| VV |  | "nopova folia" 0 |  | 0 | [13 empty] | VV | 2 | 2 | True | 0 | ROZPOCET
| VV |  | "F 2 pod teren" 6 |  | 6 | [13 empty] | VV | 2 | 2 | True | 0 | ROZPOCET
| VV |  | Súčet |  | 6 | [13 empty] | VV | 2 | 4 | True | 1 | ROZPOCET
68 | K | 711210120.S | Zhotovenie dvojnásobného izol. náteru pod keramické obklady v interiéri na ploche vodorovnej | m2 | 23.47 |  | 0 |  |  |  | znížená |  | 0 | 0 | 0 | 0 | 0 | 16 | K | 2 |  |  |  | ROZPOCET | 0 | 0 | 0 | 0 | 0 | 2 | 0 | 16 | -323950577
| VV |  | "P 1" (4,47+4,46+3,85+5,06+5,63) |  | 23.47 | [13 empty] | VV | 2 | 2 | True | 1 | ROZPOCET
69 | M | 245660000550.S | Náter hydroizolačný tekutá vodonepriepustná membrána na báze živice | kg | 31.685 |  | 0 |  |  |  | znížená |  | 0 | 0.001 | 0.031685 | 0 | 0 | 32 | M | 2 |  |  |  | ROZPOCET | 0 | 0 | 0 | 0 | 0 | 2 | 0 | 16 | 1703991962
| VV |  | 23,47*1,35 'Prepočítané koeficientom množstva |  | 31.685 | [13 empty] | VV | 2 | 2 | False | 1 | ROZPOCET
70 | M | 247710007700.S | Pás tesniaci š. 120 mm, na utesnenie rohových a spojovacích škár pri aplikácii hydroizolácií | m | 47.35 |  | 0 |  |  |  | znížená |  | 0 | 5e-05 | 0.0023675 | 0 | 0 | 32 | M | 2 |  |  |  | ROZPOCET | 0 | 0 | 0 | 0 | 0 | 2 | 0 | 16 | 1450433701
| VV |  | (1,8+2,66+2,74+4,76*2+0,74+0,58+2,97+0,93+0,61)*2+0,375*(6) |  | 47.35 | [13 empty] | VV | 2 | 2 | True | 1 | ROZPOCET
71 | K | 711210125.S | Zhotovenie dvojnásobného izol. náteru pod keramické obklady v interiéri na ploche zvislej | m2 | 53.304 |  | 0 |  |  |  | znížená |  | 0 | 0 | 0 | 0 | 0 | 16 | K | 2 |  |  |  | ROZPOCET | 0 | 0 | 0 | 0 | 0 | 2 | 0 | 16 | -1898000565
| VV |  | "stare steny" 1,2*(1,8+2,66+2,74+4,76*2+0,74+0,58+2,97+0,93+0,61)*2-(1,2*(1,03+0,95*2))+0,375*(1,2*6) |  | 53.304 | [13 empty] | VV | 2 | 2 | True | 1 | ROZPOCET
72 | M | 245660000550.S | Náter hydroizolačný tekutá vodonepriepustná membrána na báze živice | kg | 71.96 |  | 0 |  |  |  | znížená |  | 0 | 0.001 | 0.07196 | 0 | 0 | 32 | M | 2 |  |  |  | ROZPOCET | 0 | 0 | 0 | 0 | 0 | 2 | 0 | 16 | -2003487395
| VV |  | 53,304*1,35 'Prepočítané koeficientom množstva |  | 71.96 | [13 empty] | VV | 2 | 2 | False | 1 | ROZPOCET
73 | K | 711491171.S | Zhotovenie podkladnej vrstvy izolácie z textílie na ploche vodorovnej, pre izolácie proti zemnej vlhkosti, podpovrchovej a tlakovej vode | m2 | 32.49 |  | 0 |  |  |  | znížená |  | 0 | 0 | 0 | 0 | 0 | 16 | K | 2 |  |  |  | ROZPOCET | 0 | 0 | 0 | 0 | 0 | 2 | 0 | 16 | -1314066282
| VV |  | "P 1" (4,47+4,46+3,85+5,06+5,63) |  | 23.47 | [13 empty] | VV | 2 | 2 | True | 0 | ROZPOCET
| VV |  | "stare steny" 0,2*(1,8+2,66+2,74+4,76*2+0,74+0,58+2,97+0,93+0,61)*2 |  | 9.02 | [13 empty] | VV | 2 | 2 | True | 0 | ROZPOCET
| VV |  | Súčet |  | 32.49 | [13 empty] | VV | 2 | 4 | True | 1 | ROZPOCET
74 | M | 693110002000.S | Geotextília polypropylénová netkaná 200 g/m2 | m2 | 37.364 |  | 0 |  |  |  | znížená |  | 0 | 0.0002 | 0.0074728 | 0 | 0 | 32 | M | 2 |  |  |  | ROZPOCET | 0 | 0 | 0 | 0 | 0 | 2 | 0 | 16 | 1012619827
| VV |  | 32,49*1,15 'Prepočítané koeficientom množstva |  | 37.364 | [13 empty] | VV | 2 | 2 | False | 1 | ROZPOCET
75 | K | 711491172.S | Zhotovenie ochrannej vrstvy izolácie z textílie na ploche vodorovnej, pre izolácie proti zemnej vlhkosti, podpovrchovej a tlakovej vode | m2 | 32.49 |  | 0 |  |  |  | znížená |  | 0 | 0 | 0 | 0 | 0 | 16 | K | 2 |  |  |  | ROZPOCET | 0 | 0 | 0 | 0 | 0 | 2 | 0 | 16 | 1333379261
| VV |  | "P 1" (4,47+4,46+3,85+5,06+5,63) |  | 23.47 | [13 empty] | VV | 2 | 2 | True | 0 | ROZPOCET
| VV |  | "stare steny" 0,2*(1,8+2,66+2,74+4,76*2+0,74+0,58+2,97+0,93+0,61)*2 |  | 9.02 | [13 empty] | VV | 2 | 2 | True | 0 | ROZPOCET
| VV |  | Súčet |  | 32.49 | [13 empty] | VV | 2 | 4 | True | 1 | ROZPOCET
76 | M | 693110002000.S | Geotextília polypropylénová netkaná 200 g/m2 | m2 | 37.364 |  | 0 |  |  |  | znížená |  | 0 | 0.0002 | 0.0074728 | 0 | 0 | 32 | M | 2 |  |  |  | ROZPOCET | 0 | 0 | 0 | 0 | 0 | 2 | 0 | 16 | 771455831
| VV |  | 32,49*1,15 'Prepočítané koeficientom množstva |  | 37.364 | [13 empty] | VV | 2 | 2 | False | 1 | ROZPOCET
77 | K | 711491271.S | Zhotovenie podkladnej vrstvy izolácie z textílie na ploche zvislej, pre izolácie proti zemnej vlhkosti, podpovrchovej a tlakovej vode | m2 | 3.6 |  | 0 |  |  |  | znížená |  | 0 | 0 | 0 | 0 | 0 | 16 | K | 2 |  |  |  | ROZPOCET | 0 | 0 | 0 | 0 | 0 | 2 | 0 | 16 | -1795677345
| VV |  | "F 2 pod teren" 0,6*6 |  | 3.6 | [13 empty] | VV | 2 | 2 | True | 1 | ROZPOCET
78 | M | 693110002000.S | Geotextília polypropylénová netkaná 200 g/m2 | m2 | 4.32 |  | 0 |  |  |  | znížená |  | 0 | 0.0002 | 0.000864 | 0 | 0 | 32 | M | 2 |  |  |  | ROZPOCET | 0 | 0 | 0 | 0 | 0 | 2 | 0 | 16 | -80780571
| VV |  | 3,6*1,2 'Prepočítané koeficientom množstva |  | 4.32 | [13 empty] | VV | 2 | 2 | False | 1 | ROZPOCET
79 | K | 711491272.S | Zhotovenie ochrannej vrstvy izolácie z textílie na ploche zvislej, pre izolácie proti zemnej vlhkosti, podpovrchovej a tlakovej vode | m2 | 3.6 |  | 0 |  |  |  | znížená |  | 0 | 2e-05 | 7.2e-05 | 0 | 0 | 16 | K | 2 |  |  |  | ROZPOCET | 0 | 0 | 0 | 0 | 0 | 2 | 0 | 16 | -862812886
| VV |  | "F 2 pod teren" 0,6*6 |  | 3.6 | [13 empty] | VV | 2 | 2 | True | 1 | ROZPOCET
80 | M | 693110002000.S | Geotextília polypropylénová netkaná 200 g/m2 | m2 | 4.32 |  | 0 |  |  |  | znížená |  | 0 | 0.0002 | 0.000864 | 0 | 0 | 32 | M | 2 |  |  |  | ROZPOCET | 0 | 0 | 0 | 0 | 0 | 2 | 0 | 16 | -1175667928
| VV |  | 3,6*1,2 'Prepočítané koeficientom množstva |  | 4.32 | [13 empty] | VV | 2 | 2 | False | 1 | ROZPOCET
81 | K | 711767278.S | Zhotovenie detailov, oprac.rúr.prestupov na voľnú prírubu dotes.tmelom do 200 mm | ks | 3 |  | 0 |  |  |  | znížená |  | 0 | 0.00029 | 0.00087 | 0 | 0 | 16 | K | 2 |  |  |  | ROZPOCET | 0 | 0 | 0 | 0 | 0 | 2 | 0 | 16 | -1826574169
82 | K | 998711201.S | Presun hmôt pre izoláciu proti vode v objektoch výšky do 6 m | % |  |  | 0 |  |  |  | znížená |  | 0 | 0 | 0 | 0 | 0 | 16 | K | 2 |  |  |  | ROZPOCET | 0 | 0 | 0 | 0 | 0 | 2 | 0 | 16 | -1894919564
| D | 712 | Izolácie striech |  |  |  | 0 | [5 empty] | 0 |  | 0.77912 |  | 0.065792 | 2 | D | 1 |  |  |  | ROZPOCET | [6 empty] | 0
83 | K | 712300841.R | Očistenie povlakovej krytiny na strechách plochých do 10° | m2 | 32.896 |  | 0 |  |  |  | znížená |  | 0 | 0 | 0 | 0.002 | 0.065792 | 16 | K | 2 |  |  |  | ROZPOCET | 0 | 0 | 0 | 0 | 0 | 2 | 0 | 16 | -1967293306
| VV |  | "ST 1" 5,76*(5,33+0,32)+2*0,32*(0,67-0,12) |  | 32.896 | [13 empty] | VV | 2 | 2 | True | 1 | ROZPOCET
84 | K | 712341759.R | Zhotovenie povlakovej krytiny striech plochých do 10° pásmi prikotvením, v dvoch vrstvách | m2 | 48.066 |  | 0 |  |  |  | znížená |  | 0 | 0.00099 | 0.047585 | 0 | 0 | 16 | K | 2 |  |  |  | ROZPOCET | 0 | 0 | 0 | 0 | 0 | 2 | 0 | 16 | 1519202800
| VV |  | "ST 1" 5,76*(5,33+0,32)+2*0,32*(0,67-0,12) |  | 32.896 | [13 empty] | VV | 2 | 2 | True | 0 | ROZPOCET
| VV |  | "ST 2" 0,67*(7,1+2*5,33) |  | 11.899 | [13 empty] | VV | 2 | 2 | True | 0 | ROZPOCET
| VV |  | "vratane prestupov" | [15 empty] | VV | 2 | 1 | True | 0 | ROZPOCET
| VV |  | "F 3" 0,15*5,76+2*0,2*5,33+2*0,25*0,55 |  | 3.271 | [13 empty] | VV | 2 | 2 | True | 0 | ROZPOCET
| VV |  | Súčet |  | 48.066 | [13 empty] | VV | 2 | 4 | True | 1 | ROZPOCET
85 | M | 628baku | Pás asfaltový natavovací modifikovaný hr. 5,2 mm, napr. BAUDER BAKUBIT K5K s bridlicovým posypom, alebo ekvivalent | m2 | 55.276 |  | 0 |  |  |  | znížená |  | 0 | 0.0045 | 0.24874 | 0 | 0 | 32 | M | 2 |  |  |  | ROZPOCET | 0 | 0 | 0 | 0 | 0 | 2 | 0 | 16 | -183286942
86 | M | 628baud | Pás samolepiaci modifikovaný hr. 3,0 mm, napr. BAUDERTEC KSA DUO, alebo ekvivalent | m2 | 55.276 |  | 0 |  |  |  | znížená |  | 0 | 0.0045 | 0.24874 | 0 | 0 | 32 | M | 2 |  |  |  | ROZPOCET | 0 | 0 | 0 | 0 | 0 | 2 | 0 | 16 | -1589452178
87 | M | 311hmoz | Strešná hmoždinka na kotvenie izolácie a hydroizolácie, napr. EJOT FDD Plus-50-R alebo ekvivalent | ks | 376.74 |  | 0 |  |  |  | znížená |  | 0 | 0.00015 | 0.056511 | 0 | 0 | 32 | M | 2 |  |  |  | ROZPOCET | 0 | 0 | 0 | 0 | 0 | 2 | 0 | 16 | -497228952
88 | K | 712973840.S | Detaily k termoplastom všeobecne, oplechovanie okraja odkvapovou záveternou lištou z hrubopolpast. plechu RŠ 250 mm | m | 0.64 |  | 0 |  |  |  | znížená |  | 0 | 0.00029 | 0.0001856 | 0 | 0 | 16 | K | 2 |  |  |  | ROZPOCET | 0 | 0 | 0 | 0 | 0 | 2 | 0 | 16 | 1538052208
| VV |  | "ST 1" 0,32*2 |  | 0.64 | [13 empty] | VV | 2 | 2 | True | 1 | ROZPOCET
89 | M | 311970001500.S | Vrut do dĺžky 150 mm na upevnenie do kombi dosiek | ks | 5.12 |  | 0 |  |  |  | znížená |  | 0 | 0.00015 | 0.000768 | 0 | 0 | 32 | M | 2 |  |  |  | ROZPOCET | 0 | 0 | 0 | 0 | 0 | 2 | 0 | 16 | 1100771035
90 | K | 712991050.S | Montáž podkladnej konštrukcie z OSB dosiek na atike šírky 621 - 800 mm pod klampiarske konštrukcie | m | 19.1 |  | 0 |  |  |  | znížená |  | 0 | 3e-05 | 0.000573 | 0 | 0 | 16 | K | 2 |  |  |  | ROZPOCET | 0 | 0 | 0 | 0 | 0 | 2 | 0 | 16 | 269646952
| VV |  | "K1" 19,1 |  | 19.1 | [13 empty] | VV | 2 | 2 | True | 1 | ROZPOCET
91 | M | 311690001000.S | Rozperný nit 6x30 mm do betónu, hliníkový | ks | 152.8 |  | 0 |  |  |  | znížená |  | 0 | 0.00035 | 0.05348 | 0 | 0 | 32 | M | 2 |  |  |  | ROZPOCET | 0 | 0 | 0 | 0 | 0 | 2 | 0 | 16 | -119615084
92 | M | 607260000300.S | Doska OSB nebrúsená hr. 18 mm | m2 | 15.471 |  | 0 |  |  |  | znížená |  | 0 | 0.00792 | 0.12253 | 0 | 0 | 32 | M | 2 |  |  |  | ROZPOCET | 0 | 0 | 0 | 0 | 0 | 2 | 0 | 16 | -1835802882
93 | K | 998712201.S | Presun hmôt pre izoláciu povlakovej krytiny v objektoch výšky do 6 m | % |  |  | 0 |  |  |  | znížená |  | 0 | 0 | 0 | 0 | 0 | 16 | K | 2 |  |  |  | ROZPOCET | 0 | 0 | 0 | 0 | 0 | 2 | 0 | 16 | 378122046
| D | 713 | Izolácie tepelné |  |  |  | 0 | [5 empty] | 0 |  | 0.28868 |  | 0 | 2 | D | 1 |  |  |  | ROZPOCET | [6 empty] | 0
94 | K | 713111131.S | Montáž tepelnej izolácie stropov rebrových minerálnou vlnou, spodkom s úpravou viazacím drôtom | m2 | 32.896 |  | 0 |  |  |  | znížená |  | 0 | 0.0003 | 0.0098688 | 0 | 0 | 16 | K | 2 |  |  |  | ROZPOCET | 0 | 0 | 0 | 0 | 0 | 2 | 0 | 16 | 302513026
| VV |  | "ST 1" 5,76*(5,33+0,32)+2*0,32*(0,67-0,12) |  | 32.896 | [13 empty] | VV | 2 | 2 | True | 1 | ROZPOCET
95 | M | 13862 | Tepelná izolácia, napr. Knauf UNIFIT 032, alebo ekvivalent, hrúbka 140mm | m2 | 31.251 |  | 0 |  |  |  | znížená |  | 0 | 0 | 0 | 0 | 0 | 32 | M | 2 |  |  |  | ROZPOCET | 0 | 0 | 0 | 0 | 0 | 2 | 0 | 16 | -145834519
| VV |  | 32,896*0,95 'Prepočítané koeficientom množstva |  | 31.251 | [13 empty] | VV | 2 | 2 | False | 1 | ROZPOCET
96 | K | 713120010.S | Zakrývanie tepelnej izolácie podláh fóliou | m2 | 23.47 |  | 0 |  |  |  | znížená |  | 0 | 0 | 0 | 0 | 0 | 16 | K | 2 |  |  |  | ROZPOCET | 0 | 0 | 0 | 0 | 0 | 2 | 0 | 16 | 1770897052
| VV |  | "P 1" (4,47+4,46+3,85+5,06+5,63) |  | 23.47 | [13 empty] | VV | 2 | 2 | True | 1 | ROZPOCET
97 | M | 283230011400.S | Krycia PE fólia hr. 0,12 mm, pre podlahové vykurovanie | m2 | 26.991 |  | 0 |  |  |  | znížená |  | 0 | 0.0001 | 0.0026991 | 0 | 0 | 32 | M | 2 |  |  |  | ROZPOCET | 0 | 0 | 0 | 0 | 0 | 2 | 0 | 16 | -113162231
| VV |  | 23,47*1,15 'Prepočítané koeficientom množstva |  | 26.991 | [13 empty] | VV | 2 | 2 | False | 1 | ROZPOCET
98 | K | 713122111.S | Montáž tepelnej izolácie podláh polystyrénom, kladeným voľne v jednej vrstve | m2 | 23.47 |  | 0 |  |  |  | znížená |  | 0 | 0 | 0 | 0 | 0 | 16 | K | 2 |  |  |  | ROZPOCET | 0 | 0 | 0 | 0 | 0 | 2 | 0 | 16 | 1991485485
| VV |  | "P 1" (4,47+4,46+3,85+5,06+5,63) |  | 23.47 | [13 empty] | VV | 2 | 2 | True | 1 | ROZPOCET
99 | M | 283760002100.S | Doska EPS hr. 100 mm, pevnosť v tlaku 150 kPa, sivý penový polystyrén pre zateplenie podláh | m2 | 23.939 |  | 0 |  |  |  | znížená |  | 0 | 0.0034 | 0.081393 | 0 | 0 | 32 | M | 2 |  |  |  | ROZPOCET | 0 | 0 | 0 | 0 | 0 | 2 | 0 | 16 | 1173117231
| VV |  | 23,47*1,02 'Prepočítané koeficientom množstva |  | 23.939 | [13 empty] | VV | 2 | 2 | False | 1 | ROZPOCET
100 | K | 713142151.S | Montáž tepelnej izolácie striech plochých do 10° polystyrénom, jednovrstvová kladenými voľne | m2 | 32.896 |  | 0 |  |  |  | znížená |  | 0 | 0 | 0 | 0 | 0 | 16 | K | 2 |  |  |  | ROZPOCET | 0 | 0 | 0 | 0 | 0 | 2 | 0 | 16 | 266406423
| VV |  | "ST 1" 5,76*(5,33+0,32)+2*0,32*(0,67-0,12) |  | 32.896 | [13 empty] | VV | 2 | 2 | True | 1 | ROZPOCET
101 | M | 283750002400.S | Doska XPS 300 hr. 140 mm, zakladanie stavieb, podlahy, obrátené ploché strechy | m2 | 33.554 |  | 0 |  |  |  | znížená |  | 0 | 0.00462 | 0.15502 | 0 | 0 | 32 | M | 2 |  |  |  | ROZPOCET | 0 | 0 | 0 | 0 | 0 | 2 | 0 | 16 | 1837036789
| VV |  | 32,896*1,02 'Prepočítané koeficientom množstva |  | 33.554 | [13 empty] | VV | 2 | 2 | False | 1 | ROZPOCET
102 | K | 713144080.S | Montáž tepelnej izolácie na atiku z XPS do lepidla | m2 | 3.271 |  | 0 |  |  |  | znížená |  | 0 | 0.004 | 0.013084 | 0 | 0 | 16 | K | 2 |  |  |  | ROZPOCET | 0 | 0 | 0 | 0 | 0 | 2 | 0 | 16 | -1449724222
| VV |  | "F 3" 0,15*5,76+2*0,2*5,33+2*0,25*0,55 |  | 3.271 | [13 empty] | VV | 2 | 2 | True | 1 | ROZPOCET
103 | M | 283750001800.S | Doska XPS 300 hr. 50 mm, zakladanie stavieb, podlahy, obrátené ploché strechy | m2 | 3.336 |  | 0 |  |  |  | znížená |  | 0 | 0.00165 | 0.0055044 | 0 | 0 | 32 | M | 2 |  |  |  | ROZPOCET | 0 | 0 | 0 | 0 | 0 | 2 | 0 | 16 | 1257731049
| VV |  | 3,271*1,02 'Prepočítané koeficientom množstva |  | 3.336 | [13 empty] | VV | 2 | 2 | False | 1 | ROZPOCET
104 | K | 713144090.S | Montáž tepelnej izolácie na atiku z XPS prikotvením | m2 | 12.797 |  | 0 |  |  |  | znížená |  | 0 | 0.00012 | 0.0015356 | 0 | 0 | 16 | K | 2 |  |  |  | ROZPOCET | 0 | 0 | 0 | 0 | 0 | 2 | 0 | 16 | -1824349195
| VV |  | "K1" 19,1*0,67 |  | 12.797 | [13 empty] | VV | 2 | 2 | True | 1 | ROZPOCET
105 | M | 283750000700.S | Doska XPS hr. 50 mm, zateplenie soklov, suterénov, podláh | m2 | 13.053 |  | 0 |  |  |  | znížená |  | 0 | 0.0015 | 0.01958 | 0 | 0 | 32 | M | 2 |  |  |  | ROZPOCET | 0 | 0 | 0 | 0 | 0 | 2 | 0 | 16 | -292907140
| VV |  | 12,797*1,02 'Prepočítané koeficientom množstva |  | 13.053 | [13 empty] | VV | 2 | 2 | False | 1 | ROZPOCET
106 | K | 998713201.S | Presun hmôt pre izolácie tepelné v objektoch výšky do 6 m | % |  |  | 0 |  |  |  | znížená |  | 0 | 0 | 0 | 0 | 0 | 16 | K | 2 |  |  |  | ROZPOCET | 0 | 0 | 0 | 0 | 0 | 2 | 0 | 16 | -1093008179
| D | 725 | Zdravotechnika - zariaďovacie predmety |  |  |  | 0 | [5 empty] | 0 |  | 0.01593 |  | 0 | 2 | D | 1 |  |  |  | ROZPOCET | [6 empty] | 0
107 | K | 725190005.S | Montáž pisoárovej deliacej steny | ks | 1 |  | 0 |  |  |  | znížená |  | 0 | 0 | 0 | 0 | 0 | 16 | K | 2 |  |  |  | ROZPOCET | 0 | 0 | 0 | 0 | 0 | 2 | 0 | 16 | 1409539210
| VV |  | "T 3" 1 |  | 1 | [13 empty] | VV | 2 | 2 | True | 1 | ROZPOCET
108 | M | 642520000100 | Pisoárová deliaca stena, napr. SPLIT, lxšxhr 660x410x100 mm, keramika, biela, JIKA, alebo ekvivalent | ks | 1 |  | 0 |  |  |  | znížená |  | 0 | 0.0147 | 0.0147 | 0 | 0 | 32 | M | 2 |  |  |  | ROZPOCET | 0 | 0 | 0 | 0 | 0 | 2 | 0 | 16 | 1077656488
109 | K | 725291114.S | Montáž doplnkov zariadení kúpeľní a záchodov, madlá | ks | 3 |  | 0 |  |  |  | znížená |  | 0 | 0 | 0 | 0 | 0 | 16 | K | 2 |  |  |  | ROZPOCET | 0 | 0 | 0 | 0 | 0 | 2 | 0 | 16 | -1071802234
110 | M | 552380012400.S | Madlo nerezové univerzálne pevné | ks | 1 |  | 0 |  |  |  | znížená |  | 0 | 0.00035 | 0.00035 | 0 | 0 | 32 | M | 2 |  |  |  | ROZPOCET | 0 | 0 | 0 | 0 | 0 | 2 | 0 | 16 | 389827965
111 | M | 552380012300 | Madlo nerezové sklopné, dĺžka 830 mm, povrch matný, napr. SANELA. alebo ekvivalent | ks | 2 |  | 0 |  |  |  | znížená |  | 0 | 0.00044 | 0.00088 | 0 | 0 | 32 | M | 2 |  |  |  | ROZPOCET | 0 | 0 | 0 | 0 | 0 | 2 | 0 | 16 | -457767467
112 | K | 998725201.S | Presun hmôt pre zariaďovacie predmety v objektoch výšky do 6 m | % |  |  | 0 |  |  |  | znížená |  | 0 | 0 | 0 | 0 | 0 | 16 | K | 2 |  |  |  | ROZPOCET | 0 | 0 | 0 | 0 | 0 | 2 | 0 | 16 | -537006076
| D | 762 | Konštrukcie tesárske |  |  |  | 0 | [5 empty] | 0 |  | 0.1669 |  | 0 | 2 | D | 1 |  |  |  | ROZPOCET | [6 empty] | 0
113 | K | 762421312.S | Obloženie stropov alebo strešných podhľadov z dosiek OSB skrutkovaných na pero a drážku hr. dosky 15 mm | m2 | 3.65 |  | 0 |  |  |  | znížená |  | 0 | 0.00716 | 0.026134 | 0 | 0 | 16 | K | 2 |  |  |  | ROZPOCET | 0 | 0 | 0 | 0 | 0 | 2 | 0 | 16 | -342627799
| VV |  | "F 4" 0,15*2*7,1 |  | 2.13 | [13 empty] | VV | 2 | 2 | True | 0 | ROZPOCET
| VV |  | "ST 1 hranol pri K3" (6,9+2*0,35)*0,2 |  | 1.52 | [13 empty] | VV | 2 | 2 | True | 0 | ROZPOCET
| VV |  | Súčet |  | 3.65 | [13 empty] | VV | 2 | 4 | True | 1 | ROZPOCET
114 | K | 762421500.S | Montáž obloženia stropov, podkladový rošt | m | 58.6 |  | 0 |  |  |  | znížená |  | 0 | 6e-05 | 0.003516 | 0 | 0 | 16 | K | 2 |  |  |  | ROZPOCET | 0 | 0 | 0 | 0 | 0 | 2 | 0 | 16 | -245117897
| VV |  | "V cene sú započítané spojovacie prostriedky" | [15 empty] | VV | 2 | 1 | True | 0 | ROZPOCET
| VV |  | "latovanie 40/60 á 500mm" 58,6 |  | 58.6 | [13 empty] | VV | 2 | 2 | True | 0 | ROZPOCET
| VV |  | Súčet |  | 58.6 | [13 empty] | VV | 2 | 4 | True | 1 | ROZPOCET
115 | M | 605430000300 | Rezivo stavebné zo smreku - strešné laty impregnované hr. 40 mm, š. 60 mm, dĺ. 4000-5000 mm | m3 | 0.147 |  | 0 |  |  |  | znížená |  | 0 | 0.5 | 0.0735 | 0 | 0 | 32 | M | 2 |  |  |  | ROZPOCET | 0 | 0 | 0 | 0 | 0 | 2 | 0 | 16 | -341493572
| VV |  | "latovanie 40/60 á 500mm" 58,6*0,04*0,06 |  | 0.141 | [13 empty] | VV | 2 | 2 | True | 1 | ROZPOCET
| VV |  | 0,141*1,04 'Prepočítané koeficientom množstva |  | 0.147 | [13 empty] | VV | 2 | 2 | False | 1 | ROZPOCET
116 | K | 762712120.S | Montáž priestorových viazaných konštrukcií z reziva hraneného prierezovej plochy 120 - 224 cm2 | m | 7.6 |  | 0 |  |  |  | znížená |  | 0 | 0.00021 | 0.001596 | 0 | 0 | 16 | K | 2 |  |  |  | ROZPOCET | 0 | 0 | 0 | 0 | 0 | 2 | 0 | 16 | -2049495520
| VV |  | "ST 1 hranol pri K3" (6,9+2*0,35) |  | 7.6 | [13 empty] | VV | 2 | 2 | True | 1 | ROZPOCET
117 | M | 605420000200.R | Rezivo stavebné zo smreku - hranoly hranené, stredové rezivo EBW hr. 100 mm, š. 140 mm, dĺ. 4000-6000 mm | m3 | 0.114 |  | 0 |  |  |  | znížená |  | 0 | 0.5 | 0.057 | 0 | 0 | 32 | M | 2 |  |  |  | ROZPOCET | 0 | 0 | 0 | 0 | 0 | 2 | 0 | 16 | 483806116
| VV |  | "ST 1 hranol pri K3" (6,9+2*0,35)*0,1*0,14 |  | 0.106 | [13 empty] | VV | 2 | 2 | True | 1 | ROZPOCET
| VV |  | 0,106*1,08 'Prepočítané koeficientom množstva |  | 0.114 | [13 empty] | VV | 2 | 2 | False | 1 | ROZPOCET
118 | K | 762795000.S | Spojovacie prostriedky pre priestorové viazané konštrukcie - klince, svorky, fixačné dosky | m3 | 0.2 |  | 0 |  |  |  | znížená |  | 0 | 0.02578 | 0.005156 | 0 | 0 | 16 | K | 2 |  |  |  | ROZPOCET | 0 | 0 | 0 | 0 | 0 | 2 | 0 | 16 | -1914118780
119 | K | 998762202.S | Presun hmôt pre konštrukcie tesárske v objektoch výšky do 12 m | % |  |  | 0 |  |  |  | znížená |  | 0 | 0 | 0 | 0 | 0 | 16 | K | 2 |  |  |  | ROZPOCET | 0 | 0 | 0 | 0 | 0 | 2 | 0 | 16 | 1070010937
| D | 763 | Konštrukcie - drevostavby |  |  |  | 0 | [5 empty] | 0 |  | 0.54208 |  | 0 | 2 | D | 1 |  |  |  | ROZPOCET | [6 empty] | 0
120 | K | 763_pozn | "Pozn.pre všetky položky SDK: vrátane rohových a ukončovacích líšt, presieťkovania a prebrúsenia, silikónovanie a akrylovanie spojov, zosilovacie profily, výmeny, zosilovacej nosnej konstrukcie" |  | 0 |  | 0 |  |  |  | znížená |  | 0 | 0 | 0 | 0 | 0 | 16 | K | 2 |  |  |  | ROZPOCET | 0 | 0 | 0 | 0 | 0 | 2 | 0 | 16 | 526848176
121 | K | 763119210.S | SDK priečka s izoláciou základný penetračný náter | m2 | 8.204 |  | 0 |  |  |  | znížená |  | 0 | 7e-05 | 0.00057428 | 0 | 0 | 16 | K | 2 |  |  |  | ROZPOCET | 0 | 0 | 0 | 0 | 0 | 2 | 0 | 16 | 37220801
| VV |  | "S1 inst predstena" (1,2+0,2)*(1,3+1,93*2) |  | 7.224 | [13 empty] | VV | 2 | 2 | True | 0 | ROZPOCET
| VV |  | "S2 inst predstena" 2,45*0,2*2 |  | 0.98 | [13 empty] | VV | 2 | 2 | True | 0 | ROZPOCET
| VV |  | Súčet |  | 8.204 | [13 empty] | VV | 2 | 4 | True | 1 | ROZPOCET
122 | K | 763120011.S | Sadrokartónová inštalačná predstena pre sanitárne zariadenia, kca CD+UD, dvojito opláštená doskou impregnovanou H2 2x12,5 mm | m2 | 8.204 |  | 0 |  |  |  | znížená |  | 0 | 0.02177 | 0.1786 | 0 | 0 | 16 | K | 2 |  |  |  | ROZPOCET | 0 | 0 | 0 | 0 | 0 | 2 | 0 | 16 | -1847577078
| VV |  | "S1 inst predstena" (1,2+0,2)*(1,3+1,93*2) |  | 7.224 | [13 empty] | VV | 2 | 2 | True | 0 | ROZPOCET
| VV |  | "S2 inst predstena" 2,45*0,2*2 |  | 0.98 | [13 empty] | VV | 2 | 2 | True | 0 | ROZPOCET
| VV |  | Súčet |  | 8.204 | [13 empty] | VV | 2 | 4 | True | 1 | ROZPOCET
123 | K | 763138223.S | Podhľad SDK závesný na dvojúrovňovej oceľovej podkonštrukcií CD+UD, doska protipožiarna impregnovaná DFH2 12.5 mm | m2 | 26.1 |  | 0 |  |  |  | znížená |  | 0 | 0.01344 | 0.35078 | 0 | 0 | 16 | K | 2 |  |  |  | ROZPOCET | 0 | 0 | 0 | 0 | 0 | 2 | 0 | 16 | -251488368
| VV |  | 26,1 |  | 26.1 | [13 empty] | VV | 2 | 2 | True | 1 | ROZPOCET
124 | M | 283280007000.R | Parozábrana - parobrzda, pre reguláciu vodných pár pre strechy, stropy a steny, napr. ROTHOBLAAS BARRIER NET SD40+, alebo ekvivalent | m2 | 30.015 |  | 0 |  |  |  | znížená |  | 0 | 0.00011 | 0.0033017 | 0 | 0 | 32 | M | 2 |  |  |  | ROZPOCET | 0 | 0 | 0 | 0 | 0 | 2 | 0 | 16 | -492720100
| VV |  | 26,1*1,15 'Prepočítané koeficientom množstva |  | 30.015 | [13 empty] | VV | 2 | 2 | False | 1 | ROZPOCET
125 | K | 763170020.S | Montáž revíznych dvierok pre SDK podhľady veľkosti do 0,10 m2 | ks | 1 |  | 0 |  |  |  | znížená |  | 0 | 0.00012 | 0.00012 | 0 | 0 | 16 | K | 2 |  |  |  | ROZPOCET | 0 | 0 | 0 | 0 | 0 | 2 | 0 | 16 | 1880020822
| VV |  | "T 5" 1 |  | 1 | [13 empty] | VV | 2 | 2 | True | 1 | ROZPOCET
126 | M | 590160003600.S | Dvierka revízne šxl 300x300 mm, napr. FFSYSTEMBAU system F6 BD typ F30/F45, alebo ekvivalent | ks | 1 |  | 0 |  |  |  | znížená |  | 0 | 0.0055 | 0.0055 | 0 | 0 | 32 | M | 2 |  |  |  | ROZPOCET | 0 | 0 | 0 | 0 | 0 | 2 | 0 | 16 | -806616566
127 | K | 763190010.S | Úprava spojov medzi SDK konštrukciou a murivom, betónovou konštrukciou prepáskovaním a pretmelením | m | 63.96 |  | 0 |  |  |  | znížená |  | 0 | 5e-05 | 0.003198 | 0 | 0 | 16 | K | 2 |  |  |  | ROZPOCET | 0 | 0 | 0 | 0 | 0 | 2 | 0 | 16 | 347438707
| VV |  | "stare steny" (1,8+2,66+2,74+4,76*2+0,74+0,58+2,97+0,93+0,61)*2 |  | 45.1 | [13 empty] | VV | 2 | 2 | True | 0 | ROZPOCET
| VV |  | "S1 inst predstena" (1,2+0,2)*6+(1,3+1,93*2) |  | 13.56 | [13 empty] | VV | 2 | 2 | True | 0 | ROZPOCET
| VV |  | "S2 inst predstena" 2,45*2+0,2*2 |  | 5.3 | [13 empty] | VV | 2 | 2 | True | 0 | ROZPOCET
| VV |  | Súčet |  | 63.96 | [13 empty] | VV | 2 | 4 | True | 1 | ROZPOCET
128 | K | 998763401.S | Presun hmôt pre sádrokartónové konštrukcie v stavbách (objektoch) výšky do 7 m | % |  |  | 0 |  |  |  | znížená |  | 0 | 0 | 0 | 0 | 0 | 16 | K | 2 |  |  |  | ROZPOCET | 0 | 0 | 0 | 0 | 0 | 2 | 0 | 16 | -1563908409
| D | 764 | Konštrukcie klampiarske |  |  |  | 0 | [5 empty] | 0 |  | 0.17673 |  | 0 | 2 | D | 1 |  |  |  | ROZPOCET | [6 empty] | 0
129 | K | 764171263.S | Odkvapové lemovanie pozink farebný, r.š. do 250 mm, sklon strechy do 30° | m | 6.9 |  | 0 |  |  |  | znížená |  | 0 | 0.00032 | 0.002208 | 0 | 0 | 16 | K | 2 |  |  |  | ROZPOCET | 0 | 0 | 0 | 0 | 0 | 2 | 0 | 16 | 267147331
| VV |  | "K3" 6,9 |  | 6.9 | [13 empty] | VV | 2 | 2 | True | 1 | ROZPOCET
130 | K | 764711113.S | Oplechovanie parapetov zo zvitkov pozink farebný, r.š. 200 mm | m | 3.4 |  | 0 |  |  |  | znížená |  | 0 | 0.00226 | 0.007684 | 0 | 0 | 16 | K | 2 |  |  |  | ROZPOCET | 0 | 0 | 0 | 0 | 0 | 2 | 0 | 16 | -1800720386
| VV |  | "O1" 0,85*4 |  | 3.4 | [13 empty] | VV | 2 | 2 | True | 1 | ROZPOCET
131 | K | 76473111xx | Oplechovanie múrov, atík, nadmuroviek zo zvitkov pozink farebný, r.š. 895 mm | m | 19.1 |  | 0 |  |  |  | znížená |  | 0 | 0.00778 | 0.1486 | 0 | 0 | 16 | K | 2 |  |  |  | ROZPOCET | 0 | 0 | 0 | 0 | 0 | 2 | 0 | 16 | 1906191406
| VV |  | "K1" 19,1 |  | 19.1 | [13 empty] | VV | 2 | 2 | True | 1 | ROZPOCET
132 | K | 764751112.S | Zvodová rúra kruhová pozink farebný vrátane príslušenstva, priemer 100 mm | m | 2.5 |  | 0 |  |  |  | znížená |  | 0 | 0.00211 | 0.005275 | 0 | 0 | 16 | K | 2 |  |  |  | ROZPOCET | 0 | 0 | 0 | 0 | 0 | 2 | 0 | 16 | 145998126
| VV |  | "K4" 2,5 |  | 2.5 | [13 empty] | VV | 2 | 2 | True | 1 | ROZPOCET
133 | K | 764751132.S | Koleno zvodovej rúry pozink farebný, priemer 100 mm | ks | 1 |  | 0 |  |  |  | znížená |  | 0 | 0.00042 | 0.00042 | 0 | 0 | 16 | K | 2 |  |  |  | ROZPOCET | 0 | 0 | 0 | 0 | 0 | 2 | 0 | 16 | -1071068660
| VV |  | "K4" 1 |  | 1 | [13 empty] | VV | 2 | 2 | True | 1 | ROZPOCET
134 | K | 764751142 | Výtokové koleno potrubia D 100 mm Lindab Rainline Elite | ks | 1 |  | 0 |  |  |  | znížená |  | 0 | 0.00039 | 0.00039 | 0 | 0 | 16 | K | 2 |  |  |  | ROZPOCET | 0 | 0 | 0 | 0 | 0 | 2 | 0 | 16 | 610666329
| VV |  | "K4" 1 |  | 1 | [13 empty] | VV | 2 | 2 | True | 1 | ROZPOCET
135 | K | 764751166.S | Medzikus zvodovej rúry pozink farebný, priemer 100 mm | ks | 1 |  | 0 |  |  |  | znížená |  | 0 | 0.00027 | 0.00027 | 0 | 0 | 16 | K | 2 |  |  |  | ROZPOCET | 0 | 0 | 0 | 0 | 0 | 2 | 0 | 16 | 560786139
| VV |  | "K4" 1 |  | 1 | [13 empty] | VV | 2 | 2 | True | 1 | ROZPOCET
136 | K | 764761122.S | Žľab pododkvapový polkruhový pozink farebný vrátane čela, hákov, rohov, kútov, r.š. 330 mm | m | 6.9 |  | 0 |  |  |  | znížená |  | 0 | 0.00167 | 0.011523 | 0 | 0 | 16 | K | 2 |  |  |  | ROZPOCET | 0 | 0 | 0 | 0 | 0 | 2 | 0 | 16 | 1148818892
| VV |  | "K2" 6,9 |  | 6.9 | [13 empty] | VV | 2 | 2 | True | 1 | ROZPOCET
137 | K | 764761232.S | Kotlík žľabový oválny pozink farebný, rozmer (r.š./D) 330/100 mm | ks | 1 |  | 0 |  |  |  | znížená |  | 0 | 0.00036 | 0.00036 | 0 | 0 | 16 | K | 2 |  |  |  | ROZPOCET | 0 | 0 | 0 | 0 | 0 | 2 | 0 | 16 | 714834073
| VV |  | "K4" 1 |  | 1 | [13 empty] | VV | 2 | 2 | True | 1 | ROZPOCET
138 | K | 998764201.S | Presun hmôt pre konštrukcie klampiarske v objektoch výšky do 6 m | % |  |  | 0 |  |  |  | znížená |  | 0 | 0 | 0 | 0 | 0 | 16 | K | 2 |  |  |  | ROZPOCET | 0 | 0 | 0 | 0 | 0 | 2 | 0 | 16 | 107350402
| D | 767 | Konštrukcie doplnkové kovové |  |  |  | 0 | [5 empty] | 0 |  | 1.596 |  | 0 | 2 | D | 1 |  |  |  | ROZPOCET | [6 empty] | 0
139 | K | D xx2 | Poznámka: Výplne otvorov naceňovať podľa Výkazov v dokumentácii! |  | 0 |  | 0 |  |  |  | znížená |  | 0 | 0 | 0 | 0 | 0 | 16 | K | 2 |  |  |  | ROZPOCET | 0 | 0 | 0 | 0 | 0 | 2 | 0 | 16 | 1314429523
140 | K | 7671332xx1.1 | Montáž a dodávka deliacej priečky WC, extrudovaný polystyrén, HPL doska, hr. 32 mm, s dvermi, profily hliník elox, nerez, farba šedá | m2 | 7.913 |  | 0 |  |  |  | znížená |  | 0 | 0 | 0 | 0 | 0 | 4 | K | 2 |  |  |  | ROZPOCET | 0 | 0 | 0 | 0 | 0 | 2 | 0 | 4 | -1538260197
| VV |  | "T 1" 2,05*1,93*2 |  | 7.913 | [13 empty] | VV | 2 | 2 | True | 1 | ROZPOCET
141 | K | 7671332xx2.1 | Montáž a dodávka deliacej priečky WC extrudovaný polystyrén, HPL doska, hr. 32 mm, profily hliník elox, nerez, farba šedá, medzi WC | m2 | 7.38 |  | 0 |  |  |  | znížená |  | 0 | 0 | 0 | 0 | 0 | 4 | K | 2 |  |  |  | ROZPOCET | 0 | 0 | 0 | 0 | 0 | 2 | 0 | 4 | -381599922
| VV |  | "T 1" 2,05*1,5*2 |  | 6.15 | [13 empty] | VV | 2 | 2 | True | 0 | ROZPOCET
| VV |  | "T 2" 2,05*0,6 |  | 1.23 | [13 empty] | VV | 2 | 2 | True | 0 | ROZPOCET
| VV |  | Súčet |  | 7.38 | [13 empty] | VV | 2 | 4 | True | 1 | ROZPOCET
142 | K | 767612100.S | Montáž okien hliníkových s hydroizolačnými ISO páskami (exteriérová a interiérová) | m | 29.74 |  | 0 |  |  |  | znížená |  | 0 | 0.00021 | 0.0062454 | 0 | 0 | 16 | K | 2 |  |  |  | ROZPOCET | 0 | 0 | 0 | 0 | 0 | 2 | 0 | 16 | 668025960
| VV |  | "D1" 2*(0,95+2,1)*2 |  | 12.2 | [13 empty] | VV | 2 | 2 | True | 0 | ROZPOCET
| VV |  | "D2" 2*(1,03+2,1) |  | 6.26 | [13 empty] | VV | 2 | 2 | True | 0 | ROZPOCET
| VV |  | "O1" 2*(0,85+0,56)*4 |  | 11.28 | [13 empty] | VV | 2 | 2 | True | 0 | ROZPOCET
| VV |  | Súčet |  | 29.74 | [13 empty] | VV | 2 | 4 | True | 1 | ROZPOCET
143 | M | 283290006000.S | Tesniaca paropriepustná fólia polymér-flísová, š. 180 mm, dĺ. 30 m, pre tesnenie pripájacej škáry okenného rámu a muriva z exteriéru | m | 29.74 |  | 0 |  |  |  | znížená |  | 0 | 0.0001 | 0.002974 | 0 | 0 | 32 | M | 2 |  |  |  | ROZPOCET | 0 | 0 | 0 | 0 | 0 | 2 | 0 | 16 | -111484556
144 | M | 283290006300.S | Tesniaca paronepriepustná fólia polymér-flísová, š. 90 mm, dĺ. 30 m, pre tesnenie pripájacej škáry okenného rámu a muriva z interiéru | m | 29.74 |  | 0 |  |  |  | znížená |  | 0 | 0.0001 | 0.002974 | 0 | 0 | 32 | M | 2 |  |  |  | ROZPOCET | 0 | 0 | 0 | 0 | 0 | 2 | 0 | 16 | -2007748382
145 | M | 553o1 | Okno jednokrídlové OS, hliníkové, vxš 560x850 mm, izolačné trojsklo, farba šedá | ks | 4 |  | 0 |  |  |  | znížená |  | 0 | 0.2261 | 0.9044 | 0 | 0 | 32 | M | 2 |  |  |  | ROZPOCET | 0 | 0 | 0 | 0 | 0 | 2 | 0 | 16 | -980533756
146 | M | D1 | Exteriérové dvere hliníkové jednokrídlové, plné, vxš 2050 x 800 mm, výplň TI, farba šedá, zámok, vložka, kľučka/ kľučka | ks | 2 |  | 0 |  |  |  | znížená |  | 0 | 0.2261 | 0.4522 | 0 | 0 | 32 | M | 2 |  |  |  | ROZPOCET | 0 | 0 | 0 | 0 | 0 | 2 | 0 | 16 | 482793260
147 | M | D2 | Exteriérové dvere hliníkové jednokrídlové, plné, vxš 2050 x 900 mm, výplň TI, farba šedá, zámok, vložka, kľučka/ kľučka, nerezové madlo pre vozíčkara | ks | 1 |  | 0 |  |  |  | znížená |  | 0 | 0.2261 | 0.2261 | 0 | 0 | 32 | M | 2 |  |  |  | ROZPOCET | 0 | 0 | 0 | 0 | 0 | 2 | 0 | 16 | -694653015
148 | M | 552280007300.S | Piktogram WC invalidné, rozmer 120x120 mm, nerez | ks | 1 |  | 0 |  |  |  | znížená |  | 0 | 0.00035 | 0.00035 | 0 | 0 | 32 | M | 2 |  |  |  | ROZPOCET | 0 | 0 | 0 | 0 | 0 | 2 | 0 | 16 | 1856981367
149 | M | 552280007200.S | Piktogram WC ženy, rozmer 120x120 mm, nerez | ks | 1 |  | 0 |  |  |  | znížená |  | 0 | 0.00038 | 0.00038 | 0 | 0 | 32 | M | 2 |  |  |  | ROZPOCET | 0 | 0 | 0 | 0 | 0 | 2 | 0 | 16 | 805278144
150 | M | 552280007100.S | Piktogram WC muži, rozmer 120x120 mm, nerez | ks | 1 |  | 0 |  |  |  | znížená |  | 0 | 0.00035 | 0.00035 | 0 | 0 | 32 | M | 2 |  |  |  | ROZPOCET | 0 | 0 | 0 | 0 | 0 | 2 | 0 | 16 | -957657570
151 | K | 998767201.S | Presun hmôt pre kovové stavebné doplnkové konštrukcie v objektoch výšky do 6 m | % |  |  | 0 |  |  |  | znížená |  | 0 | 0 | 0 | 0 | 0 | 16 | K | 2 |  |  |  | ROZPOCET | 0 | 0 | 0 | 0 | 0 | 2 | 0 | 16 | -1273162668
| D | 771 | Podlahy z dlaždíc |  |  |  | 0 | [5 empty] | 0 |  | 0.68817 |  | 0 | 2 | D | 1 |  |  |  | ROZPOCET | [6 empty] | 0
152 | K | 771578090.S | Montáž podláh z dlaždíc keramických do disperzného lepidla v obmedzenom priestore | m2 | 26.5 |  | 0 |  |  |  | znížená |  | 0 | 0.0032 | 0.0848 | 0 | 0 | 16 | K | 2 |  |  |  | ROZPOCET | 0 | 0 | 0 | 0 | 0 | 2 | 0 | 16 | -560092172
| VV |  | "P 1" 26,5 |  | 26.5 | [13 empty] | VV | 2 | 2 | True | 1 | ROZPOCET
153 | M | dl02.1 | dlaždice keramické, R10/PEI 2 (kúpeľne a WC) 600 X 600 mm, napr. PROCERAM ICONE BLEU - AMANDE, alebo ekvivalent | m2 | 28.09 |  | 0 |  |  |  | znížená |  | 0 | 0.02148 | 0.60337 | 0 | 0 | 32 | M | 2 |  |  |  | ROZPOCET | 0 | 0 | 0 | 0 | 0 | 2 | 0 | 16 | -1763665308
| VV |  | 26,5*1,06 'Prepočítané koeficientom množstva |  | 28.09 | [13 empty] | VV | 2 | 2 | False | 1 | ROZPOCET
154 | K | 998771201.S | Presun hmôt pre podlahy z dlaždíc v objektoch výšky do 6m | % |  |  | 0 |  |  |  | znížená |  | 0 | 0 | 0 | 0 | 0 | 16 | K | 2 |  |  |  | ROZPOCET | 0 | 0 | 0 | 0 | 0 | 2 | 0 | 16 | -1892815201
| D | 781 | Obklady |  |  |  | 0 | [5 empty] | 0 |  | 2.7851 |  | 0 | 2 | D | 1 |  |  |  | ROZPOCET | [6 empty] | 0
155 | K | 781445439.S | Montáž obkladov vnútor. stien z obkladačiek kladených do disperzného lepidla v obmedzenom priestore | m2 | 108.917 |  | 0 |  |  |  | znížená |  | 0 | 0.00295 | 0.32131 | 0 | 0 | 16 | K | 2 |  |  |  | ROZPOCET | 0 | 0 | 0 | 0 | 0 | 2 | 0 | 16 | 1014260503
| VV |  | "penetrovanie je v cene" 0 |  | 0 | [13 empty] | VV | 2 | 2 | True | 0 | ROZPOCET
| VV |  | "stare steny" 2,45*(1,8+2,66+2,74+4,76*2+0,74+0,58+2,97+0,93+0,61)*2-(2,1*(1,03+0,95*2)+0,56*0,85*4)+0,375*(2,1*6+1,03+0,95*2+0,56*8+0,85*4) |  | 111.217 | [13 empty] | VV | 2 | 2 | True | 0 | ROZPOCET
| VV |  | "listela" -2,3 |  | -2.3 | [13 empty] | VV | 2 | 2 | True | 0 | ROZPOCET
| VV |  | Súčet |  | 108.917 | [13 empty] | VV | 2 | 4 | True | 1 | ROZPOCET
156 | M | 597640000400.r | Obkladačky keramické 600 x 300 mm, napr. PROCERAM ICONE BLEU - BLANC, alebo ekvivalent | m2 | 113.274 |  | 0 |  |  |  | znížená |  | 0 | 0.021 | 2.3788 | 0 | 0 | 32 | M | 2 |  |  |  | ROZPOCET | 0 | 0 | 0 | 0 | 0 | 2 | 0 | 16 | -1332962857
| VV |  | 108,917*1,04 'Prepočítané koeficientom množstva |  | 113.274 | [13 empty] | VV | 2 | 2 | False | 1 | ROZPOCET
157 | K | 781445542.S | Montáž listely kladenej do disperzného lepidla šírky do 100 mm | m | 46 |  | 0 |  |  |  | znížená |  | 0 | 0.00044 | 0.02024 | 0 | 0 | 16 | K | 2 |  |  |  | ROZPOCET | 0 | 0 | 0 | 0 | 0 | 2 | 0 | 16 | 820730008
| VV |  | "listela" 2,3/0,05 |  | 46 | [13 empty] | VV | 2 | 2 | True | 1 | ROZPOCET
158 | M | 597640004500.R | Listela keramická reliéfna, lxv 200x50 mm, napr. PROCERAM SERIE I COLORI - MATT/ FELCE, alebo ekvivalent | ks | 243.8 |  | 0 |  |  |  | znížená |  | 0 | 0.00018 | 0.043884 | 0 | 0 | 32 | M | 2 |  |  |  | ROZPOCET | 0 | 0 | 0 | 0 | 0 | 2 | 0 | 16 | 287914674
| VV |  | 46*5,3 'Prepočítané koeficientom množstva |  | 243.8 | [13 empty] | VV | 2 | 2 | False | 1 | ROZPOCET
159 | K | 781675102.S | Montáž obkladov parapetov z dlaždíc keramických do tmelu, akákoľvek veľkosť | m | 3.4 |  | 0 |  |  |  | znížená |  | 0 | 0.00102 | 0.003468 | 0 | 0 | 16 | K | 2 |  |  |  | ROZPOCET | 0 | 0 | 0 | 0 | 0 | 2 | 0 | 16 | 1399438338
| VV |  | "O1" 0,85*4 |  | 3.4 | [13 empty] | VV | 2 | 2 | True | 1 | ROZPOCET
160 | M | 597640001200.R | Obkladačky keramické 600 x 300 mm, napr. PROCERAM ICONE BLEU - BLANC, alebo ekvivalent | m2 | 1.658 |  | 0 |  |  |  | znížená |  | 0 | 0.0105 | 0.017409 | 0 | 0 | 32 | M | 2 |  |  |  | ROZPOCET | 0 | 0 | 0 | 0 | 0 | 2 | 0 | 16 | 1427846130
| VV |  | "O1" 0,85*4*0,46 |  | 1.564 | [13 empty] | VV | 2 | 2 | True | 1 | ROZPOCET
| VV |  | 1,564*1,06 'Prepočítané koeficientom množstva |  | 1.658 | [13 empty] | VV | 2 | 2 | False | 1 | ROZPOCET
161 | K | 998781201.S | Presun hmôt pre obklady keramické v objektoch výšky do 6 m | % |  |  | 0 |  |  |  | znížená |  | 0 | 0 | 0 | 0 | 0 | 16 | K | 2 |  |  |  | ROZPOCET | 0 | 0 | 0 | 0 | 0 | 2 | 0 | 16 | -207309833
| D | 783 | Nátery |  |  |  | 0 | [5 empty] | 0 |  | 0.0078181 |  | 0 | 2 | D | 1 |  |  |  | ROZPOCET | [6 empty] | 0
162 | K | 783782404.S | Nátery tesárskych konštrukcií, povrchová impregnácia proti drevokaznému hmyzu, hubám a plesniam, jednonásobná | m2 | 3.648 |  | 0 |  |  |  | znížená |  | 0 | 2e-05 | 7.296e-05 | 0 | 0 | 16 | K | 2 |  |  |  | ROZPOCET | 0 | 0 | 0 | 0 | 0 | 2 | 0 | 16 | -502630833
| VV |  | "ST 1 hranol pri K3" (6,9+2*0,35)*(0,1+0,14)*2 |  | 3.648 | [13 empty] | VV | 2 | 2 | True | 1 | ROZPOCET
163 | K | 783894612.S | Náter farbami akrylátovými ekologickými riediteľnými vodou, biely náter sadrokartónových stropov 2x | m2 | 23.47 |  | 0 |  |  |  | znížená |  | 0 | 0.00033 | 0.0077451 | 0 | 0 | 16 | K | 2 |  |  |  | ROZPOCET | 0 | 0 | 0 | 0 | 0 | 2 | 0 | 16 | 1555957439
| VV |  | "P 1" (4,47+4,46+3,85+5,06+5,63) |  | 23.47 | [13 empty] | VV | 2 | 2 | True | 1 | ROZPOCET

## 20220702_z - Časť Zdravot...
[9 empty] | >> skryté stĺpce << | [9 empty] | {05d15791-4c60-4535-8e42-9810aa88dcaa}
0
| KRYCÍ LIST ROZPOČTU | [8 empty] | v --- nižšie sa nachádzajú doplnkové a pomocné údaje k zostavám --- v | [8 empty] | False
Stavba:
Martinský cintorín - sociálne zariadenie, Trnavská cesta 4933, Bratislava
Objekt:
20220702_z - Časť Zdravotechnika
| JKSO: |  |  |  |  | KS:
| Miesto: |  | Bratislava |  |  | Dátum: | 0
| Objednávateľ: |  |  |  |  | IČO:
|  | Marianum - pohreb. mesta Bratislavy, Bratislava |  |  |  | IČ DPH:
| Zhotoviteľ: |  |  |  |  | IČO: | Vyplň údaj
|  | Vyplň údaj |  |  |  | IČ DPH: | Vyplň údaj
| Projektant: |  |  |  |  | IČO:
|  | Ing. Norbert Jókay |  |  |  | IČ DPH:
| Spracovateľ: |  |  |  |  | IČO:
|  | Ing. Norbert Jókay |  |  |  | IČ DPH:
Poznámka:
| Cena bez DPH | [5 empty] | 0
|  |  | Základ dane |  |  | Sadzba dane | Výška dane
| DPH | základná | 0 |  |  | 20% | 0
|  | znížená | 0 |  |  | 20% | 0
|  | zákl. prenesená | 0 |  |  | 20% | 0
|  | zníž. prenesená | 0 |  |  | 20% | 0
|  | nulová | 0 |  |  | 0% | 0
| Cena s DPH |  |  | v | EUR |  | 0
| Projektant |  |  | Spracovateľ
| Dátum a podpis: |  | Pečiatka | Dátum a podpis: |  |  | Pečiatka
| Objednávateľ |  |  | Zhotoviteľ
| Dátum a podpis: |  | Pečiatka | Dátum a podpis: |  |  | Pečiatka
REKAPITULÁCIA ROZPOČTU
Stavba:
Martinský cintorín - sociálne zariadenie, Trnavská cesta 4933, Bratislava
Objekt:
20220702_z - Časť Zdravotechnika
Miesto: |  |  | Bratislava |  |  | Dátum: | 0
Objednávateľ: |  |  | Marianum - pohreb. mesta Bratislavy, Bratislava |  |  | Projektant: | Ing. Norbert Jókay
Zhotoviteľ: |  |  | Vyplň údaj |  |  | Spracovateľ: | Ing. Norbert Jókay
Kód dielu - Popis | [6 empty] | Cena celkom [EUR]
Náklady z rozpočtu | [6 empty] | 0 | [12 empty] | -1
| HSV - Práce a dodávky HSV | [5 empty] | 0
| 1 - Zemné práce | [5 empty] | 0
| 4 - Vodorovné konštrukcie | [5 empty] | 0
| 6 - Úpravy povrchov, podlahy, osadenie | [5 empty] | 0
| 8 - Rúrové vedenie | [5 empty] | 0
| 9 - Ostatné konštrukcie a práce-búranie | [5 empty] | 0
| 99 - Presun hmôt HSV | [5 empty] | 0
| PSV - Práce a dodávky PSV | [5 empty] | 0
| 713 - Izolácie tepelné | [5 empty] | 0
| 721 - Zdravotech. vnútorná kanalizácia | [5 empty] | 0
| 722 - Zdravotechnika - vnútorný vodovod | [5 empty] | 0
| 725 - Zdravotechnika - zariaď. predmety | [5 empty] | 0
| 767 - Konštrukcie doplnkové kovové | [5 empty] | 0
| HZS - Hodinové zúčtovacie sadzby | [5 empty] | 0
ROZPOČET
Stavba:
Martinský cintorín - sociálne zariadenie, Trnavská cesta 4933, Bratislava
Objekt:
20220702_z - Časť Zdravotechnika
Miesto: |  |  | Bratislava |  |  | Dátum: | 0
Objednávateľ: |  |  | Marianum - pohreb. mesta Bratislavy, Bratislava |  |  | Projektant: | Ing. Norbert Jókay
Zhotoviteľ: |  |  | Vyplň údaj |  |  | Spracovateľ: | Ing. Norbert Jókay
PČ | Typ | Kód | Popis | MJ | Množstvo | J.cena [EUR] | Cena celkom [EUR] | Cenová sústava |  |  | DPH | J. Nh [h] | Nh celkom [h] | J. hmotnosť [t] | Hmotnosť celkom [t] | J. suť [t] | Suť Celkom [t]
Náklady z rozpočtu | [6 empty] | 0 | [5 empty] | 0 |  | 19.2757 |  | 13.875 |  | D | -1 | [7 empty] | 0
| D | HSV | Práce a dodávky HSV |  |  |  | 0 | [5 empty] | 0 |  | 18.842 |  | 13.875 | 1 | D | 0 | ROZPOCET | [6 empty] | 0
| D | 1 | Zemné práce |  |  |  | 0 | [5 empty] | 0 |  | 2 |  | 0 | 1 | D | 1 | ROZPOCET | [6 empty] | 0
1 | K | 132211101.S | Hĺbenie rýh šírky do 600 mm v hornine tr.3 súdržných - ručným náradím | m3 | 12 |  | 0 |  |  |  | znížená |  | 0 | 0 | 0 | 0 | 0 | 4 | K | 2 | ROZPOCET | 0 | 0 | 0 | 0 | 0 | 2 | 0 | 4 | -466701948
2 | K | 161101501.S | Zvislé premiestnenie výkopku z horniny I až IV, nosením za každé 3 m výšky | m3 | 6 |  | 0 |  |  |  | znížená |  | 0 | 0 | 0 | 0 | 0 | 4 | K | 2 | ROZPOCET | 0 | 0 | 0 | 0 | 0 | 2 | 0 | 4 | 915494934
3 | K | 161101603.S | Vytiahnutie výkopku z priestoru pod základmi z horn. 1-4 z hĺbky nad 2 do 4 m | m3 | 6 |  | 0 |  |  |  | znížená |  | 0 | 0 | 0 | 0 | 0 | 4 | K | 2 | ROZPOCET | 0 | 0 | 0 | 0 | 0 | 2 | 0 | 4 | 1656215732
4 | K | 162201101.S | Vodorovné premiestnenie výkopku z horniny 1-4 do 20m | m3 | 12 |  | 0 |  |  |  | znížená |  | 0 | 0 | 0 | 0 | 0 | 4 | K | 2 | ROZPOCET | 0 | 0 | 0 | 0 | 0 | 2 | 0 | 4 | -809734964
5 | K | 162501102.S | Vodorovné premiestnenie výkopku po spevnenej ceste z horniny tr.1-4, do 100 m3 na vzdialenosť do 3000 m | m3 | 6 |  | 0 |  |  |  | znížená |  | 0 | 0 | 0 | 0 | 0 | 4 | K | 2 | ROZPOCET | 0 | 0 | 0 | 0 | 0 | 2 | 0 | 4 | 204210377
6 | K | 162501105.S | Vodorovné premiestnenie výkopku po spevnenej ceste z horniny tr.1-4, do 100 m3, príplatok k cene za každých ďalšich a začatých 1000 m | m3 | 12 |  | 0 |  |  |  | znížená |  | 0 | 0 | 0 | 0 | 0 | 4 | K | 2 | ROZPOCET | 0 | 0 | 0 | 0 | 0 | 2 | 0 | 4 | 203310860
7 | K | 167101101.S | Nakladanie neuľahnutého výkopku z hornín tr.1-4 do 100 m3 | m3 | 6 |  | 0 |  |  |  | znížená |  | 0 | 0 | 0 | 0 | 0 | 4 | K | 2 | ROZPOCET | 0 | 0 | 0 | 0 | 0 | 2 | 0 | 4 | 1780660768
8 | K | 171201201.S | Uloženie sypaniny na skládky do 100 m3 | m3 | 6 |  | 0 |  |  |  | znížená |  | 0 | 0 | 0 | 0 | 0 | 4 | K | 2 | ROZPOCET | 0 | 0 | 0 | 0 | 0 | 2 | 0 | 4 | 28202684
9 | K | 171209002.S | Poplatok za skladovanie - zemina a kamenivo (17 05) ostatné | t | 2 |  | 0 |  |  |  | znížená |  | 0 | 0 | 0 | 0 | 0 | 4 | K | 2 | ROZPOCET | 0 | 0 | 0 | 0 | 0 | 2 | 0 | 4 | -648574019
10 | K | 174101002.S | Zásyp sypaninou so zhutnením šachiet, rýh nad 100 do 1000 m3 | m3 | 4 |  | 0 |  |  |  | znížená |  | 0 | 0 | 0 | 0 | 0 | 4 | K | 2 | ROZPOCET | 0 | 0 | 0 | 0 | 0 | 2 | 0 | 4 | 655675055
11 | K | 175101102.S | Obsyp potrubia sypaninou z vhodných hornín 1 až 4 s prehodením sypaniny | m3 | 4 |  | 0 |  |  |  | znížená |  | 0 | 0 | 0 | 0 | 0 | 4 | K | 2 | ROZPOCET | 0 | 0 | 0 | 0 | 0 | 2 | 0 | 4 | -1242464999
12 | M | 583310003800.S | Štrkopiesok frakcia 16-32 mm | t | 2 |  | 0 |  |  |  | znížená |  | 0 | 1 | 2 | 0 | 0 | 8 | M | 2 | ROZPOCET | 0 | 0 | 0 | 0 | 0 | 2 | 0 | 4 | -2044180009
| D | 4 | Vodorovné konštrukcie |  |  |  | 0 | [5 empty] | 0 |  | 7.5631 |  | 0 | 1 | D | 1 | ROZPOCET | [6 empty] | 0
13 | K | 451572111 | Lôžko pod potrubie, stoky a drobné objekty, v otvorenom výkope z kameniva drobného ťaženého 0-4 mm | m3 | 4 |  | 0 |  |  |  | znížená |  | 0 | 1.8908 | 7.5631 | 0 | 0 | 4 | K | 2 | ROZPOCET | 0 | 0 | 0 | 0 | 0 | 2 | 0 | 4 | -516898448
| D | 6 | Úpravy povrchov, podlahy, osadenie |  |  |  | 0 | [5 empty] | 0 |  | 9.246 |  | 0 | 1 | D | 1 | ROZPOCET | [6 empty] | 0
14 | K | 611421321.S | Oprava vnútorných vápenných omietok stien a stropov železobetónových rovných tvárnicových a klenieb, opravovaná plocha nad 10 do 30 % hladkých | m2 | 10 |  | 0 |  |  |  | znížená |  | 0 | 0.01098 | 0.1098 | 0 | 0 | 4 | K | 2 | ROZPOCET | 0 | 0 | 0 | 0 | 0 | 2 | 0 | 4 | -106235907
15 | K | 612403399.S | Hrubá výplň rýh na stenách akoukoľvek maltou, akejkoľvek šírky ryhy | m2 | 10 |  | 0 |  |  |  | znížená |  | 0 | 0.07552 | 0.7552 | 0 | 0 | 4 | K | 2 | ROZPOCET | 0 | 0 | 0 | 0 | 0 | 2 | 0 | 4 | -1595576494
16 | K | 631312141.S | Doplnenie existujúcich mazanín prostým betónom (s dodaním hmôt) bez poteru rýh v mazaninách | m3 | 4 |  | 0 |  |  |  | znížená |  | 0 | 2.0953 | 8.381 | 0 | 0 | 4 | K | 2 | ROZPOCET | 0 | 0 | 0 | 0 | 0 | 2 | 0 | 4 | -882571536
| D | 8 | Rúrové vedenie |  |  |  | 0 | [5 empty] | 0 |  | 0.032827 |  | 0 | 1 | D | 1 | ROZPOCET | [6 empty] | 0
17 | K | 230120095 | Montáž vývodu signalizačného vodiča | ks | 2 |  | 0 |  |  |  | znížená |  | 0 | 0 | 0 | 0 | 0 | 4 | K | 2 | ROZPOCET | 0 | 0 | 0 | 0 | 0 | 2 | 0 | 4 | -605863758
18 | M | 844014 | Vodič CE 4mm2 s PE izoláciou a plným Cu jadrom 200m balenie | m | 7 |  | 0 |  |  |  | znížená |  | 0 | 0 | 0 | 0 | 0 | 8 | M | 2 | ROZPOCET | 0 | 0 | 0 | 0 | 0 | 2 | 0 | 4 | -127171624
19 | K | 871171000.S | Montáž vodovodného potrubia z dvojvsrtvového PE 100 SDR11/PN16 zváraných natupo D 32x3,0 mm | m | 7 |  | 0 |  |  |  | znížená |  | 0 | 0 | 0 | 0 | 0 | 4 | K | 2 | ROZPOCET | 0 | 0 | 0 | 0 | 0 | 2 | 0 | 4 | 745710069
20 | M | 286130033400.S | Rúra HDPE na vodu PE100 PN16 SDR11 32x3,0x100 m | m | 7 |  | 0 |  |  |  | znížená |  | 0 | 0.00028 | 0.00196 | 0 | 0 | 8 | M | 2 | ROZPOCET | 0 | 0 | 0 | 0 | 0 | 2 | 0 | 4 | 694788848
21 | M | 286530020100.S | Koleno 90° na tupo PE 100, na vodu, plyn a kanalizáciu, SDR 11 D 32 mm | ks | 0.469 |  | 0 |  |  |  | znížená |  | 0 | 6e-05 | 2.814e-05 | 0 | 0 | 8 | M | 2 | ROZPOCET | 0 | 0 | 0 | 0 | 0 | 2 | 0 | 4 | -1104357041
22 | K | 871266000.S | Montáž kanalizačného PVC-U potrubia hladkého viacvrstvového DN 100 | m | 9 |  | 0 |  |  |  | znížená |  | 0 | 1e-05 | 9e-05 | 0 | 0 | 4 | K | 2 | ROZPOCET | 0 | 0 | 0 | 0 | 0 | 2 | 0 | 4 | 2055269703
23 | M | 286120000500 | Rúra PVC-U hladký kanalizačný systém D 110x3,2, dĺ. 5 m, PIPELIFE, alebo ekvivalent porovnateľnej kvality | ks | 1.8 |  | 0 |  |  |  | znížená |  | 0 | 0.0065 | 0.0117 | 0 | 0 | 8 | M | 2 | ROZPOCET | 0 | 0 | 0 | 0 | 0 | 2 | 0 | 4 | 1439771175
24 | K | 871276002.S | Montáž kanalizačného PVC-U potrubia hladkého viacvrstvového DN 125 | m | 4.5 |  | 0 |  |  |  | znížená |  | 0 | 1e-05 | 4.5e-05 | 0 | 0 | 4 | K | 2 | ROZPOCET | 0 | 0 | 0 | 0 | 0 | 2 | 0 | 4 | 884179114
25 | M | 286110006400.S | Rúra PVC-U hladký, kanalizačný, gravitačný systém Dxr 125x3,2 mm, dĺ. 5 m, SN4 - napenená (viacvrstvová) | ks | 0.9 |  | 0 |  |  |  | znížená |  | 0 | 0.00686 | 0.006174 | 0 | 0 | 8 | M | 2 | ROZPOCET | 0 | 0 | 0 | 0 | 0 | 2 | 0 | 4 | -1363573667
26 | K | 871326004.S | Montáž kanalizačného PVC-U potrubia hladkého viacvrstvového DN 150 | m | 5 |  | 0 |  |  |  | znížená |  | 0 | 1e-05 | 5e-05 | 0 | 0 | 4 | K | 2 | ROZPOCET | 0 | 0 | 0 | 0 | 0 | 2 | 0 | 4 | 1490021460
27 | M | 286110009900.S | Rúra PVC-U hladký, kanalizačný, gravitačný systém Dxr 160x4,7 mm , dĺ. 5 m, SN8 - napenená (viacvrstvová) | ks | 1 |  | 0 |  |  |  | znížená |  | 0 | 0.01278 | 0.01278 | 0 | 0 | 8 | M | 2 | ROZPOCET | 0 | 0 | 0 | 0 | 0 | 2 | 0 | 4 | 80679580
28 | K | 892233111 | Preplach a dezinfekcia vodovodného potrubia DN od 40 do 70 | m | 7 |  | 0 |  |  |  | znížená |  | 0 | 0 | 0 | 0 | 0 | 4 | K | 2 | ROZPOCET | 0 | 0 | 0 | 0 | 0 | 2 | 0 | 4 | 623868802
29 | K | 892241111 | Ostatné práce na rúrovom vedení, tlakové skúšky vodovodného potrubia DN do 80 | m | 7 |  | 0 |  |  |  | znížená |  | 0 | 0 | 0 | 0 | 0 | 4 | K | 2 | ROZPOCET | 0 | 0 | 0 | 0 | 0 | 2 | 0 | 4 | 837051288
30 | K | 892311000.S | Skúška tesnosti kanalizácie do D 150 mm | m | 18.5 |  | 0 |  |  |  | znížená |  | 0 | 0 | 0 | 0 | 0 | 4 | K | 2 | ROZPOCET | 0 | 0 | 0 | 0 | 0 | 2 | 0 | 4 | 102191174
31 | K | 899721121 | Signalizačný vodič na potrubí PVC DN do 150 mm | m | 18.5 |  | 0 |  |  |  | znížená |  | 0 | 0 | 0 | 0 | 0 | 4 | K | 2 | ROZPOCET | 0 | 0 | 0 | 0 | 0 | 2 | 0 | 4 | -1993443604
32 | K | 899721131 | Označenie vodovodného potrubia bielou výstražnou fóliou | m | 18.5 |  | 0 |  |  |  | znížená |  | 0 | 0 | 0 | 0 | 0 | 4 | K | 2 | ROZPOCET | 0 | 0 | 0 | 0 | 0 | 2 | 0 | 4 | -472867600
| D | 9 | Ostatné konštrukcie a práce-búranie |  |  |  | 0 | [5 empty] | 0 |  | 0.0001 |  | 13.875 | 1 | D | 1 | ROZPOCET | [6 empty] | 0
33 | K | 952902110 | Čistenie budov zametaním v miestnostiach, chodbách, na schodišti a na povalách | m2 | 500 |  | 0 |  |  |  | znížená |  | 0 | 0 | 0 | 0 | 0 | 4 | K | 2 | ROZPOCET | 0 | 0 | 0 | 0 | 0 | 2 | 0 | 4 | -811429065
34 | K | 961055111.S | Búranie základov, prieraz v základoch železobetónových, do 200x200 mm -2,40000t | m3 | 3 |  | 0 |  |  |  | znížená |  | 0 | 0 | 0 | 2.4 | 7.2 | 4 | K | 2 | ROZPOCET | 0 | 0 | 0 | 0 | 0 | 2 | 0 | 4 | -759023321
35 | K | 965043441.S | Búranie podkladov, mazanín, betón s poterom hr.do 150 mm, plochy nad 4 m2 -2,20000t | m3 | 3 |  | 0 |  |  |  | znížená |  | 0 | 0 | 0 | 2.2 | 6.6 | 4 | K | 2 | ROZPOCET | 0 | 0 | 0 | 0 | 0 | 2 | 0 | 4 | 502976833
36 | K | 974031145.S | Vysekávanie rýh v akomkoľvek murive tehlovom na akúkoľvek maltu do hĺbky 70 mm a š. do 200 mm, -0,02500t | m | 3 |  | 0 |  |  |  | znížená |  | 0 | 0 | 0 | 0.025 | 0.075 | 4 | K | 2 | ROZPOCET | 0 | 0 | 0 | 0 | 0 | 2 | 0 | 4 | -350147505
37 | K | 974083104.S | Rezanie betónových mazanín existujúcich nevystužených hĺbky nad 150 do 200 mm | m | 10 |  | 0 |  |  |  | znížená |  | 0 | 1e-05 | 0.0001 | 0 | 0 | 4 | K | 2 | ROZPOCET | 0 | 0 | 0 | 0 | 0 | 2 | 0 | 4 | -1370636873
38 | K | 979011131.S | Zvislá doprava sutiny po schodoch ručne do 3,5 m | t | 5 |  | 0 |  |  |  | znížená |  | 0 | 0 | 0 | 0 | 0 | 4 | K | 2 | ROZPOCET | 0 | 0 | 0 | 0 | 0 | 2 | 0 | 4 | -475319631
39 | K | 979081111.S | Odvoz sutiny a vybúraných hmôt na skládku do 1 km | t | 5 |  | 0 |  |  |  | znížená |  | 0 | 0 | 0 | 0 | 0 | 4 | K | 2 | ROZPOCET | 0 | 0 | 0 | 0 | 0 | 2 | 0 | 4 | 1102994591
40 | K | 979081121.S | Odvoz sutiny a vybúraných hmôt na skládku za každý ďalší 1 km | t | 5 |  | 0 |  |  |  | znížená |  | 0 | 0 | 0 | 0 | 0 | 4 | K | 2 | ROZPOCET | 0 | 0 | 0 | 0 | 0 | 2 | 0 | 4 | -1289090752
41 | K | 979082111.S | Vnútrostavenisková doprava sutiny a vybúraných hmôt do 10 m | t | 5 |  | 0 |  |  |  | znížená |  | 0 | 0 | 0 | 0 | 0 | 4 | K | 2 | ROZPOCET | 0 | 0 | 0 | 0 | 0 | 2 | 0 | 4 | -279535467
42 | K | 979082121.S | Vnútrostavenisková doprava sutiny a vybúraných hmôt za každých ďalších 5 m | t | 5 |  | 0 |  |  |  | znížená |  | 0 | 0 | 0 | 0 | 0 | 4 | K | 2 | ROZPOCET | 0 | 0 | 0 | 0 | 0 | 2 | 0 | 4 | 224954167
43 | K | 979089612.S | Poplatok za skladovanie - iné odpady zo stavieb a demolácií (17 09), ostatné | t | 5 |  | 0 |  |  |  | znížená |  | 0 | 0 | 0 | 0 | 0 | 4 | K | 2 | ROZPOCET | 0 | 0 | 0 | 0 | 0 | 2 | 0 | 4 | -753960361
| D | 99 | Presun hmôt HSV |  |  |  | 0 | [5 empty] | 0 |  | 0 |  | 0 | 1 | D | 1 | ROZPOCET | [6 empty] | 0
44 | K | 999281111.S | Presun hmôt pre opravy a údržbu objektov vrátane vonkajších plášťov výšky do 25 m | t | 5 |  | 0 |  |  |  | znížená |  | 0 | 0 | 0 | 0 | 0 | 4 | K | 2 | ROZPOCET | 0 | 0 | 0 | 0 | 0 | 2 | 0 | 4 | 481481184
| D | PSV | Práce a dodávky PSV |  |  |  | 0 | [5 empty] | 0 |  | 0.43366 |  | 0 | 2 | D | 0 | ROZPOCET | [6 empty] | 0
| D | 713 | Izolácie tepelné |  |  |  | 0 | [5 empty] | 0 |  | 0.00195 |  | 0 | 2 | D | 1 | ROZPOCET | [6 empty] | 0
45 | K | 713482111.S | Montáž trubíc z PE, hr.do 10 mm,vnút.priemer do 38 mm | m | 35.5 |  | 0 |  |  |  | znížená |  | 0 | 0 | 0 | 0 | 0 | 16 | K | 2 | ROZPOCET | 0 | 0 | 0 | 0 | 0 | 2 | 0 | 16 | -755206393
46 | M | 283310002800.S | Izolačná PE trubica dxhr. 20x13 mm, nadrezaná, na izolovanie rozvodov vody, kúrenia, zdravotechniky | m | 13 |  | 0 |  |  |  | znížená |  | 0 | 4e-05 | 0.00052 | 0 | 0 | 32 | M | 2 | ROZPOCET | 0 | 0 | 0 | 0 | 0 | 2 | 0 | 16 | -246667509
47 | M | 283310003000.S | Izolačná PE trubica dxhr. 25x13 mm, nadrezaná, na izolovanie rozvodov vody, kúrenia, zdravotechniky | m | 17 |  | 0 |  |  |  | znížená |  | 0 | 5e-05 | 0.00085 | 0 | 0 | 32 | M | 2 | ROZPOCET | 0 | 0 | 0 | 0 | 0 | 2 | 0 | 16 | -1534735997
48 | M | 283310003200.S | Izolačná PE trubica dxhr. 32x13 mm, nadrezaná, na izolovanie rozvodov vody, kúrenia, zdravotechniky | m | 5.5 |  | 0 |  |  |  | znížená |  | 0 | 0.0001 | 0.00055 | 0 | 0 | 32 | M | 2 | ROZPOCET | 0 | 0 | 0 | 0 | 0 | 2 | 0 | 16 | -893202384
49 | K | 713482122.S | Montáž trubíc z PE, hr.15-20 mm,vnút.priemer 39-70 mm | m | 1 |  | 0 |  |  |  | znížená |  | 0 | 2e-05 | 2e-05 | 0 | 0 | 16 | K | 2 | ROZPOCET | 0 | 0 | 0 | 0 | 0 | 2 | 0 | 16 | 1924682633
50 | M | 283310004700.S | Izolačná PE trubica dxhr. 22x20 mm, nadrezaná, na izolovanie rozvodov vody, kúrenia, zdravotechniky | m | 1 |  | 0 |  |  |  | znížená |  | 0 | 1e-05 | 1e-05 | 0 | 0 | 32 | M | 2 | ROZPOCET | 0 | 0 | 0 | 0 | 0 | 2 | 0 | 16 | -2088679817
51 | K | 998713201.S | Presun hmôt pre izolácie tepelné v objektoch výšky do 6 m | % |  |  | 0 |  |  |  | znížená |  | 0 | 0 | 0 | 0 | 0 | 16 | K | 2 | ROZPOCET | 0 | 0 | 0 | 0 | 0 | 2 | 0 | 16 | -1240286968
| D | 721 | Zdravotech. vnútorná kanalizácia |  |  |  | 0 | [5 empty] | 0 |  | 0.021445 |  | 0 | 2 | D | 1 | ROZPOCET | [6 empty] | 0
52 | K | 721172203.S | Montáž odpadového HT potrubia vodorovného DN 40 | m | 1 |  | 0 |  |  |  | znížená |  | 0 | 0.0002 | 0.0002 | 0 | 0 | 16 | K | 2 | ROZPOCET | 0 | 0 | 0 | 0 | 0 | 2 | 0 | 16 | -86608269
53 | M | 286140036800.S | HT rúra hrdlová DN 40 dĺ. 1 m, PP systém pre rozvod vnútorného odpadu | ks | 1 |  | 0 |  |  |  | znížená |  | 0 | 0.00024 | 0.00024 | 0 | 0 | 32 | M | 2 | ROZPOCET | 0 | 0 | 0 | 0 | 0 | 2 | 0 | 16 | 785620038
54 | K | 721172206.S | Montáž odpadového HT potrubia vodorovného DN 50 | m | 3.5 |  | 0 |  |  |  | znížená |  | 0 | 0.0002 | 0.0007 | 0 | 0 | 16 | K | 2 | ROZPOCET | 0 | 0 | 0 | 0 | 0 | 2 | 0 | 16 | 1388205329
55 | M | 286140037400.S | HT rúra hrdlová DN 50 dĺ. 1 m, PP systém pre rozvod vnútorného odpadu | ks | 3.5 |  | 0 |  |  |  | znížená |  | 0 | 0.00031 | 0.001085 | 0 | 0 | 32 | M | 2 | ROZPOCET | 0 | 0 | 0 | 0 | 0 | 2 | 0 | 16 | -38595731
56 | K | 721172209.S | Montáž odpadového HT potrubia vodorovného DN 70 | m | 2 |  | 0 |  |  |  | znížená |  | 0 | 0.00028 | 0.00056 | 0 | 0 | 16 | K | 2 | ROZPOCET | 0 | 0 | 0 | 0 | 0 | 2 | 0 | 16 | -2074987022
57 | M | 286140038000.S | HT rúra hrdlová DN 70 dĺ. 1 m, PP systém pre rozvod vnútorného odpadu | ks | 2 |  | 0 |  |  |  | znížená |  | 0 | 0.00049 | 0.00098 | 0 | 0 | 32 | M | 2 | ROZPOCET | 0 | 0 | 0 | 0 | 0 | 2 | 0 | 16 | 693515455
58 | K | 721172212.S | Montáž odpadového HT potrubia vodorovného DN 100 | m | 11.5 |  | 0 |  |  |  | znížená |  | 0 | 0.00019 | 0.002185 | 0 | 0 | 16 | K | 2 | ROZPOCET | 0 | 0 | 0 | 0 | 0 | 2 | 0 | 16 | -1928325233
59 | M | 286140038600.S | HT rúra hrdlová DN 100 dĺ. 1 m, PP systém pre rozvod vnútorného odpadu | ks | 11.5 |  | 0 |  |  |  | znížená |  | 0 | 0.00103 | 0.011845 | 0 | 0 | 32 | M | 2 | ROZPOCET | 0 | 0 | 0 | 0 | 0 | 2 | 0 | 16 | 259121300
60 | K | 721172500.S | Montáž čistiaceho kusu pre odhlučnené potrubia DN 75 | ks | 1 |  | 0 |  |  |  | znížená |  | 0 | 0.00014 | 0.00014 | 0 | 0 | 16 | K | 2 | ROZPOCET | 0 | 0 | 0 | 0 | 0 | 2 | 0 | 16 | -131393262
61 | M | 286540142000.S | Čistiaci kus odhlučnený PP DN 75, tichý odpadový systém | ks | 1 |  | 0 |  |  |  | znížená |  | 0 | 0.0002 | 0.0002 | 0 | 0 | 32 | M | 2 | ROZPOCET | 0 | 0 | 0 | 0 | 0 | 2 | 0 | 16 | 226501118
62 | K | 721172503.S | Montáž čistiaceho kusu pre odhlučnené potrubia DN 110 | ks | 2 |  | 0 |  |  |  | znížená |  | 0 | 0.00019 | 0.00038 | 0 | 0 | 16 | K | 2 | ROZPOCET | 0 | 0 | 0 | 0 | 0 | 2 | 0 | 16 | 2019321936
63 | M | 286540142100.S | Čistiaci kus odhlučnený PP DN 110, tichý odpadový systém | ks | 2 |  | 0 |  |  |  | znížená |  | 0 | 0.00032 | 0.00064 | 0 | 0 | 32 | M | 2 | ROZPOCET | 0 | 0 | 0 | 0 | 0 | 2 | 0 | 16 | 1117581547
64 | K | 721194104.S | Zriadenie prípojky na potrubí vyvedenie a upevnenie odpadových výpustiek D 40 mm | ks | 3 |  | 0 |  |  |  | znížená |  | 0 | 0 | 0 | 0 | 0 | 16 | K | 2 | ROZPOCET | 0 | 0 | 0 | 0 | 0 | 2 | 0 | 16 | -503348696
65 | K | 721194105.S | Zriadenie prípojky na potrubí vyvedenie a upevnenie odpadových výpustiek D 50 mm | ks | 2 |  | 0 |  |  |  | znížená |  | 0 | 0 | 0 | 0 | 0 | 16 | K | 2 | ROZPOCET | 0 | 0 | 0 | 0 | 0 | 2 | 0 | 16 | 1177190781
66 | K | 721194109.S | Zriadenie prípojky na potrubí vyvedenie a upevnenie odpadových výpustiek D 110 mm | ks | 5 |  | 0 |  |  |  | znížená |  | 0 | 0 | 0 | 0 | 0 | 16 | K | 2 | ROZPOCET | 0 | 0 | 0 | 0 | 0 | 2 | 0 | 16 | 1270919126
67 | K | 721213000.S | Montáž podlahového vpustu s vodorovným odtokom DN 50 | ks | 1 |  | 0 |  |  |  | znížená |  | 0 | 0.0001 | 0.0001 | 0 | 0 | 16 | K | 2 | ROZPOCET | 0 | 0 | 0 | 0 | 0 | 2 | 0 | 16 | -976255578
68 | M | 286630022500 | Podlahový vpust HL80.1, (0,5 l/s), variabilný odtok DN 50/75, mriežka nerez 115x115 mm, PP/PE | ks | 1 |  | 0 |  |  |  | znížená |  | 0 | 0.00056 | 0.00056 | 0 | 0 | 32 | M | 2 | ROZPOCET | 0 | 0 | 0 | 0 | 0 | 2 | 0 | 16 | 2145121224
69 | K | 721274112.S | Montáž ventilačných hlavíc - iných typov DN 100 | ks | 2 |  | 0 |  |  |  | znížená |  | 0 | 3e-05 | 6e-05 | 0 | 0 | 16 | K | 2 | ROZPOCET | 0 | 0 | 0 | 0 | 0 | 2 | 0 | 16 | -1820228245
70 | M | 429720001200 | Hlavica vetracia HT DN 100 - PP systém pre rozvod vnútorného odpadu, PIPELIFE, alebo ekvivalent porovnateľnej kvality | ks | 2 |  | 0 |  |  |  | znížená |  | 0 | 0.00061 | 0.00122 | 0 | 0 | 32 | M | 2 | ROZPOCET | 0 | 0 | 0 | 0 | 0 | 2 | 0 | 16 | 1500975430
71 | K | 721290012.S | Montáž privzdušňovacieho ventilu pre odpadové potrubia do DN 110 | ks | 1 |  | 0 |  |  |  | znížená |  | 0 | 1e-05 | 1e-05 | 0 | 0 | 16 | K | 2 | ROZPOCET | 0 | 0 | 0 | 0 | 0 | 2 | 0 | 16 | -154652662
72 | M | 551610001000 | Privzdušňovacia hlavica podomietková HL905N.0, DN 50/75, (12 l/s), bez krytky, vnútorná kanalizácia, ABS, alebo ekvivalent porovnateľnej kvality | ks | 1 |  | 0 |  |  |  | znížená |  | 0 | 0.00034 | 0.00034 | 0 | 0 | 32 | M | 2 | ROZPOCET | 0 | 0 | 0 | 0 | 0 | 2 | 0 | 16 | -842342665
73 | K | 721290123.S | Ostatné - skúška tesnosti kanalizácie v objektoch dymom do DN 300 | m | 18 |  | 0 |  |  |  | znížená |  | 0 | 0 | 0 | 0 | 0 | 16 | K | 2 | ROZPOCET | 0 | 0 | 0 | 0 | 0 | 2 | 0 | 16 | -1757076855
74 | K | 998721201.S | Presun hmôt pre vnútornú kanalizáciu v objektoch výšky do 6 m | % |  |  | 0 |  |  |  | znížená |  | 0 | 0 | 0 | 0 | 0 | 16 | K | 2 | ROZPOCET | 0 | 0 | 0 | 0 | 0 | 2 | 0 | 16 | 157930464
| D | 722 | Zdravotechnika - vnútorný vodovod |  |  |  | 0 | [5 empty] | 0 |  | 0.042495 |  | 0 | 2 | D | 1 | ROZPOCET | [6 empty] | 0
75 | K | 722172609 | Plasthliníkové potrubie Rehau RAUTITAN stabil v tyčiach spájané lisovaním dxt 20,2x2,9 mm, alebo ekvivalent porovnateľnej kvality | m | 14 |  | 0 |  |  |  | znížená |  | 0 | 0.00037 | 0.00518 | 0 | 0 | 16 | K | 2 | ROZPOCET | 0 | 0 | 0 | 0 | 0 | 2 | 0 | 16 | 1275956391
76 | K | 722172610 | Plasthliníkové potrubie Rehau RAUTITAN stabil v tyčiach spájané lisovaním dxt 25x3,7 mm, alebo ekvivalent porovnateľnej kvality | m | 17 |  | 0 |  |  |  | znížená |  | 0 | 0.0005 | 0.0085 | 0 | 0 | 16 | K | 2 | ROZPOCET | 0 | 0 | 0 | 0 | 0 | 2 | 0 | 16 | -162187520
77 | K | 722172611 | Plasthliníkové potrubie Rehau RAUTITAN stabil v tyčiach spájané lisovaním dxt 32x4,7 mm, alebo ekvivalent porovnateľnej kvality | m | 5.5 |  | 0 |  |  |  | znížená |  | 0 | 0.00068 | 0.00374 | 0 | 0 | 16 | K | 2 | ROZPOCET | 0 | 0 | 0 | 0 | 0 | 2 | 0 | 16 | 127411990
78 | K | 722172918.S | Montáž vodovodného plasthliníkového potrubia lisovaním D 20 mm | m | 14 |  | 0 |  |  |  | znížená |  | 0 | 8e-05 | 0.00112 | 0 | 0 | 16 | K | 2 | ROZPOCET | 0 | 0 | 0 | 0 | 0 | 2 | 0 | 16 | -1298743341
79 | K | 722172921.S | Montáž vodovodného plasthliníkového potrubia lisovaním D 26 mm | m | 17 |  | 0 |  |  |  | znížená |  | 0 | 8e-05 | 0.00136 | 0 | 0 | 16 | K | 2 | ROZPOCET | 0 | 0 | 0 | 0 | 0 | 2 | 0 | 16 | 1429744242
80 | K | 722172924.S | Montáž vodovodného plasthliníkového potrubia lisovaním D 32 mm | m | 5.5 |  | 0 |  |  |  | znížená |  | 0 | 0.00014 | 0.00077 | 0 | 0 | 16 | K | 2 | ROZPOCET | 0 | 0 | 0 | 0 | 0 | 2 | 0 | 16 | -237542539
81 | K | 722221010.S | Montáž guľového kohúta závitového priameho pre vodu G 1/2 | ks | 4 |  | 0 |  |  |  | znížená |  | 0 | 2e-05 | 8e-05 | 0 | 0 | 16 | K | 2 | ROZPOCET | 0 | 0 | 0 | 0 | 0 | 2 | 0 | 16 | 1814233453
82 | M | 551110028900.S | Ventil uzatvarací priamy 1/2" | ks | 4 |  | 0 |  |  |  | znížená |  | 0 | 0.00033 | 0.00132 | 0 | 0 | 32 | M | 2 | ROZPOCET | 0 | 0 | 0 | 0 | 0 | 2 | 0 | 16 | -878220853
83 | K | 722221015.S | Montáž guľového kohúta závitového priameho pre vodu G 3/4 | ks | 3 |  | 0 |  |  |  | znížená |  | 0 | 4e-05 | 0.00012 | 0 | 0 | 16 | K | 2 | ROZPOCET | 0 | 0 | 0 | 0 | 0 | 2 | 0 | 16 | 32750163
84 | M | 551110029000.S | Ventil uzatvarací priamy 3/4" | ks | 3 |  | 0 |  |  |  | znížená |  | 0 | 0.00055 | 0.00165 | 0 | 0 | 32 | M | 2 | ROZPOCET | 0 | 0 | 0 | 0 | 0 | 2 | 0 | 16 | 2009110341
85 | K | 722221020.S | Montáž guľového kohúta závitového priameho pre vodu G 1 | ks | 1 |  | 0 |  |  |  | znížená |  | 0 | 5e-05 | 5e-05 | 0 | 0 | 16 | K | 2 | ROZPOCET | 0 | 0 | 0 | 0 | 0 | 2 | 0 | 16 | -949569608
86 | M | 551110005100.S | Guľový uzáver pre vodu 1", niklovaná mosadz | ks | 1 |  | 0 |  |  |  | znížená |  | 0 | 0.00059 | 0.00059 | 0 | 0 | 32 | M | 2 | ROZPOCET | 0 | 0 | 0 | 0 | 0 | 2 | 0 | 16 | 386125617
87 | K | 722221070.S | Montáž guľového kohúta závitového rohového pre vodu G 1/2 | ks | 13 |  | 0 |  |  |  | znížená |  | 0 | 2e-05 | 0.00026 | 0 | 0 | 16 | K | 2 | ROZPOCET | 0 | 0 | 0 | 0 | 0 | 2 | 0 | 16 | -998539878
88 | M | 551110007700.S | Guľový uzáver pre vodu rohový 1/2", niklovaná mosadz | ks | 13 |  | 0 |  |  |  | znížená |  | 0 | 0.00025 | 0.00325 | 0 | 0 | 32 | M | 2 | ROZPOCET | 0 | 0 | 0 | 0 | 0 | 2 | 0 | 16 | -2142254466
89 | K | 722221082.S | Montáž guľového kohúta vypúšťacieho závitového G 1/2 | ks | 3 |  | 0 |  |  |  | znížená |  | 0 | 2e-05 | 6e-05 | 0 | 0 | 16 | K | 2 | ROZPOCET | 0 | 0 | 0 | 0 | 0 | 2 | 0 | 16 | -295128865
90 | M | 551110011200.S | Guľový uzáver vypúšťací s páčkou, 1/2" M, mosadz | ks | 3 |  | 0 |  |  |  | znížená |  | 0 | 7e-05 | 0.00021 | 0 | 0 | 32 | M | 2 | ROZPOCET | 0 | 0 | 0 | 0 | 0 | 2 | 0 | 16 | -506427512
91 | K | 722221170 | Montáž poistného ventilu závitového pre vodu G 1/2 | ks | 2 |  | 0 |  |  |  | znížená |  | 0 | 0 | 0 | 0 | 0 | 16 | K | 2 | ROZPOCET | 0 | 0 | 0 | 0 | 0 | 2 | 0 | 16 | 945163949
92 | M | 551210021300 | Ventil poistný, 1/2”x3,5 bar, armatúry pre uzavreté systémy, GIACOMINI, alebo ekvivalent porovnateľnej kvality | ks | 2 |  | 0 |  |  |  | znížená |  | 0 | 0 | 0 | 0 | 0 | 32 | M | 2 | ROZPOCET | 0 | 0 | 0 | 0 | 0 | 2 | 0 | 16 | 937740646
93 | K | 722221310 | Montáž spätnej klapky závitovej pre vodu G 3/4 | ks | 2 |  | 0 |  |  |  | znížená |  | 0 | 0 | 0 | 0 | 0 | 16 | K | 2 | ROZPOCET | 0 | 0 | 0 | 0 | 0 | 2 | 0 | 16 | 1928387343
94 | M | 551190000900 | Spätná klapka vodorovná Clapet, 3/4", mäkké tesnenie, mosadz, IVAR, alebo ekvivalent porovnateľnej kvality | ks | 2 |  | 0 |  |  |  | znížená |  | 0 | 0 | 0 | 0 | 0 | 32 | M | 2 | ROZPOCET | 0 | 0 | 0 | 0 | 0 | 2 | 0 | 16 | 340810406
95 | K | 722290215.S | Tlaková skúška vodovodného potrubia do DN 100 | m | 36.5 |  | 0 |  |  |  | znížená |  | 0 | 0.00039 | 0.014235 | 0 | 0 | 16 | K | 2 | ROZPOCET | 0 | 0 | 0 | 0 | 0 | 2 | 0 | 16 | -605929602
96 | K | 722290234.S | Prepláchnutie a dezinfekcia vodovodného potrubia do DN 80 | m | 36.5 |  | 0 |  |  |  | znížená |  | 0 | 0 | 0 | 0 | 0 | 16 | K | 2 | ROZPOCET | 0 | 0 | 0 | 0 | 0 | 2 | 0 | 16 | -87712843
97 | K | 998722201.S | Presun hmôt pre vnútorný vodovod v objektoch výšky do 6 m | % |  |  | 0 |  |  |  | znížená |  | 0 | 0 | 0 | 0 | 0 | 16 | K | 2 | ROZPOCET | 0 | 0 | 0 | 0 | 0 | 2 | 0 | 16 | -1455172137
| D | 725 | Zdravotechnika - zariaď. predmety |  |  |  | 0 | [5 empty] | 0 |  | 0.35489 |  | 0 | 2 | D | 1 | ROZPOCET | [6 empty] | 0
98 | M | 128557600 | Umývadlo 55x52cm,pre telesne postihnutých,otvorpre bat,bez prepad | ks | 1 |  | 0 |  |  |  | znížená |  | 0 | 0 | 0 | 0 | 0 | 32 | M | 2 | ROZPOCET | 0 | 0 | 0 | 0 | 0 | 2 | 0 | 16 | -1028366636
99 | M | 642360004900.S | Misa záchodová keramická závesná bezbariérová, bez splachovacieho okruhu | ks | 1 |  | 0 |  |  |  | znížená |  | 0 | 0.023 | 0.023 | 0 | 0 | 32 | M | 2 | ROZPOCET | 0 | 0 | 0 | 0 | 0 | 2 | 0 | 16 | -1363560012
100 | M | M30102000 | Bezbarierové WC sedadlo pre telesne postihnutých | ks | 1 |  | 0 |  |  |  | znížená |  | 0 | 0 | 0 | 0 | 0 | 32 | M | 2 | ROZPOCET | 0 | 0 | 0 | 0 | 0 | 2 | 0 | 16 | -162998989
101 | K | 725119109 | Montáž tlakového tlačidlového splachovača | ks | 5 |  | 0 |  |  |  | znížená |  | 0 | 0.00164 | 0.0082 | 0 | 0 | 16 | K | 2 | ROZPOCET | 0 | 0 | 0 | 0 | 0 | 2 | 0 | 16 | 1221017050
102 | M | 552380000900 | Ovládacie tlačidlo podomietkové pre dvojité splachovanie, 246x164 mm, lesklý/matný/lesklý chróm | ks | 5 |  | 0 |  |  |  | znížená |  | 0 | 0.00043 | 0.00215 | 0 | 0 | 32 | M | 2 | ROZPOCET | 0 | 0 | 0 | 0 | 0 | 2 | 0 | 16 | -340318991
103 | K | 725119730 | Montáž záchodu do predstenového systému | ks | 5 |  | 0 |  |  |  | znížená |  | 0 | 0 | 0 | 0 | 0 | 16 | K | 2 | ROZPOCET | 0 | 0 | 0 | 0 | 0 | 2 | 0 | 16 | -977587824
104 | M | 642360004000.S | Misa záchodová keramická závesná bez splachovacieho okruhu | ks | 4 |  | 0 |  |  |  | znížená |  | 0 | 0.018 | 0.072 | 0 | 0 | 32 | M | 2 | ROZPOCET | 0 | 0 | 0 | 0 | 0 | 2 | 0 | 16 | 874342552
105 | M | 554330000200.S | Záchodové sedadlo plastové s poklopom s automatickým pozvoľným sklápaním | ks | 4 |  | 0 |  |  |  | znížená |  | 0 | 0.0025 | 0.01 | 0 | 0 | 32 | M | 2 | ROZPOCET | 0 | 0 | 0 | 0 | 0 | 2 | 0 | 16 | -1775599326
106 | K | 725129210.S | Montáž pisoáru keramického s automatickým splachovaním | ks | 2 |  | 0 |  |  |  | znížená |  | 0 | 0 | 0 | 0 | 0 | 16 | K | 2 | ROZPOCET | 0 | 0 | 0 | 0 | 0 | 2 | 0 | 16 | 814819835
107 | M | 642510000200.S | Pisoár so senzorom keramický JIKA GOLEM, alebo ekvivalent porovnateľnej kvality | ks | 2 |  | 0 |  |  |  | znížená |  | 0 | 0.02 | 0.04 | 0 | 0 | 32 | M | 2 | ROZPOCET | 0 | 0 | 0 | 0 | 0 | 2 | 0 | 16 | -593072061
108 | M | ATS001 | Pisoárový tlakový splachovač | ks | 2 |  | 0 |  |  |  | znížená |  | 0 | 0.00052 | 0.00104 | 0 | 0 | 32 | M | 2 | ROZPOCET | 0 | 0 | 0 | 0 | 0 | 2 | 0 | 16 | 556289863
109 | K | 725149715.S | Montáž predstenového systému záchodov do ľahkých stien s kovovou konštrukciou | ks | 5 |  | 0 |  |  |  | znížená |  | 0 | 0 | 0 | 0 | 0 | 16 | K | 2 | ROZPOCET | 0 | 0 | 0 | 0 | 0 | 2 | 0 | 16 | 625082760
110 | M | 552370000100.S | Predstenový systém pre závesné WC so splachovacou podomietkovou nádržou do ľahkých montovaných konštrukcií | ks | 5 |  | 0 |  |  |  | znížená |  | 0 | 0.01605 | 0.08025 | 0 | 0 | 32 | M | 2 | ROZPOCET | 0 | 0 | 0 | 0 | 0 | 2 | 0 | 16 | -1593602001
111 | K | 725149760.S | Montáž predstenového systému umývadiel do ľahkých stien s kovovou konštrukciou | ks | 5 |  | 0 |  |  |  | znížená |  | 0 | 0 | 0 | 0 | 0 | 16 | K | 2 | ROZPOCET | 0 | 0 | 0 | 0 | 0 | 2 | 0 | 16 | 1866172094
112 | M | 552370002200.S | Predstenový systém pre umývadlo do ľahkých montovaných konštrukcií | ks | 5 |  | 0 |  |  |  | znížená |  | 0 | 0.013 | 0.065 | 0 | 0 | 32 | M | 2 | ROZPOCET | 0 | 0 | 0 | 0 | 0 | 2 | 0 | 16 | -1266100745
113 | K | 725149765.S | Montáž umývadla do predstenového systému | ks | 3 |  | 0 |  |  |  | znížená |  | 0 | 0.00028 | 0.00084 | 0 | 0 | 16 | K | 2 | ROZPOCET | 0 | 0 | 0 | 0 | 0 | 2 | 0 | 16 | -2021308918
114 | M | 642110004300.S | Umývadlo keramické bežný typ | ks | 2 |  | 0 |  |  |  | znížená |  | 0 | 0.0141 | 0.0282 | 0 | 0 | 32 | M | 2 | ROZPOCET | 0 | 0 | 0 | 0 | 0 | 2 | 0 | 16 | -628045316
115 | K | 725539100.S | Montáž elektrického ohrievača závesného zvislého do 30 L | ks | 3 |  | 0 |  |  |  | znížená |  | 0 | 0.00037 | 0.00111 | 0 | 0 | 16 | K | 2 | ROZPOCET | 0 | 0 | 0 | 0 | 0 | 2 | 0 | 16 | 615842327
116 | M | 541310000400 | Elektrický prietokový ohrievač EIL 3TREND +OT, 230 V, 2,7kW, STIEBEL ELTRON, alebo ekvivalent porovnateľnej kvality | ks | 1 |  | 0 |  |  |  | znížená |  | 0 | 0.008 | 0.008 | 0 | 0 | 32 | M | 2 | ROZPOCET | 0 | 0 | 0 | 0 | 0 | 2 | 0 | 16 | -1492845685
117 | M | 541310000100 | Elektrický prietokový ohrievač ESH 5 U-N Trend beztlakový malolitrážny s batériou, inštalácia pod umývadlo, objem 5 l, STIEBEL ELTRON, alebo ekvivalent porovnateľnej kvality | ks | 2 |  | 0 |  |  |  | znížená |  | 0 | 0.0032 | 0.0064 | 0 | 0 | 32 | M | 2 | ROZPOCET | 0 | 0 | 0 | 0 | 0 | 2 | 0 | 16 | -558753411
118 | K | 725829605.S | Montáž batérie umývadlovej a drezovej stojankovej, pákovej alebo klasickej, detskej s mechanickým ovládaním | ks | 3 |  | 0 |  |  |  | znížená |  | 0 | 0 | 0 | 0 | 0 | 16 | K | 2 | ROZPOCET | 0 | 0 | 0 | 0 | 0 | 2 | 0 | 16 | 1763608859
119 | M | 551450003800.S | Batéria umývadlová stojanková páková | ks | 3 |  | 0 |  |  |  | znížená |  | 0 | 0.002 | 0.006 | 0 | 0 | 32 | M | 2 | ROZPOCET | 0 | 0 | 0 | 0 | 0 | 2 | 0 | 16 | 1529341037
120 | K | 725869381.S | Montáž zápachovej uzávierky pre zariaďovacie predmety, ostatných typov do D 40 mm | ks | 3 |  | 0 |  |  |  | znížená |  | 0 | 0 | 0 | 0 | 0 | 16 | K | 2 | ROZPOCET | 0 | 0 | 0 | 0 | 0 | 2 | 0 | 16 | -450214806
121 | M | 551620027100 | Vtokový lievik HL21, DN 32, (0,17 l/s), s protizápachovým uzáverom, vetranie a klimatizácia, PP | ks | 3 |  | 0 |  |  |  | znížená |  | 0 | 0.0009 | 0.0027 | 0 | 0 | 32 | M | 2 | ROZPOCET | 0 | 0 | 0 | 0 | 0 | 2 | 0 | 16 | 483746922
122 | K | 998725201.S | Presun hmôt pre zariaďovacie predmety v objektoch výšky do 6 m | % |  |  | 0 |  |  |  | znížená |  | 0 | 0 | 0 | 0 | 0 | 16 | K | 2 | ROZPOCET | 0 | 0 | 0 | 0 | 0 | 2 | 0 | 16 | -851633422
| D | 767 | Konštrukcie doplnkové kovové |  |  |  | 0 | [5 empty] | 0 |  | 0.01288 |  | 0 | 2 | D | 1 | ROZPOCET | [6 empty] | 0
123 | K | 230050031.S | Montáž doplnkových konštrukcií - z profilov. materiálov | kg | 5 |  | 0 |  |  |  | znížená |  | 0 | 0.0003 | 0.0015 | 0 | 0 | 64 | K | 2 | ROZPOCET | 0 | 0 | 0 | 0 | 0 | 2 | 0 | 64 | -346004288
124 | M | 01 | Kotviace príslušenstvo nosník, podložka, závitová tyč | ks | 20 |  | 0 |  |  |  | znížená |  | 0 | 0.0002 | 0.004 | 0 | 0 | 256 | M | 2 | ROZPOCET | 0 | 0 | 0 | 0 | 0 | 2 | 0 | 64 | 850592884
125 | K | 230050033.S | Montáž doplnkových konštrukcií - z rúrkových materiálov | kg | 5 |  | 0 |  |  |  | znížená |  | 0 | 0.00044 | 0.0022 | 0 | 0 | 64 | K | 2 | ROZPOCET | 0 | 0 | 0 | 0 | 0 | 2 | 0 | 64 | 18522258
126 | M | 286710007400.S | Potrubná objímka pozinkovaná, rozsah upínania D 32-36 mm, DN potrubia 1", M8, EPDM izolant | ks | 20 |  | 0 |  |  |  | znížená |  | 0 | 6e-05 | 0.0012 | 0 | 0 | 8 | M | 2 | ROZPOCET | 0 | 0 | 0 | 0 | 0 | 2 | 0 | 4 | 2077298740
127 | M | 286710008300.S | Potrubná objímka pozinkovaná, rozsah upínania D 107-115 mm, M8/M10, EPDM izolant | ks | 20 |  | 0 |  |  |  | znížená |  | 0 | 0.00019 | 0.0038 | 0 | 0 | 8 | M | 2 | ROZPOCET | 0 | 0 | 0 | 0 | 0 | 2 | 0 | 4 | -1865243897
128 | K | 726190915.S | Montáž krycích dvierok | ks | 3 |  | 0 |  |  |  | znížená |  | 0 | 6e-05 | 0.00018 | 0 | 0 | 16 | K | 2 | ROZPOCET | 0 | 0 | 0 | 0 | 0 | 2 | 0 | 16 | 70295083
129 | M | 1286 | Revízne dvierka do sadrokartonu 200 x 300 mm 109 | ks | 3 |  | 0 |  |  |  | znížená |  | 0 | 0 | 0 | 0 | 0 | 32 | M | 2 | ROZPOCET | 0 | 0 | 0 | 0 | 0 | 2 | 0 | 16 | -955206503
130 | K | 998767201.S | Presun hmôt pre kovové stavebné doplnkové konštrukcie v objektoch výšky do 6 m | % |  |  | 0 |  |  |  | znížená |  | 0 | 0 | 0 | 0 | 0 | 16 | K | 2 | ROZPOCET | 0 | 0 | 0 | 0 | 0 | 2 | 0 | 16 | -857807560
| D | HZS | Hodinové zúčtovacie sadzby |  |  |  | 0 | [5 empty] | 0 |  | 0 |  | 0 | 4 | D | 0 | ROZPOCET | [6 empty] | 0
131 | K | HZS000113.S | Stavebno montážne práce náročné ucelené - odborné, tvorivé remeselné (Tr. 3) v rozsahu viac ako 8 hodín, funkčná skúška | hod | 8 |  | 0 |  |  |  | znížená |  | 0 | 0 | 0 | 0 | 0 | 512 | K | 1 | ROZPOCET | 0 | 0 | 0 | 0 | 0 | 2 | 0 | 512 | -182427077

## 20220702_v - Časť Vykurov...
[9 empty] | >> skryté stĺpce << | [9 empty] | {10e8528d-3f8d-42f8-a855-cef6c5ec9463}
0
| KRYCÍ LIST ROZPOČTU | [8 empty] | v --- nižšie sa nachádzajú doplnkové a pomocné údaje k zostavám --- v | [8 empty] | False
Stavba:
Martinský cintorín - sociálne zariadenie, Trnavská cesta 4933, Bratislava
Objekt:
20220702_v - Časť Vykurovanie
| JKSO: |  |  |  |  | KS:
| Miesto: |  | Bratislava |  |  | Dátum: | 0
| Objednávateľ: |  |  |  |  | IČO:
|  | Marianum - pohreb. mesta Bratislavy, Bratislava |  |  |  | IČ DPH:
| Zhotoviteľ: |  |  |  |  | IČO: | Vyplň údaj
|  | Vyplň údaj |  |  |  | IČ DPH: | Vyplň údaj
| Projektant: |  |  |  |  | IČO:
|  | Ing. Rastislav Konkoľ |  |  |  | IČ DPH:
| Spracovateľ: |  |  |  |  | IČO:
|  | Ing. Rastislav Konkoľ |  |  |  | IČ DPH:
Poznámka:
| Cena bez DPH | [5 empty] | 0
|  |  | Základ dane |  |  | Sadzba dane | Výška dane
| DPH | základná | 0 |  |  | 20% | 0
|  | znížená | 0 |  |  | 20% | 0
|  | zákl. prenesená | 0 |  |  | 20% | 0
|  | zníž. prenesená | 0 |  |  | 20% | 0
|  | nulová | 0 |  |  | 0% | 0
| Cena s DPH |  |  | v | EUR |  | 0
| Projektant |  |  | Spracovateľ
| Dátum a podpis: |  | Pečiatka | Dátum a podpis: |  |  | Pečiatka
| Objednávateľ |  |  | Zhotoviteľ
| Dátum a podpis: |  | Pečiatka | Dátum a podpis: |  |  | Pečiatka
REKAPITULÁCIA ROZPOČTU
Stavba:
Martinský cintorín - sociálne zariadenie, Trnavská cesta 4933, Bratislava
Objekt:
20220702_v - Časť Vykurovanie
Miesto: |  |  | Bratislava |  |  | Dátum: | 0
Objednávateľ: |  |  | Marianum - pohreb. mesta Bratislavy, Bratislava |  |  | Projektant: | Ing. Rastislav Konkoľ
Zhotoviteľ: |  |  | Vyplň údaj |  |  | Spracovateľ: | Ing. Rastislav Konkoľ
Kód dielu - Popis | [6 empty] | Cena celkom [EUR]
Náklady z rozpočtu | [6 empty] | 0 | [12 empty] | -1
| PSV - Práce a dodávky PSV | [5 empty] | 0
| 737 - Vykurovacia rohož | [5 empty] | 0
| Ostatné - Ostatné | [5 empty] | 0
ROZPOČET
Stavba:
Martinský cintorín - sociálne zariadenie, Trnavská cesta 4933, Bratislava
Objekt:
20220702_v - Časť Vykurovanie
Miesto: |  |  | Bratislava |  |  | Dátum: | 0
Objednávateľ: |  |  | Marianum - pohreb. mesta Bratislavy, Bratislava |  |  | Projektant: | Ing. Rastislav Konkoľ
Zhotoviteľ: |  |  | Vyplň údaj |  |  | Spracovateľ: | Ing. Rastislav Konkoľ
PČ | Typ | Kód | Popis | MJ | Množstvo | J.cena [EUR] | Cena celkom [EUR] | Cenová sústava |  |  | DPH | J. Nh [h] | Nh celkom [h] | J. hmotnosť [t] | Hmotnosť celkom [t] | J. suť [t] | Suť Celkom [t]
Náklady z rozpočtu | [6 empty] | 0 | [5 empty] | 0 |  | 0 |  | 0 |  | D | -1 | [7 empty] | 0
| D | PSV | Práce a dodávky PSV |  |  |  | 0 | [5 empty] | 0 |  | 0 |  | 0 | 2 | D | 0 | ROZPOCET | [6 empty] | 0
| D | 737 | Vykurovacia rohož |  |  |  | 0 | [5 empty] | 0 |  | 0 |  | 0 | 1 | D | 1 | ROZPOCET | [6 empty] | 0
1 | K | 735311830 | Montáž elektrického podlahového vykurovania | m2 | 17 |  | 0 |  |  |  | znížená |  | 0 | 0 | 0 | 0 | 0 | 4 | K | 2 | ROZPOCET | 0 | 0 | 0 | 0 | 0 | 2 | 0 | 4 | 2
2 | M | 83030570 | Dvojžilová samolepipaca vykurovacia rohož, napr. DEVIcomfortTM 150T (DTIR), prac. napätie 230V, výkon 450W, šxd = 0,5m x 6m, alebo ekvivalent | ks | 1 |  | 0 |  |  |  | znížená |  | 0 | 0 | 0 | 0 | 0 | 8 | M | 2 | ROZPOCET | 0 | 0 | 0 | 0 | 0 | 2 | 0 | 4 | 4
3 | M | 83030580 | Dvojžilová samolepipaca vykurovacia rohož, napr. DEVIcomfortTM 150T (DTIR), prac. napätie 230V, výkon 1050W, šxd = 0,5m x 14m, alebo ekvivalent | ks | 2 |  | 0 |  |  |  | znížená |  | 0 | 0 | 0 | 0 | 0 | 8 | M | 2 | ROZPOCET | 0 | 0 | 0 | 0 | 0 | 2 | 0 | 4 | 6
4 | K | 734223230 | Montáž regulátorov teploty, napr. Devireg, alebo ekvivalent | ks | 3 |  | 0 |  |  |  | znížená |  | 0 | 0 | 0 | 0 | 0 | 4 | K | 2 | ROZPOCET | 0 | 0 | 0 | 0 | 0 | 2 | 0 | 4 | 8
5 | M | 140F1064 | Riadiaci systém pre podlahové vykurovanie, napr. DEVIreg Touch design frame Pure White (čistá biela s rámčekom), alebo ekvivalent | ks | 3 |  | 0 |  |  |  | znížená |  | 0 | 0 | 0 | 0 | 0 | 8 | M | 2 | ROZPOCET | 0 | 0 | 0 | 0 | 0 | 2 | 0 | 4 | 10
6 | K | 735311225 | Montáž krabičky KO 68 | m | 3 |  | 0 |  |  |  | znížená |  | 0 | 0 | 0 | 0 | 0 | 4 | K | 2 | ROZPOCET | 0 | 0 | 0 | 0 | 0 | 2 | 0 | 4 | 12
7 | M | 83011111 | Elektr. podomietková krabička KO 68 | ks | 3 |  | 0 |  |  |  | znížená |  | 0 | 0 | 0 | 0 | 0 | 8 | M | 2 | ROZPOCET | 0 | 0 | 0 | 0 | 0 | 2 | 0 | 4 | 14
8 | K | 735311212 | Pokládka chráničky | m | 12 |  | 0 |  |  |  | znížená |  | 0 | 0 | 0 | 0 | 0 | 4 | K | 2 | ROZPOCET | 0 | 0 | 0 | 0 | 0 | 2 | 0 | 4 | 16
9 | M | 11371401050 | Ochranná rúrka el. 19 mm | m | 12 |  | 0 |  |  |  | znížená |  | 0 | 0 | 0 | 0 | 0 | 8 | M | 2 | ROZPOCET | 0 | 0 | 0 | 0 | 0 | 2 | 0 | 4 | 18
10 | K | 998735201.S | Presun hmôt pre podlahové vykurovanie v objektoch výšky do 6 m | % |  |  | 0 |  |  |  | znížená |  | 0 | 0 | 0 | 0 | 0 | 4 | K | 2 | ROZPOCET | 0 | 0 | 0 | 0 | 0 | 2 | 0 | 4 | 20
| D | Ostatné | Ostatné |  |  |  | 0 | [5 empty] | 0 |  | 0 |  | 0 | 1 | D | 0 | ROZPOCET | [6 empty] | 0
11 | K | HZS-006 | Kompletné vyskúšanie | hod | 72 |  | 0 |  |  |  | znížená |  | 0 | 0 | 0 | 0 | 0 | 4 | K | 1 | ROZPOCET | 0 | 0 | 0 | 0 | 0 | 2 | 0 | 4 | 22
12 | K | PC4 | Revízia TZ | sub | 1 |  | 0 |  |  |  | znížená |  | 0 | 0 | 0 | 0 | 0 | 4 | K | 1 | ROZPOCET | 0 | 0 | 0 | 0 | 0 | 2 | 0 | 4 | 24
13 | K | HZS-009 | Murárska výpomoc | hod | 4 |  | 0 |  |  |  | znížená |  | 0 | 0 | 0 | 0 | 0 | 4 | K | 1 | ROZPOCET | 0 | 0 | 0 | 0 | 0 | 2 | 0 | 4 | 26

## 20220702_e - Časť Elektro...
[9 empty] | >> skryté stĺpce << | [9 empty] | {aa3734ed-a843-4172-bcb2-63e03a0bec39}
0
| KRYCÍ LIST ROZPOČTU | [8 empty] | v --- nižšie sa nachádzajú doplnkové a pomocné údaje k zostavám --- v | [8 empty] | False
Stavba:
Martinský cintorín - sociálne zariadenie, Trnavská cesta 4933, Bratislava
Objekt:
20220702_e - Časť Elektroinštalácie
| JKSO: |  |  |  |  | KS:
| Miesto: |  | Bratislava |  |  | Dátum: | 0
| Objednávateľ: |  |  |  |  | IČO:
|  | Marianum - pohreb. mesta Bratislavy, Bratislava |  |  |  | IČ DPH:
| Zhotoviteľ: |  |  |  |  | IČO: | Vyplň údaj
|  | Vyplň údaj |  |  |  | IČ DPH: | Vyplň údaj
| Projektant: |  |  |  |  | IČO:
|  | Ing.arch. Igor Gerdenich |  |  |  | IČ DPH:
| Spracovateľ: |  |  |  |  | IČO:
|  | Peter Hrapko |  |  |  | IČ DPH:
Poznámka:
| Cena bez DPH | [5 empty] | 0
|  |  | Základ dane |  |  | Sadzba dane | Výška dane
| DPH | základná | 0 |  |  | 20% | 0
|  | znížená | 0 |  |  | 20% | 0
|  | zákl. prenesená | 0 |  |  | 20% | 0
|  | zníž. prenesená | 0 |  |  | 20% | 0
|  | nulová | 0 |  |  | 0% | 0
| Cena s DPH |  |  | v | EUR |  | 0
| Projektant |  |  | Spracovateľ
| Dátum a podpis: |  | Pečiatka | Dátum a podpis: |  |  | Pečiatka
| Objednávateľ |  |  | Zhotoviteľ
| Dátum a podpis: |  | Pečiatka | Dátum a podpis: |  |  | Pečiatka
REKAPITULÁCIA ROZPOČTU
Stavba:
Martinský cintorín - sociálne zariadenie, Trnavská cesta 4933, Bratislava
Objekt:
20220702_e - Časť Elektroinštalácie
Miesto: |  |  | Bratislava |  |  | Dátum: | 0
Objednávateľ: |  |  | Marianum - pohreb. mesta Bratislavy, Bratislava |  |  | Projektant: | Ing.arch. Igor Gerdenich
Zhotoviteľ: |  |  | Vyplň údaj |  |  | Spracovateľ: | Peter Hrapko
Kód dielu - Popis | [6 empty] | Cena celkom [EUR]
Náklady z rozpočtu | [6 empty] | 0 | [12 empty] | -1
| D1 - A / Montáž a montážny materiál | [5 empty] | 0
| 1 - B / Odborná prehliadka a skúška | [5 empty] | 0
| D2 - C / Zemné práce | [5 empty] | 0
ROZPOČET
Stavba:
Martinský cintorín - sociálne zariadenie, Trnavská cesta 4933, Bratislava
Objekt:
20220702_e - Časť Elektroinštalácie
Miesto: |  |  | Bratislava |  |  | Dátum: | 0
Objednávateľ: |  |  | Marianum - pohreb. mesta Bratislavy, Bratislava |  |  | Projektant: | Ing.arch. Igor Gerdenich
Zhotoviteľ: |  |  | Vyplň údaj |  |  | Spracovateľ: | Peter Hrapko
PČ | Typ | Kód | Popis | MJ | Množstvo | J.cena [EUR] | Cena celkom [EUR] | Cenová sústava |  |  | DPH | J. Nh [h] | Nh celkom [h] | J. hmotnosť [t] | Hmotnosť celkom [t] | J. suť [t] | Suť Celkom [t]
Náklady z rozpočtu | [6 empty] | 0 | [5 empty] | 0 |  | 0 |  | 0 |  | D | -1 | [7 empty] | 0
| D | D1 | A / Montáž a montážny materiál |  |  |  | 0 | [5 empty] | 0 |  | 0 |  | 0 | 1 | D | 0 | ROZPOCET | [6 empty] | 0
1 | M | 1 | Hmoždinka HM - 10 | ks | 80 |  | 0 |  |  |  | znížená |  | 0 | 0 | 0 | 0 | 0 | 8 | M | 1 | ROZPOCET | 0 | 0 | 0 | 0 | 0 | 2 | 0 | 4 | 2
2 | K | 2 | - montáž | ks | 80 |  | 0 |  |  |  | znížená |  | 0 | 0 | 0 | 0 | 0 | 4 | K | 1 | ROZPOCET | 0 | 0 | 0 | 0 | 0 | 2 | 0 | 4 | 4
3 | K | 3 | - vŕtanie otvoru | ks | 80 |  | 0 |  |  |  | znížená |  | 0 | 0 | 0 | 0 | 0 | 4 | K | 1 | ROZPOCET | 0 | 0 | 0 | 0 | 0 | 2 | 0 | 4 | 6
4 | M | 4 | Hmoždinka do sadrokartónu 8mm | ks | 22 |  | 0 |  |  |  | znížená |  | 0 | 0 | 0 | 0 | 0 | 8 | M | 1 | ROZPOCET | 0 | 0 | 0 | 0 | 0 | 2 | 0 | 4 | 8
5 | K | 5 | - montáž | ks | 22 |  | 0 |  |  |  | znížená |  | 0 | 0 | 0 | 0 | 0 | 4 | K | 1 | ROZPOCET | 0 | 0 | 0 | 0 | 0 | 2 | 0 | 4 | 10
6 | K | 6 | - vŕtanie otvoru | ks | 22 |  | 0 |  |  |  | znížená |  | 0 | 0 | 0 | 0 | 0 | 4 | K | 1 | ROZPOCET | 0 | 0 | 0 | 0 | 0 | 2 | 0 | 4 | 12
7 | M | 7 | Kábel AY 2,5 | m | 10 |  | 0 |  |  |  | znížená |  | 0 | 0 | 0 | 0 | 0 | 8 | M | 1 | ROZPOCET | 0 | 0 | 0 | 0 | 0 | 2 | 0 | 4 | 14
8 | K | 8 | - montáž | m | 10 |  | 0 |  |  |  | znížená |  | 0 | 0 | 0 | 0 | 0 | 4 | K | 1 | ROZPOCET | 0 | 0 | 0 | 0 | 0 | 2 | 0 | 4 | 16
9 | M | 9 | Kábel CYKY - J 3 x 1,5 | m | 80 |  | 0 |  |  |  | znížená |  | 0 | 0 | 0 | 0 | 0 | 8 | M | 1 | ROZPOCET | 0 | 0 | 0 | 0 | 0 | 2 | 0 | 4 | 18
10 | K | 10 | - montáž | m | 80 |  | 0 |  |  |  | znížená |  | 0 | 0 | 0 | 0 | 0 | 4 | K | 1 | ROZPOCET | 0 | 0 | 0 | 0 | 0 | 2 | 0 | 4 | 20
11 | M | 11 | Kábel CYKY - J 3 x 2,5 | m | 160 |  | 0 |  |  |  | znížená |  | 0 | 0 | 0 | 0 | 0 | 8 | M | 1 | ROZPOCET | 0 | 0 | 0 | 0 | 0 | 2 | 0 | 4 | 22
12 | K | 12 | - montáž | m | 160 |  | 0 |  |  |  | znížená |  | 0 | 0 | 0 | 0 | 0 | 4 | K | 1 | ROZPOCET | 0 | 0 | 0 | 0 | 0 | 2 | 0 | 4 | 24
13 | M | 13 | Kábel CYKY - J 5 x 4 | m | 2 |  | 0 |  |  |  | znížená |  | 0 | 0 | 0 | 0 | 0 | 8 | M | 1 | ROZPOCET | 0 | 0 | 0 | 0 | 0 | 2 | 0 | 4 | 26
14 | K | 14 | - montáž | m | 2 |  | 0 |  |  |  | znížená |  | 0 | 0 | 0 | 0 | 0 | 4 | K | 1 | ROZPOCET | 0 | 0 | 0 | 0 | 0 | 2 | 0 | 4 | 28
15 | M | 15 | Káblový rošt šírka 200mm vrátane príchytiek | m | 15 |  | 0 |  |  |  | znížená |  | 0 | 0 | 0 | 0 | 0 | 8 | M | 1 | ROZPOCET | 0 | 0 | 0 | 0 | 0 | 2 | 0 | 4 | 30
16 | K | 16 | - montáž | m | 30 |  | 0 |  |  |  | znížená |  | 0 | 0 | 0 | 0 | 0 | 4 | K | 1 | ROZPOCET | 0 | 0 | 0 | 0 | 0 | 2 | 0 | 4 | 32
17 | M | 17 | Elektroinštalačná lišta LV 24x22 | m | 30 |  | 0 |  |  |  | znížená |  | 0 | 0 | 0 | 0 | 0 | 8 | M | 1 | ROZPOCET | 0 | 0 | 0 | 0 | 0 | 2 | 0 | 4 | 34
18 | K | 18 | - montáž | m | 30 |  | 0 |  |  |  | znížená |  | 0 | 0 | 0 | 0 | 0 | 4 | K | 1 | ROZPOCET | 0 | 0 | 0 | 0 | 0 | 2 | 0 | 4 | 36
19 | M | 19 | Elektroinštalačná rúrka 1220HFPP | m | 20 |  | 0 |  |  |  | znížená |  | 0 | 0 | 0 | 0 | 0 | 8 | M | 1 | ROZPOCET | 0 | 0 | 0 | 0 | 0 | 2 | 0 | 4 | 38
20 | K | 20 | - montáž | m | 20 |  | 0 |  |  |  | znížená |  | 0 | 0 | 0 | 0 | 0 | 4 | K | 1 | ROZPOCET | 0 | 0 | 0 | 0 | 0 | 2 | 0 | 4 | 40
21 | M | 21 | Škatuľa KP 67/2 | ks | 8 |  | 0 |  |  |  | znížená |  | 0 | 0 | 0 | 0 | 0 | 8 | M | 1 | ROZPOCET | 0 | 0 | 0 | 0 | 0 | 2 | 0 | 4 | 42
22 | K | 22 | - montáž | ks | 8 |  | 0 |  |  |  | znížená |  | 0 | 0 | 0 | 0 | 0 | 4 | K | 1 | ROZPOCET | 0 | 0 | 0 | 0 | 0 | 2 | 0 | 4 | 44
23 | M | 23 | Škatuľa KR 97/5 | ks | 5 |  | 0 |  |  |  | znížená |  | 0 | 0 | 0 | 0 | 0 | 8 | M | 1 | ROZPOCET | 0 | 0 | 0 | 0 | 0 | 2 | 0 | 4 | 46
24 | K | 24 | - montáž a zapojenie | ks | 5 |  | 0 |  |  |  | znížená |  | 0 | 0 | 0 | 0 | 0 | 4 | K | 1 | ROZPOCET | 0 | 0 | 0 | 0 | 0 | 2 | 0 | 4 | 48
25 | M | 25 | Svietidlo LED, AVEX EDRE24/24W/CB/1/SE/X/WH/4000 s pohybovým spínačom, 24W, 230V, IP54 ( A ), alebo ekvivalent porovnateľnej kvality | ks | 14 |  | 0 |  |  |  | znížená |  | 0 | 0 | 0 | 0 | 0 | 8 | M | 1 | ROZPOCET | 0 | 0 | 0 | 0 | 0 | 2 | 0 | 4 | 50
26 | K | 26 | - montáž a zapojenie | ks | 14 |  | 0 |  |  |  | znížená |  | 0 | 0 | 0 | 0 | 0 | 4 | K | 1 | ROZPOCET | 0 | 0 | 0 | 0 | 0 | 2 | 0 | 4 | 52
27 | M | 27 | Rozvádzač RE | ks | 0 |  | 0 |  |  |  | znížená |  | 0 | 0 | 0 | 0 | 0 | 8 | M | 1 | ROZPOCET | 0 | 0 | 0 | 0 | 0 | 2 | 0 | 4 | 54
28 | K | 28 | - úprava, montáž a zapojenie | kpl | 1 |  | 0 |  |  |  | znížená |  | 0 | 0 | 0 | 0 | 0 | 4 | K | 1 | ROZPOCET | 0 | 0 | 0 | 0 | 0 | 2 | 0 | 4 | 56
29 | M | 29 | Zásuvka, 16A, 230V, IP20 | ks | 3 |  | 0 |  |  |  | znížená |  | 0 | 0 | 0 | 0 | 0 | 8 | M | 1 | ROZPOCET | 0 | 0 | 0 | 0 | 0 | 2 | 0 | 4 | 58
30 | K | 30 | - montáž a zapojenie | ks | 3 |  | 0 |  |  |  | znížená |  | 0 | 0 | 0 | 0 | 0 | 4 | K | 1 | ROZPOCET | 0 | 0 | 0 | 0 | 0 | 2 | 0 | 4 | 60
31 | M | 31 | Istič PL7 – B10/1 | ks | 4 |  | 0 |  |  |  | znížená |  | 0 | 0 | 0 | 0 | 0 | 8 | M | 1 | ROZPOCET | 0 | 0 | 0 | 0 | 0 | 2 | 0 | 4 | 62
32 | K | 32 | - montáž a zapojenie | ks | 4 |  | 0 |  |  |  | znížená |  | 0 | 0 | 0 | 0 | 0 | 4 | K | 1 | ROZPOCET | 0 | 0 | 0 | 0 | 0 | 2 | 0 | 4 | 64
33 | M | 33 | Istič PL7 – B16/1 | ks | 3 |  | 0 |  |  |  | znížená |  | 0 | 0 | 0 | 0 | 0 | 8 | M | 1 | ROZPOCET | 0 | 0 | 0 | 0 | 0 | 2 | 0 | 4 | 66
34 | K | 34 | - montáž a zapojenie | ks | 3 |  | 0 |  |  |  | znížená |  | 0 | 0 | 0 | 0 | 0 | 4 | K | 1 | ROZPOCET | 0 | 0 | 0 | 0 | 0 | 2 | 0 | 4 | 68
35 | M | 35 | Prúdový chránič s nadprúdovou ochranou PFL7 – 16/1N/B/003-A | ks | 3 |  | 0 |  |  |  | znížená |  | 0 | 0 | 0 | 0 | 0 | 8 | M | 1 | ROZPOCET | 0 | 0 | 0 | 0 | 0 | 2 | 0 | 4 | 70
36 | K | 36 | - montáž a zapojenie | ks | 3 |  | 0 |  |  |  | znížená |  | 0 | 0 | 0 | 0 | 0 | 4 | K | 1 | ROZPOCET | 0 | 0 | 0 | 0 | 0 | 2 | 0 | 4 | 72
37 | M | 37 | Vypínač IS 40 / 4 | ks | 1 |  | 0 |  |  |  | znížená |  | 0 | 0 | 0 | 0 | 0 | 8 | M | 1 | ROZPOCET | 0 | 0 | 0 | 0 | 0 | 2 | 0 | 4 | 74
38 | K | 38 | - montáž a zapojenie | ks | 1 |  | 0 |  |  |  | znížená |  | 0 | 0 | 0 | 0 | 0 | 4 | K | 1 | ROZPOCET | 0 | 0 | 0 | 0 | 0 | 2 | 0 | 4 | 76
39 | M | 39 | Prepäťová ochrana V25 B + C / 3 + NPE | ks | 1 |  | 0 |  |  |  | znížená |  | 0 | 0 | 0 | 0 | 0 | 8 | M | 1 | ROZPOCET | 0 | 0 | 0 | 0 | 0 | 2 | 0 | 4 | 78
40 | K | 40 | - montáž a zapojenie | ks | 1 |  | 0 |  |  |  | znížená |  | 0 | 0 | 0 | 0 | 0 | 4 | K | 1 | ROZPOCET | 0 | 0 | 0 | 0 | 0 | 2 | 0 | 4 | 80
41 | M | 41 | Stykač Z – SCH230 / 25 – 40 | ks | 1 |  | 0 |  |  |  | znížená |  | 0 | 0 | 0 | 0 | 0 | 8 | M | 1 | ROZPOCET | 0 | 0 | 0 | 0 | 0 | 2 | 0 | 4 | 82
42 | K | 42 | - montáž a zapojenie | ks | 1 |  | 0 |  |  |  | znížená |  | 0 | 0 | 0 | 0 | 0 | 4 | K | 1 | ROZPOCET | 0 | 0 | 0 | 0 | 0 | 2 | 0 | 4 | 84
43 | M | 43 | Spínacie hodiny TSDW1CO | ks | 1 |  | 0 |  |  |  | znížená |  | 0 | 0 | 0 | 0 | 0 | 8 | M | 1 | ROZPOCET | 0 | 0 | 0 | 0 | 0 | 2 | 0 | 4 | 86
44 | K | 44 | - montáž a zapojenie | ks | 1 |  | 0 |  |  |  | znížená |  | 0 | 0 | 0 | 0 | 0 | 4 | K | 1 | ROZPOCET | 0 | 0 | 0 | 0 | 0 | 2 | 0 | 4 | 88
45 | M | 45 | Prepínač Z – S/WM | ks | 1 |  | 0 |  |  |  | znížená |  | 0 | 0 | 0 | 0 | 0 | 8 | M | 1 | ROZPOCET | 0 | 0 | 0 | 0 | 0 | 2 | 0 | 4 | 90
46 | K | 46 | - montáž a zapojenie | ks | 1 |  | 0 |  |  |  | znížená |  | 0 | 0 | 0 | 0 | 0 | 4 | K | 1 | ROZPOCET | 0 | 0 | 0 | 0 | 0 | 2 | 0 | 4 | 92
47 | M | 47 | Vodič FeZn 10 | kg | 6.2 |  | 0 |  |  |  | znížená |  | 0 | 0 | 0 | 0 | 0 | 8 | M | 1 | ROZPOCET | 0 | 0 | 0 | 0 | 0 | 2 | 0 | 4 | 1364168880
48 | K | 48 | - montáž | m | 10 |  | 0 |  |  |  | znížená |  | 0 | 0 | 0 | 0 | 0 | 4 | K | 1 | ROZPOCET | 0 | 0 | 0 | 0 | 0 | 2 | 0 | 4 | 1813037303
49 | M | 49 | Zemniaca tyč ZPT 2 | ks | 2 |  | 0 |  |  |  | znížená |  | 0 | 0 | 0 | 0 | 0 | 8 | M | 1 | ROZPOCET | 0 | 0 | 0 | 0 | 0 | 2 | 0 | 4 | 1750475611
50 | K | 50 | - montáž a zapojenie | ks | 2 |  | 0 |  |  |  | znížená |  | 0 | 0 | 0 | 0 | 0 | 4 | K | 1 | ROZPOCET | 0 | 0 | 0 | 0 | 0 | 2 | 0 | 4 | -1786265807
51 | K | Pol1 | Podružný materiál | % |  |  | 0 |  |  |  | znížená |  | 0 | 0 | 0 | 0 | 0 | 4 | K | 1 | ROZPOCET | 0 | 0 | 0 | 0 | 0 | 2 | 0 | 4 | 94
52 | K | Pol2 | Vysekanie drážky pre kábel / rúrku – podiel na 1 m | m | 30 |  | 0 |  |  |  | znížená |  | 0 | 0 | 0 | 0 | 0 | 4 | K | 1 | ROZPOCET | 0 | 0 | 0 | 0 | 0 | 2 | 0 | 4 | 96
53 | K | Pol3 | Demontáž | hod | 24 |  | 0 |  |  |  | znížená |  | 0 | 0 | 0 | 0 | 0 | 4 | K | 1 | ROZPOCET | 0 | 0 | 0 | 0 | 0 | 2 | 0 | 4 | 98
54 | K | Pol4 | Práce nekryté cenníkom | hod | 15 |  | 0 |  |  |  | znížená |  | 0 | 0 | 0 | 0 | 0 | 4 | K | 1 | ROZPOCET | 0 | 0 | 0 | 0 | 0 | 2 | 0 | 4 | 100
| D | 1 | B / Odborná prehliadka a skúška |  |  |  | 0 | [5 empty] | 0 |  | 0 |  | 0 | 1 | D | 0 | ROZPOCET | [6 empty] | 0
55 | K | Pol5 | Odborná prehliadka a skúška | hod | 16 |  | 0 |  |  |  | znížená |  | 0 | 0 | 0 | 0 | 0 | 4 | K | 1 | ROZPOCET | 0 | 0 | 0 | 0 | 0 | 2 | 0 | 4 | 102
| D | D2 | C / Zemné práce |  |  |  | 0 | [5 empty] | 0 |  | 0 |  | 0 | 1 | D | 0 | ROZPOCET | [6 empty] | 0
56 | K | 1 | Vytýčenie trasy | km | 0.06 |  | 0 |  |  |  | znížená |  | 0 | 0 | 0 | 0 | 0 | 4 | K | 1 | ROZPOCET | 0 | 0 | 0 | 0 | 0 | 2 | 0 | 4 | 104
57 | K | 2.1 | Hĺbenie ryhy 35 x 80 cm, tr 4 | m | 60 |  | 0 |  |  |  | znížená |  | 0 | 0 | 0 | 0 | 0 | 4 | K | 1 | ROZPOCET | 0 | 0 | 0 | 0 | 0 | 2 | 0 | 4 | 106
58 | K | 3.1 | Kabelové lôžko hr. 10 cm | m | 60 |  | 0 |  |  |  | znížená |  | 0 | 0 | 0 | 0 | 0 | 4 | K | 1 | ROZPOCET | 0 | 0 | 0 | 0 | 0 | 2 | 0 | 4 | 108
59 | K | 4 | Zásyp ryhy | m | 60 |  | 0 |  |  |  | znížená |  | 0 | 0 | 0 | 0 | 0 | 4 | K | 1 | ROZPOCET | 0 | 0 | 0 | 0 | 0 | 2 | 0 | 4 | 110
60 | K | 5.1 | Provizórna úprava terénu | m | 60 |  | 0 |  |  |  | znížená |  | 0 | 0 | 0 | 0 | 0 | 4 | K | 1 | ROZPOCET | 0 | 0 | 0 | 0 | 0 | 2 | 0 | 4 | 112
61 | K | 6.1 | Definitívna úprava terénu | m | 60 |  | 0 |  |  |  | znížená |  | 0 | 0 | 0 | 0 | 0 | 4 | K | 1 | ROZPOCET | 0 | 0 | 0 | 0 | 0 | 2 | 0 | 4 | 114
62 | K | Pol6 | Dopravné a presun | % |  |  | 0 |  |  |  | znížená |  | 0 | 0 | 0 | 0 | 0 | 4 | K | 1 | ROZPOCET | 0 | 0 | 0 | 0 | 0 | 2 | 0 | 4 | 116