## Automobil_špecifikácia
automobil pre MIRRI - TYP 2
p.č. | požiadavka na predmet zákazky/parameter | požadovaná hodnota parametra | skutočná hodnota parametra ponúkaného riešenia
1 | Obstarávaný počet automobilov | 1
2 |  | všetky automobily musia byť nové, s údajom na počítadle km nie vyšším ako 100 km
3 |  | Automobil nesmie byť vyrobený viac ako 10 mesiacov pred momentom dodania
4 |  | Záruka na vozidlo min. 5 rokov / 100 000 km (uplatniteľná v ktoromkoľvek autorizovanom servisnom stredisku)
5 |  | Záruka začína plynúť odo dňa prevzatia vozidla.
6 |  | vozidlo musí byť pri dodaní naplnené všetkými prevádzkovými kvapalinami vrátane plne nabitej batérie.
Karoséria
7 | Typ | osobný automobil crossover alebo SUV
8 | počet dverí | min. 5
9 | Počet sedadiel (miest na sedenie) | 5 (presne)
10 | Farba automobilu | šedá alebo čierna metalíza
11 | Objem batožinového priestoru | min. 450 l
12 | Rázvor náprav | min. 2700 mm
Motor a výkon
13 | Druh | elektro motor
14 | Emisná norma | platná v dobe predkladania ponuky
15 | výkon | min. 132 kW
16 | Emisie CO2 komibnované podľa normy WLTP | horná hranica údaja max. 0 g/km
17 | pohon náprav | predná náprava alebo 4x4
18 | Prevodovka | automatická
Bezpečnosť
19 | ABS | požaduje sa
20 | Brzdový asistent | požaduje sa
21 | Kontrola trakcie pri rozjazde | požaduje sa
22 | Asistent rozjazdu do kopca | požaduje sa
23 | Počet airbagov | min. 6
24 | Trojbodové bezpečnostné pásy na všetkých sedadlách (aj tretie sedadlo vzadu v strede) | požaduje sa
25 | Bezpečnostné pásy vodiča a spolujazdca výškovo nastaviteľné | požaduje sa
26 | Signalizácia nezapnutia bezpečnostných pásov | požaduje sa
27 | Automatické denné led svietenie predných svetiel | požaduje sa
28 | Hmlové svetlo vzadu | požaduje sa
Komfort
29 | Posilňovač riadenia | požaduje sa
30 | Výškovo a pozdĺžne nastaviteľný multifunkčný volant (ovládanie rádia/audia a handsfree telefonovania) | požaduje sa
31 | Výškovo a pozdĺžne nastaviteľné sedadlo vodiča a spolujazdca | požaduje sa
32 | Lakťová opierka vpredu a vzadu | požaduje sa
33 | Alarm, centrálne zamykanie s dialkovým ovládaním a min. 2 kľúče, bezkľúčové otváranie | požaduje sa
34 | Tempomat adaptívny | požaduje sa
35 | Elektrické ovládanie okien vpredu a vzadu | požaduje sa
36 | Automatická klimatizácia min. 2-zonová | požaduje sa
37 | Elektricky ovládané a vyhrievané vonkajšie spätné zrkadlá | požaduje sa
38 | Vnútorné spätné zrkadlo automaticky stmievateľné | požaduje sa
39 | Svetelný senzor svetlometov | požaduje sa
40 | Zadná parkovacia kamera | požaduje sa
41 | Zadné a predné parkovacie senzory | požaduje sa
42 | Vyhrievané predné sedadlá | požaduje sa
Interiér/sedadlá
43 | Poťah sedadiel | min. látka
44 | farba interiéru | čierna alebo tmavosivá
45 | odkladacia schránka pred spolujazdcom | požaduje sa
46 | Opierka hlavy všetkých sedadiel (aj tretie sedadlo vzadu v strede) | požaduje sa
Iná výbava
47 | imobilizér | požaduje sa
48 | multimediálny paket | požaduje sa min. rádio, handsfree telefonovanie
49 | 1x integrovaná zásuvka USB pre dobíjanie elektrických zariadení v priestore medzi vodičom a spolujazdcom. Riešenie redukciou nie je prípustné. | požaduje sa
50 | slnečné clony vodiča a spolujazdca | požaduje sa
51 | dažďový senzor | požaduje sa
52 | povinný výbava - homologizovaný prenosný výstražný trojuholník, autolekárnička, 2 ks reflexná vesta | požaduje sa
53 | rezervné koleso min. dojazdové alebo sada na opravu pneumatík | požaduje sa
54 | zdvihák a kľúč na matice kolies kompatibilné s vozidlom | požaduje sa
55 | ťažné lano | požaduje sa
56 | gumové rohože v celom interiéry a tiež gumová alebo plastová protišmyková rohož/vanička v batožinovom priestore (koberčeky sa nepožadujú) | požaduje sa
57 | 4 ks diskov kolies z ľahkých zliatin so sadou 4 ks letných pneumatík kompatibilných s automobilom (celoročné pneu nie sú prípustné). Montáž na vozidle podľa dátumu dodania (15.10. - 30.3. - zimná sada) | požaduje sa
58 | 4 ks diskov kolies z ľahkých zliatin so sadou 4 ks zimných pneumatík kompatibilných s automobilom (celoročné pneu nie sú prípustné). Montáž na vozidle podľa dátumu dodania (15.10. - 30.3. - zimná sada) | požaduje sa
59 | Servis min. 5 rokov / min. 100 000 km - náklady na výrobcom predpísanú plánovanú údržbu ponúkaného typu vozidla (t. j. pravidelné servisné prehliadky podľa pokynov výrobcu). Musí zahŕňať prácu vrátane materiálu. Servis musí byť uplatniteľný v ktoromkoľvek autorizovanom servisnom stredisku. | požaduje sa

## Štruktúrovaný rozpočet
Tabuľka 1 - Štruktúrovaný rozpočet/obstarávacia cena
p.č. | Názov položky | Počet | jednotková cena v eur bez DPH | jednotková cena v eur s DPH | celková cena v eur s DPH
1 | automobil pre MIRRI - TYP 2 | 1 | 0 |  | 0
Celková obstarávacia cena vozidiel v eur s DPH |  |  |  |  | 0