## Pokyny pro vyplnění
Pokyny pro vyplnění
Ve všech listech tohoto souboru můžete měnit pouze buňky s modrým pozadím. Jedná se o tyto údaje : - údaje o firmě - jednotkové ceny položek zadané na maximálně dvě desetinná místa

## Stavba
#RTSROZP# | SOUPIS STAV.PRACÍ,DOD. A SLUŽEB
| Stavba: |  | A026 | CYKLOSTEZKA PELHŘIMOV úsek II.c ( 1,134 - 3,501 km)
| Objednatel: |  | Město Pelhřimov |  |  |  | IČO: | 00248801
|  |  | Masarykovo náměstí 1 |  |  |  | DIČ: | CZ00248801
|  |  | 39301 | Pelhřimov
| Projektant: |  | Studio A s.r.o. Pelhřimov |  |  |  | IČO:
DIČ:
| Zhotovitel: | [5 empty] | IČO:
DIČ:
| Vypracoval: |  | Milan Holý
| Rozpis ceny | [6 empty] | Celkem
HSV | HSV | [6 empty] | 0
PSV | PSV | [6 empty] | 0
MON | MON | [6 empty] | 0
VN | Vedlejší náklady | [6 empty] | 0
ON | Ostatní náklady | [6 empty] | 0
| Celkem | [6 empty] | 0
Rekapitulace daní
0 | Základ pro sníženou DPH |  |  | 15 | % | 0 |  |  | CZK
0 | Snížená DPH |  |  | 15 | % | 0 |  |  | CZK
0 | Základ pro základní DPH |  |  | 21 | % | 0 |  |  | CZK
0 | Základní DPH |  |  | 21 | % | 0 |  |  | CZK
0 | Zaokrouhlení |  |  |  |  | 0 |  |  | CZK
| Cena celkem bez DPH |  |  |  |  | 0 |  |  | CZK
0 | Cena celkem s DPH |  |  |  |  | 0 |  |  | CZK
|  | v |  |  | dne |  | 5.11.2021
|  |  | Za zhotovitele |  |  |  | Za objednatele
Rekapitulace dílčích částí
#CASTI>> | Číslo | Název |  |  | Základ pro sníženou DPH | Základ pro základní DPH | DPH celkem | Cena celkem | %
1 | Stavba |  |  |  | 0 | 0 | 0 | 0
2 | Část 1 | UZNATELNÉ NÁKLADY |  |  | 0 | 0 | 0 | 0
3 | 102021C | Kontrolní rozpočet |  |  | 0 | 0 | 0 | 0
2 | Část 2 | NEUZNATELNÉ NÁKLADY |  |  | 0 | 0 | 0 | 0
3 | 102021d | Kontrolní rozpočet |  |  | 0 | 0 | 0 | 0
| Celkem za stavbu |  |  |  | 0 | 0 | 0 | 0 | 0
#POPS | Popis stavby: A026 - CYKLOSTEZKA PELHŘIMOV úsek II.c ( 1,134 - 3,501 km)
| Soupis prací je sestaven na využití položek Cenová soustava RTS a.s. a technické podmínky položek Cenové soustavy RTS , | [8 empty] | Soupis prací je sestaven na využití položek Cenová soustava RTS a.s. a technické podmínky položek Cenové soustavy RTS ,
| které nejsou uvedeny v soupisu prací (tzv. úvodní části katalogů) jsou neomezeně dálkově k dispozici na www.cenovasoustava.cz | [8 empty] | které nejsou uvedeny v soupisu prací (tzv. úvodní části katalogů) jsou neomezeně dálkově k dispozici na www.cenovasoustava.cz
| Rozpočet je zpracován v cenové úrovni 2021/II podle vyhl.č.169/2016Sb. | [8 empty] | Rozpočet je zpracován v cenové úrovni 2021/II podle vyhl.č.169/2016Sb.
| Položky soupisu provedených prací ,které nejsou součástí ceníků RTS ,jsou kalkulovány podle běžných cen na trhu prací a jedná se o R-položky dřívě používané.V soupisu stav.prací ,dod.a služeb jsou značeny jako VLASTNÍ a číselný kod položky má na konci IK. | [8 empty] | Položky soupisu provedených prací ,které nejsou součástí ceníků RTS ,jsou kalkulovány podle běžných cen na trhu prací a jedná se o R-položky dřívě používané.V soupisu stav.prací ,dod.a služeb jsou značeny jako VLASTNÍ a číselný kod položky má na konci IK.
| Pokud jsou v technické specifikaci rts obsaženy požadavky nebo odkazy na jednotlivá obchodní jména ,zvláštní označení podniku, zvláštní označení výrobků,výkonů anebo obchodních materiálů,která platí pro určitý podnik nebo organizační jednotuku za příznačné, popř. patenty a užitné vzory,jsou uvedeny pouze pro upřesnění a přiblížení technických parametrů a zadavatel umožňuje použití i kvalitativně a technicky obdobné řešení. | [8 empty] | Pokud jsou v technické specifikaci rts obsaženy požadavky nebo odkazy na jednotlivá obchodní jména ,zvláštní označení podniku, zvláštní označení výrobků,výkonů anebo obchodních materiálů,která platí pro určitý podnik nebo organizační jednotuku za příznačné, popř. patenty a užitné vzory,jsou uvedeny pouze pro upřesnění a přiblížení technických parametrů a zadavatel umožňuje použití i kvalitativně a technicky obdobné řešení.
Rekapitulace dílů
| Číslo | Název |  |  | Typ dílu |  |  | Celkem | %
| 1 | Zemní práce |  |  | HSV |  |  | 0
| 2 | Základy a zvláštní zakládání |  |  | HSV |  |  | 0
| 3 | Svislé a kompletní konstrukce |  |  | HSV |  |  | 0
| 4 | Vodorovné konstrukce |  |  | HSV |  |  | 0
| 5 | Komunikace |  |  | HSV |  |  | 0
| 91 | Doplňující práce na komunikaci |  |  | HSV |  |  | 0
| 93 | Dokončovací práce inženýrských staveb |  |  | HSV |  |  | 0
| 96 | Bourání konstrukcí |  |  | HSV |  |  | 0
| 99 | Staveništní přesun hmot |  |  | HSV |  |  | 0
| 767 | Konstrukce zámečnické |  |  | PSV |  |  | 0
| M46 | Zemní práce při montážích |  |  | MON |  |  | 0
| D96 | Přesuny suti a vybouraných hmot |  |  | PSU |  |  | 0
| VN | Vedlejší náklady |  |  | VN |  |  | 0
| ON | Ostatní náklady |  |  | ON |  |  | 0
| Cena celkem | [6 empty] | 0 | 0
Note on D11: Název
Note on I11: IČO
Note on D12: Ulice
Note on I12: DIČ
Note on D13: PSČ
Note on E13: Místo

## VzorPolozky (hidden)
Položkový rozpočet
S:
O:
R:

## Část 1 102021C Pol
Položkový rozpočet | [26 empty] | #TypZaznamu#
S: | A026 | CYKLOSTEZKA PELHŘIMOV úsek II.c ( 1,134 - 3,501 km) | [24 empty] | STA
O: | Část 1 | UZNATELNÉ NÁKLADY | [21 empty] | STA |  |  | OBJ
R: | 102021C | Kontrolní rozpočet | [24 empty] | ROZ
P.č. | Číslo položky | Název položky | MJ | Množství | Cena / MJ | Celkem | Dodávka | Dodávka celk. | Montáž | Montáž celk. | DPH | Cena s DPH | Hmotnost / MJ | Hmotnost celk.(t) | Dem. hmotnost / MJ | Dem. hmotnost celk.(t) | Ceník | Cen. soustava / platnost | Cenová úroveň | Nhod / MJ | Nhod celk. | Dodavatel | Typ položky
Díl: | 1 | Zemní práce |  |  |  | 0 |  | 0 |  | 0 |  | 0 |  | 0.12 |  | 0 |  |  |  |  | 5688.07 | [5 empty] | DIL
1 | 111101101R00 | Odstranění travin, rákosu na ploše do 0,1 ha | ha | 0.3 |  | 0 |  | 0 |  | 0 | 21 | 0 | 0 | 0 | 0 | 0 |  | RTS 21/ II | RTS 21/ II | 111 | 33.3 |  | Práce |  |  |  | POL1_
|  | 0,3 |  | 0.3 | [22 empty] | VV | 0
2 | 111201101R00 | Odstranění křovin i s kořeny na ploše do 1000 m2 | m2 | 505 |  | 0 |  | 0 |  | 0 | 21 | 0 | 0 | 0 | 0 | 0 |  | RTS 21/ II | RTS 21/ II | 0.172 | 86.86 |  | Práce |  |  |  | POL1_
|  | viz. rozhodnutí Měú Pelhřimov : 50+60+45+50+55+55+65+45+80 |  | 505 | [22 empty] | VV | 0
3 | 111201401R00 | Spálení křovin a stromů o průměru do 100 mm | m2 | 505 |  | 0 |  | 0 |  | 0 | 21 | 0 | 5e-05 | 0.03 | 0 | 0 |  | RTS 21/ II | RTS 21/ II | 0.03 | 15.15 |  | Práce |  |  |  | POL1_
|  | viz. rozhodnutí Měú Pelhřimov : 50+60+45+50+55+55+65+45+80 |  | 505 | [22 empty] | VV | 0
4 | 111201501R00 | Spálení větví stromů o průměru nad 100 mm | kus | 6 |  | 0 |  | 0 |  | 0 | 21 | 0 | 0.00299 | 0.02 | 0 | 0 |  | RTS 21/ II | RTS 21/ II | 1.7 | 10.2 |  | Práce |  |  |  | POL1_
|  | 6 |  | 6 | [22 empty] | VV | 0
5 | 112101102R00 | Kácení stromů listnatých o průměru kmene 30-50 cm | kus | 4 |  | 0 |  | 0 |  | 0 | 21 | 0 | 0 | 0 | 0 | 0 |  | RTS 21/ II | RTS 21/ II | 0.88 | 3.52 |  | Práce |  |  |  | POL1_
|  | viz. rozhodnutí Měú Pelhřimov : 4 |  | 4 | [22 empty] | VV | 0
6 | 112101103R00 | Kácení stromů listnatých o průměru kmene 50-70 cm | kus | 2 |  | 0 |  | 0 |  | 0 | 21 | 0 | 0 | 0 | 0 | 0 |  | RTS 21/ II | RTS 21/ II | 1.42 | 2.84 |  | Práce |  |  |  | POL1_
|  | viz. rozhodnutí Měú Pelhřimov : 2 |  | 2 | [22 empty] | VV | 0
7 | 112201102R00 | Odstranění pařezů pod úrovní, o průměru 30 - 50 cm | kus | 4 |  | 0 |  | 0 |  | 0 | 21 | 0 | 5e-05 | 0 | 0 | 0 |  | RTS 21/ II | RTS 21/ II | 1.655 | 6.62 |  | Práce |  |  |  | POL1_
|  | viz. rozhodnutí Měú Pelhřimov : 4 |  | 4 | [22 empty] | VV | 0
8 | 112201103R00 | Odstranění pařezů pod úrovní, o průměru 50 - 70 cm | kus | 2 |  | 0 |  | 0 |  | 0 | 21 | 0 | 0.0001 | 0 | 0 | 0 |  | RTS 21/ II | RTS 21/ II | 2.562 | 5.12 |  | Práce |  |  |  | POL1_
|  | viz. rozhodnutí Měú Pelhřimov : 2 |  | 2 | [22 empty] | VV | 0
9 | 121101103R00 | Sejmutí ornice s přemístěním přes 100 do 250 m | m3 | 2222 |  | 0 |  | 0 |  | 0 | 21 | 0 | 0 | 0 | 0 | 0 |  | RTS 21/ II | RTS 21/ II | 0.0134 | 29.77 |  | Práce |  |  |  | POL1_
|  | část 5 : | [24 empty] | VV | 0
|  | 330*6*0,2 |  | 396 | [22 empty] | VV | 0
[27 empty] | VV | 0
|  | část 6 : | [24 empty] | VV | 0
|  | 270*4*0,2 |  | 216 | [22 empty] | VV | 0
[27 empty] | VV | 0
|  | část 7 : | [24 empty] | VV | 0
|  | 290*5*0,2 |  | 290 | [22 empty] | VV | 0
[27 empty] | VV | 0
|  | část 8 : | [24 empty] | VV | 0
|  | 310*4*0,2 |  | 248 | [22 empty] | VV | 0
[27 empty] | VV | 0
|  | část 9 : | [24 empty] | VV | 0
|  | 270*4*0,2 |  | 216 | [22 empty] | VV | 0
[27 empty] | VV | 0
|  | část 10 : | [24 empty] | VV | 0
|  | 300*4*0,2 |  | 240 | [22 empty] | VV | 0
[27 empty] | VV | 0
|  | část 11 : | [24 empty] | VV | 0
|  | 320*4*0,2 |  | 256 | [22 empty] | VV | 0
[27 empty] | VV | 0
|  | část 12 : | [24 empty] | VV | 0
|  | 300*6*0,2 |  | 360 | [22 empty] | VV | 0
10 | 122301103R00 | Odkopávky nezapažené v hor. 4 do 10000 m3 | m3 | 1828.88 |  | 0 |  | 0 |  | 0 | 21 | 0 | 0 | 0 | 0 | 0 |  | RTS 21/ II | RTS 21/ II | 0.157 | 287.13 |  | Práce |  |  |  | POL1_
|  | úsek č.4 (1,134 - 1,427 km) : | [24 empty] | VV | 0
|  | 293*1,2*1,8 |  | 632.88 | [22 empty] | VV | 0
[27 empty] | VV | 0
|  | úsek č.5 (1,427 - 3,216 km) : | [24 empty] | VV | 0
|  | 1976*0,5*1 |  | 988 | [22 empty] | VV | 0
[27 empty] | VV | 0
|  | úsek č.6 (3,22 - 3,501 km) : | [24 empty] | VV | 0
|  | 200*0,8*1,3 |  | 208 | [22 empty] | VV | 0
11 | 122301109R00 | Příplatek za lepivost - odkopávky v hor. 4 | m3 | 1828.88 |  | 0 |  | 0 |  | 0 | 21 | 0 | 0 | 0 | 0 | 0 |  | RTS 21/ II | RTS 21/ II | 0.081 | 148.14 |  | Práce |  |  |  | POL1_
|  | úsek č.4 (1,134 - 1,427 km) : | [24 empty] | VV | 0
|  | 293*1,2*1,8 |  | 632.88 | [22 empty] | VV | 0
[27 empty] | VV | 0
|  | úsek č.5 (1,427 - 3,216 km) : | [24 empty] | VV | 0
|  | 1976*0,5*1 |  | 988 | [22 empty] | VV | 0
[27 empty] | VV | 0
|  | úsek č.6 (3,22 - 3,501 km) : | [24 empty] | VV | 0
|  | 200*0,8*1,3 |  | 208 | [22 empty] | VV | 0
12 | 122302203R00 | Odkopávky pro silnice v hor. 4 do 10000 m3 | m3 | 3705.7 |  | 0 |  | 0 |  | 0 | 21 | 0 | 0 | 0 | 0 | 0 |  | RTS 21/ II | RTS 21/ II | 0.229 | 848.61 |  | Práce |  |  |  | POL1_
|  | výměna zeminy v aktivní zoně : | [24 empty] | VV | 0
|  | úsek č. 4 (1,134 - 1,427 km) : | [24 empty] | VV | 0
|  | 715,2*0,5 |  | 357.6 | [22 empty] | VV | 0
|  | úsek č. 5 (1,427 - 3,216 km) : | [24 empty] | VV | 0
|  | úsek 5a : 2293*0,8 |  | 1834.4 | [22 empty] | VV | 0
[27 empty] | VV | 0
|  | úsek 5b : 2250,2*0,5 |  | 1125.1 | [22 empty] | VV | 0
|  | 1,3*0,5 |  | 0.65 | [22 empty] | VV | 0
|  | 48*0,5 |  | 24 | [22 empty] | VV | 0
|  | úsek č.6 (3,22 - 3,501 km) : | [24 empty] | VV | 0
|  | 710,6*0,5 |  | 355.3 | [22 empty] | VV | 0
|  | 1,3*0,5 |  | 0.65 | [22 empty] | VV | 0
|  | 16*0,5 |  | 8 | [22 empty] | VV | 0
13 | 122302209R00 | Příplatek za lepivost - odkop pro silnice v hor. 4 | m3 | 3705.7 |  | 0 |  | 0 |  | 0 | 21 | 0 | 0 | 0 | 0 | 0 |  | RTS 21/ II | RTS 21/ II | 0.119 | 440.98 |  | Práce |  |  |  | POL1_
|  | výměna zeminy v aktivní zoně : | [24 empty] | VV | 0
|  | úsek č. 4 (1,134 - 1,427 km) : | [24 empty] | VV | 0
|  | 715,2*0,5 |  | 357.6 | [22 empty] | VV | 0
|  | úsek č. 5 (1,427 - 3,216 km) : | [24 empty] | VV | 0
|  | úsek 5a : 2293*0,8 |  | 1834.4 | [22 empty] | VV | 0
[27 empty] | VV | 0
|  | úsek 5b : 2250,2*0,5 |  | 1125.1 | [22 empty] | VV | 0
|  | 1,3*0,5 |  | 0.65 | [22 empty] | VV | 0
|  | 48*0,5 |  | 24 | [22 empty] | VV | 0
|  | úsek č.6 (3,22 - 3,501 km) : | [24 empty] | VV | 0
|  | 710,6*0,5 |  | 355.3 | [22 empty] | VV | 0
|  | 1,3*0,5 |  | 0.65 | [22 empty] | VV | 0
|  | 16*0,5 |  | 8 | [22 empty] | VV | 0
14 | 122101403R00 | Vykopávky v zemníku v hor. 2 do 10000 m3 ornice | m3 | 1649.32 |  | 0 |  | 0 |  | 0 | 21 | 0 | 0 | 0 | 0 | 0 |  | RTS 21/ II | RTS 21/ II | 0.041 | 67.62 |  | Práce |  |  |  | POL1_
|  | 2222-572,68 |  | 1649.32 | [22 empty] | VV | 0
15 | 130001101R00 | Příplatek za ztížené hloubení v blízkosti vedení | m3 | 145 |  | 0 |  | 0 |  | 0 | 21 | 0 | 0 | 0 | 0 | 0 |  | RTS 21/ II | RTS 21/ II | 1.763 | 255.64 |  | Práce |  |  |  | POL1_
|  | odhad : 145 |  | 145 | [22 empty] | VV | 0
16 | 132301111R00 | Hloubení rýh š.do 60 cm v hor.4 do 100 m3,STROJNĚ | m3 | 839.36 |  | 0 |  | 0 |  | 0 | 21 | 0 | 0 | 0 | 0 | 0 |  | RTS 21/ II | RTS 21/ II | 0.39 | 327.35 |  | Práce |  |  |  | POL1_
|  | pro drenáž : | [24 empty] | VV | 0
|  | (3501-1134)*0,5*0,7 |  | 828.45 | [22 empty] | VV | 0
[27 empty] | VV | 0
|  | pro obrubníky : | [24 empty] | VV | 0
|  | 30,7*0,2*0,25 |  | 1.535 | [22 empty] | VV | 0
|  | 187,5*0,2*0,25 |  | 9.375 | [22 empty] | VV | 0
17 | 132301119R00 | Přípl.za lepivost,hloubení rýh 60 cm,hor.4,STROJNĚ | m3 | 839.36 |  | 0 |  | 0 |  | 0 | 21 | 0 | 0 | 0 | 0 | 0 |  | RTS 21/ II | RTS 21/ II | 0.6003 | 503.87 |  | Práce |  |  |  | POL1_
|  | pro drenáž : | [24 empty] | VV | 0
|  | (3501-1134)*0,5*0,7 |  | 828.45 | [22 empty] | VV | 0
|  | pro obrubníky : | [24 empty] | VV | 0
|  | 30,7*0,2*0,25 |  | 1.535 | [22 empty] | VV | 0
|  | 187,5*0,2*0,25 |  | 9.375 | [22 empty] | VV | 0
18 | 132201210R00 | Hloubení rýh š.do 200 cm hor.3 do 50 m3,STROJNĚ | m3 | 122.352 |  | 0 |  | 0 |  | 0 | 21 | 0 | 0 | 0 | 0 | 0 |  | RTS 21/ II | RTS 21/ II | 0.365 | 44.66 |  | Práce |  |  |  | POL1_
|  | pro trubní propustky : | [24 empty] | VV | 0
|  | 9,5*1,2*0,8*5 |  | 45.6 | [22 empty] | VV | 0
|  | 18*1,4*1,4 |  | 35.28 | [22 empty] | VV | 0
|  | (12,2+11,2+15)*1,2*0,9 |  | 41.472 | [22 empty] | VV | 0
19 | 132201219R00 | Přípl.za lepivost,hloubení rýh 200cm,hor.3,STROJNĚ | m3 | 122.352 |  | 0 |  | 0 |  | 0 | 21 | 0 | 0 | 0 | 0 | 0 |  | RTS 21/ II | RTS 21/ II | 0.084 | 10.28 |  | Práce |  |  |  | POL1_
|  | pro trubní propustky : | [24 empty] | VV | 0
|  | 9,5*1,2*0,8*5 |  | 45.6 | [22 empty] | VV | 0
|  | 18*1,4*1,4 |  | 35.28 | [22 empty] | VV | 0
|  | (12,2+11,2+15)*1,2*0,9 |  | 41.472 | [22 empty] | VV | 0
20 | 162301101R00 | Vodorovné přemístění výkopku z hor.1-4 do 500 m ornice | m3 | 1649.32 |  | 0 |  | 0 |  | 0 | 21 | 0 | 0 | 0 | 0 | 0 |  | RTS 21/ II | RTS 21/ II | 0.011 | 18.14 |  | Práce |  |  |  | POL1_
|  | 2222-572,68 |  | 1649.32 | [22 empty] | VV | 0
21 | 162401101R00 | Vodorovné přemístění výkopku z hor.1-4 do 1500 m manipulace po staveništi | m3 | 3273.148 |  | 0 |  | 0 |  | 0 | 21 | 0 | 0 | 0 | 0 | 0 |  | RTS 21/ II | RTS 21/ II | 0.011 | 36 |  | Práce |  |  |  | POL1_
|  | pro násypy : 2642,04 |  | 2642.04 | [22 empty] | VV | 0
|  | pro zásypy : 625,653 |  | 625.653 | [22 empty] | VV | 0
|  | 5,455 |  | 5.455 | [22 empty] | VV | 0
22 | 162701105R00 | Vodorovné přemístění výkopku z hor.1-4 do 10000 m | m3 | 3223.144 |  | 0 |  | 0 |  | 0 | 21 | 0 | 0 | 0 | 0 | 0 |  | RTS 21/ II | RTS 21/ II | 0.011 | 35.45 |  | Práce |  |  |  | POL1_
|  | ODKOPÁVKY : | [24 empty] | VV | 0
|  | úsek č.4 (1,134 - 1,427 km) : | [24 empty] | VV | 0
|  | 293*1,2*1,8 |  | 632.88 | [22 empty] | VV | 0
[27 empty] | VV | 0
|  | úsek č.5 (1,427 - 3,216 km) : | [24 empty] | VV | 0
|  | 1976*0,5*1 |  | 988 | [22 empty] | VV | 0
[27 empty] | VV | 0
|  | úsek č.6 (3,22 - 3,501 km) : | [24 empty] | VV | 0
|  | 200*0,8*1,3 |  | 208 | [22 empty] | VV | 0
[27 empty] | VV | 0
|  | ODKOPÁVKY PRO SILNICE : | [24 empty] | VV | 0
|  | výměna zeminy v aktivní zoně : | [24 empty] | VV | 0
|  | 3705,70 |  | 3705.7 | [22 empty] | VV | 0
[27 empty] | VV | 0
|  | drenáž : 839,36 |  | 839.36 | [22 empty] | VV | 0
[27 empty] | VV | 0
|  | pro trubní propustky : | [24 empty] | VV | 0
|  | 122,352 |  | 122.352 | [22 empty] | VV | 0
[27 empty] | VV | 0
|  | odpočet pro násypy a zásypy : | [24 empty] | VV | 0
|  | -2642,04 |  | -2642.04 | [22 empty] | VV | 0
|  | -625,653 |  | -625.653 | [22 empty] | VV | 0
|  | -5,455 |  | -5.455 | [22 empty] | VV | 0
23 | 162301402R00 | Vod.přemístění větví listnatých, D 50cm do 5000 m | kus | 4 |  | 0 |  | 0 |  | 0 | 21 | 0 | 0 | 0 | 0 | 0 |  | RTS 21/ II | RTS 21/ II | 0.245 | 0.98 |  | Práce |  |  |  | POL1_
|  | viz. rozhodnutí Měú Pelhřimov : 4 |  | 4 | [22 empty] | VV | 0
24 | 162301403R00 | Vod.přemístění větví listnatých, D 70cm do 5000 m | kus | 2 |  | 0 |  | 0 |  | 0 | 21 | 0 | 0 | 0 | 0 | 0 |  | RTS 21/ II | RTS 21/ II | 0.658 | 1.32 |  | Práce |  |  |  | POL1_
|  | viz. rozhodnutí Měú Pelhřimov : 2 |  | 2 | [22 empty] | VV | 0
25 | 162301412R00 | Vod.přemístění kmenů listnatých, D 50cm do 5000 m | kus | 4 |  | 0 |  | 0 |  | 0 | 21 | 0 | 0 | 0 | 0 | 0 |  | RTS 21/ II | RTS 21/ II | 0.96 | 3.84 |  | Práce |  |  |  | POL1_
|  | viz. rozhodnutí Měú Pelhřimov : 4 |  | 4 | [22 empty] | VV | 0
26 | 162301413R00 | Vod.přemístění kmenů listnatých, D 70cm do 5000 m | kus | 2 |  | 0 |  | 0 |  | 0 | 21 | 0 | 0 | 0 | 0 | 0 |  | RTS 21/ II | RTS 21/ II | 2.271 | 4.54 |  | Práce |  |  |  | POL1_
|  | viz. rozhodnutí Měú Pelhřimov : 2 |  | 2 | [22 empty] | VV | 0
27 | 162301422R00 | Vodorovné přemístění pařezů D 50 cm do 5000 m | kus | 4 |  | 0 |  | 0 |  | 0 | 21 | 0 | 0 | 0 | 0 | 0 |  | RTS 21/ II | RTS 21/ II | 0.303 | 1.21 |  | Práce |  |  |  | POL1_
|  | viz. rozhodnutí Měú Pelhřimov : 4 |  | 4 | [22 empty] | VV | 0
28 | 162301423R00 | Vodorovné přemístění pařezů D 70 cm do 5000 m | kus | 2 |  | 0 |  | 0 |  | 0 | 21 | 0 | 0 | 0 | 0 | 0 |  | RTS 21/ II | RTS 21/ II | 0.555 | 1.11 |  | Práce |  |  |  | POL1_
|  | viz. rozhodnutí Měú Pelhřimov : 2 |  | 2 | [22 empty] | VV | 0
29 | 167101102R00 | Nakládání výkopku z hor.1-4 v množství nad 100 m3 | m3 | 6496.292 |  | 0 |  | 0 |  | 0 | 21 | 0 | 0 | 0 | 0 | 0 |  | RTS 21/ II | RTS 21/ II | 0.053 | 344.3 |  | Práce |  |  |  | POL1_
|  | ODKOPÁVKY : | [24 empty] | VV | 0
|  | úsek č.4 (1,134 - 1,427 km) : | [24 empty] | VV | 0
|  | 293*1,2*1,8 |  | 632.88 | [22 empty] | VV | 0
[27 empty] | VV | 0
|  | úsek č.5 (1,427 - 3,216 km) : | [24 empty] | VV | 0
|  | 1976*0,5*1 |  | 988 | [22 empty] | VV | 0
[27 empty] | VV | 0
|  | úsek č.6 (3,22 - 3,501 km) : | [24 empty] | VV | 0
|  | 200*0,8*1,3 |  | 208 | [22 empty] | VV | 0
[27 empty] | VV | 0
|  | ODKOPÁVKY PRO SILNICE : | [24 empty] | VV | 0
|  | výměna zeminy v aktivní zoně : | [24 empty] | VV | 0
|  | 3705,70 |  | 3705.7 | [22 empty] | VV | 0
[27 empty] | VV | 0
|  | drenáž : 839,36 |  | 839.36 | [22 empty] | VV | 0
[27 empty] | VV | 0
|  | pro trubní propustky : | [24 empty] | VV | 0
|  | 122,352 |  | 122.352 | [22 empty] | VV | 0
30 | 171101101R00 | Uložení sypaniny do násypů zhutněných na 95% PS | m3 | 2642.04 |  | 0 |  | 0 |  | 0 | 21 | 0 | 0 | 0 | 0 | 0 |  | RTS 21/ II | RTS 21/ II | 0.043 | 113.61 |  | Práce |  |  |  | POL1_
|  | úsek č.4 (1,134 - 1,427 km) : | [24 empty] | VV | 0
|  | 903,6*0,8 |  | 722.88 | [22 empty] | VV | 0
[27 empty] | VV | 0
|  | úsek č.5 (1,427 - 3,216 km) : | [24 empty] | VV | 0
|  | 1442*0,9 |  | 1297.8 | [22 empty] | VV | 0
[27 empty] | VV | 0
|  | úsek č.6 (3,22 - 3,501 km) : | [24 empty] | VV | 0
|  | 517,8*1,2 |  | 621.36 | [22 empty] | VV | 0
31 | 171201201R00 | Uložení sypaniny na skl.-sypanina na výšku přes 2m ornice | m3 | 1649.32 |  | 0 |  | 0 |  | 0 | 21 | 0 | 0 | 0 | 0 | 0 |  | RTS 21/ II | RTS 21/ II | 0.009 | 14.84 |  | Práce |  |  |  | POL1_
|  | 2222-572,68 |  | 1649.32 | [22 empty] | VV | 0
32 | 174101101R00 | Zásyp jam, rýh, šachet se zhutněním | m3 | 625.653 |  | 0 |  | 0 |  | 0 | 21 | 0 | 0 | 0 | 0 | 0 |  | RTS 21/ II | RTS 21/ II | 0.202 | 126.38 |  | Práce |  |  |  | POL1_
|  | pro drenáž : | [24 empty] | VV | 0
|  | (3501-1134)*0,5*0,7 |  | 828.45 | [22 empty] | VV | 0
[27 empty] | VV | 0
|  | odpočet štěrku : | [24 empty] | VV | 0
|  | -(3501-1134)*0,3*0,3 |  | -213.03 | [22 empty] | VV | 0
[27 empty] | VV | 0
|  | zásyp propustků : | [24 empty] | VV | 0
|  | 5,5*0,5*0,3*5 |  | 4.125 | [22 empty] | VV | 0
|  | 14*0,7*0,3 |  | 2.94 | [22 empty] | VV | 0
|  | 26,4*0,4*0,3 |  | 3.168 | [22 empty] | VV | 0
33 | 174101102R00 | Zásyp ruční se zhutněním úprava podél obrubníků | m3 | 5.455 |  | 0 |  | 0 |  | 0 | 21 | 0 | 0 | 0 | 0 | 0 |  | RTS 21/ II | RTS 21/ II | 1.15 | 6.27 |  | Práce |  |  |  | POL1_
|  | 30,7*0,1*0,25 |  | 0.7675 | [22 empty] | VV | 0
|  | 187,5*0,1*0,25 |  | 4.6875 | [22 empty] | VV | 0
34 | 180402112R00 | Založení trávníku parkového výsevem svah do 1:2 | m2 | 2863.4 |  | 0 |  | 0 |  | 0 | 21 | 0 | 0 | 0 | 0 | 0 |  | RTS 21/ II | RTS 21/ II | 0.097 | 277.75 |  | Práce |  |  |  | POL1_
|  | 903,6+1442+517,8 |  | 2863.4 | [22 empty] | VV | 0
35 | 181101102R00 | Úprava pláně v zářezech v hor. 1-4, se zhutněním | m2 | 6035.6 |  | 0 |  | 0 |  | 0 | 21 | 0 | 0 | 0 | 0 | 0 |  | RTS 21/ II | RTS 21/ II | 0.018 | 108.64 |  | Práce |  |  |  | POL1_
|  | úsek č. 4 (1,134 - 1,427 km) : | [24 empty] | VV | 0
|  | 715,2 |  | 715.2 | [22 empty] | VV | 0
|  | úsek č. 5 (1,427 - 3,216 km) : | [24 empty] | VV | 0
|  | 4543,20 |  | 4543.2 | [22 empty] | VV | 0
|  | 48 |  | 48 | [22 empty] | VV | 0
|  | 1,3 |  | 1.3 | [22 empty] | VV | 0
|  | úsek č.6 (3,22 - 3,501 km) : | [24 empty] | VV | 0
|  | 710,6 |  | 710.6 | [22 empty] | VV | 0
|  | 16 |  | 16 | [22 empty] | VV | 0
|  | 1,3 |  | 1.3 | [22 empty] | VV | 0
36 | 182101101R00 | Svahování v zářezech v hor. 1 - 4 | m2 | 5198.6 |  | 0 |  | 0 |  | 0 | 21 | 0 | 0 | 0 | 0 | 0 |  | RTS 21/ II | RTS 21/ II | 0.128 | 665.42 |  | Práce |  |  |  | POL1_
|  | 293*2,2 |  | 644.6 | [22 empty] | VV | 0
|  | 1789*2,2 |  | 3935.8 | [22 empty] | VV | 0
|  | 281*2,2 |  | 618.2 | [22 empty] | VV | 0
37 | 182201101R00 | Svahování násypů | m2 | 4726 |  | 0 |  | 0 |  | 0 | 21 | 0 | 0 | 0 | 0 | 0 |  | RTS 21/ II | RTS 21/ II | 0.107 | 505.68 |  | Práce |  |  |  | POL1_
|  | 293*2 |  | 586 | [22 empty] | VV | 0
|  | 1789*2 |  | 3578 | [22 empty] | VV | 0
|  | 281*2 |  | 562 | [22 empty] | VV | 0
38 | 182301133R00 | Rozprostření ornice, svah, tl. 15-20 cm, nad 500m2 | m2 | 2863.4 |  | 0 |  | 0 |  | 0 | 21 | 0 | 0 | 0 | 0 | 0 |  | RTS 21/ II | RTS 21/ II | 0.103 | 294.93 |  | Práce |  |  |  | POL1_
|  | 903,6+1442+517,8 |  | 2863.4 | [22 empty] | VV | 0
39 | 199000002R00 | Poplatek za skládku horniny 1- 4 | m3 | 2601.784 |  | 0 |  | 0 |  | 0 | 21 | 0 | 0 | 0 | 0 | 0 |  | RTS 21/ II | RTS 21/ II | 0 | 0 |  | Práce |  |  |  | POL1_
[27 empty] | VV | 0
|  | ODKOPÁVKY : | [24 empty] | VV | 0
|  | úsek č.4 (1,134 - 1,427 km) : | [24 empty] | VV | 0
|  | 293*1,2*1,8 |  | 632.88 | [22 empty] | VV | 0
[27 empty] | VV | 0
|  | úsek č.5 (1,427 - 3,216 km) : | [24 empty] | VV | 0
|  | 1976*0,5*1 |  | 988 | [22 empty] | VV | 0
[27 empty] | VV | 0
|  | úsek č.6 (3,22 - 3,501 km) : | [24 empty] | VV | 0
|  | 200*0,8*1,3 |  | 208 | [22 empty] | VV | 0
[27 empty] | VV | 0
|  | ODKOPÁVKY PRO SILNICE : | [24 empty] | VV | 0
|  | výměna zeminy v aktivní zoně : | [24 empty] | VV | 0
|  | 3705,70 |  | 3705.7 | [22 empty] | VV | 0
[27 empty] | VV | 0
|  | drenáž : 839,36 |  | 839.36 | [22 empty] | VV | 0
[27 empty] | VV | 0
|  | pro trubní propustky : | [24 empty] | VV | 0
|  | 122,352 |  | 122.352 | [22 empty] | VV | 0
[27 empty] | VV | 0
|  | odpočet pro násypy a zásypy : | [24 empty] | VV | 0
|  | -2642,04 |  | -2642.04 | [22 empty] | VV | 0
|  | -625,653 |  | -625.653 | [22 empty] | VV | 0
|  | -5,455 |  | -5.455 | [22 empty] | VV | 0
|  | -517,8*1,2 |  | -621.36 | [22 empty] | VV | 0
40 | 00572400R | Směs travní parková I. běžná zátěž PROFI á 25 kg | kg | 71.585 |  | 0 |  | 0 |  | 0 | 21 | 0 | 0.001 | 0.07 | 0 | 0 | SPCM | RTS 21/ II | RTS 21/ II | 0 | 0 |  | Specifikace |  |  |  | POL3_
|  | (903,6+1442+517,8)*0,025 |  | 71.585 | [22 empty] | VV | 0
Díl: | 2 | Základy a zvláštní zakládání |  |  |  | 0 |  | 0 |  | 0 |  | 0 |  | 872.04 |  | 0 |  |  |  |  | 689.63 | [5 empty] | DIL
41 | 212531111R00 | Výplň odvodňov. trativodů kam. hrubě drcen. 63 mm | m3 | 213.03 |  | 0 |  | 0 |  | 0 | 21 | 0 | 1.63 | 347.24 | 0 | 0 |  | RTS 21/ II | RTS 21/ II | 0.92 | 195.99 |  | Práce |  |  |  | POL1_
|  | pro drenáž : | [24 empty] | VV | 0
|  | (3501-1134)*0,3*0,3 |  | 213.03 | [22 empty] | VV | 0
42 | 212792112R00 | Montáž trativodů z flexibilních trubek, lože | m | 2367 |  | 0 |  | 0 |  | 0 | 21 | 0 | 0.22107 | 523.27 | 0 | 0 |  | RTS 21/ II | RTS 21/ II | 0.185 | 437.9 |  | Práce |  |  |  | POL1_
|  | pro drenáž : | [24 empty] | VV | 0
|  | (3501-1134) |  | 2367 | [22 empty] | VV | 0
43 | 212971110R00 | Opláštění trativodů z geotext., do sklonu 1:2,5 | m2 | 743.238 |  | 0 |  | 0 |  | 0 | 21 | 0 | 0.00018 | 0.13 | 0 | 0 |  | RTS 21/ II | RTS 21/ II | 0.075 | 55.74 |  | Práce |  |  |  | POL1_
|  | pro drenáž : | [24 empty] | VV | 0
|  | (3501-1134)*3,14*0,1 |  | 743.238 | [22 empty] | VV | 0
44 | 28611223.AR | Trubka PVC drenážní flexibilní d 100 mm | m | 2367 |  | 0 |  | 0 |  | 0 | 21 | 0 | 0.00048 | 1.14 | 0 | 0 | SPCM | RTS 21/ II | RTS 21/ II | 0 | 0 |  | Specifikace |  |  |  | POL3_
|  | pro drenáž : | [24 empty] | VV | 0
|  | (3501-1134) |  | 2367 | [22 empty] | VV | 0
45 | 69365042R | Geotextilie netkaná 300g 2x50 m | m2 | 854.7237 |  | 0 |  | 0 |  | 0 | 21 | 0 | 0.0003 | 0.26 | 0 | 0 | SPCM | RTS 21/ II | RTS 21/ II | 0 | 0 |  | Specifikace |  |  |  | POL3_
|  | pro drenáž : | [24 empty] | VV | 0
|  | (3501-1134)*3,14*0,1*1,15 |  | 854.7237 | [22 empty] | VV | 0
Díl: | 4 | Vodorovné konstrukce |  |  |  | 0 |  | 0 |  | 0 |  | 0 |  | 19.09 |  | 0 |  |  |  |  | 24.23 | [5 empty] | DIL
46 | 462511270R00 | Zához z kamene bez proštěrk. z terénu do 200 kg | m3 | 9 |  | 0 |  | 0 |  | 0 | 21 | 0 | 2.1216 | 19.09 | 0 | 0 |  | RTS 21/ II | RTS 21/ II | 0.575 | 5.18 |  | Práce |  |  |  | POL1_
|  | 10*3*0,3 |  | 9 | [22 empty] | VV | 0
47 | 462519003R00 | Příplatek-urovnání ploch záhozu, kameny do 500 kg | m2 | 30 |  | 0 |  | 0 |  | 0 | 21 | 0 | 0 | 0 | 0 | 0 |  | RTS 21/ II | RTS 21/ II | 0.635 | 19.05 |  | Práce |  |  |  | POL1_
|  | 10*3 |  | 30 | [22 empty] | VV | 0
Díl: | 5 | Komunikace |  |  |  | 0 |  | 0 |  | 0 |  | 0 |  | 11610.48 |  | 0 |  |  |  |  | 1637.51 | [5 empty] | DIL
48 | 289970111R00 | Vrstva geotextilie separační | m2 | 8334.6 |  | 0 |  | 0 |  | 0 | 21 | 0 | 0.0005 | 4.17 | 0 | 0 |  | RTS 21/ II | RTS 21/ II | 0.094 | 783.45 |  | Práce |  |  |  | POL1_
|  | úsek č. 4 (1,134 - 1,427 km) : | [24 empty] | VV | 0
|  | 715,2 |  | 715.2 | [22 empty] | VV | 0
|  | 293*0,5*2 |  | 293 | [22 empty] | VV | 0
|  | úsek č. 5 (1,427 - 3,216 km) : | [24 empty] | VV | 0
|  | 4543,20 |  | 4543.2 | [22 empty] | VV | 0
|  | 1,3 |  | 1.3 | [22 empty] | VV | 0
|  | 1789*0,5*2 |  | 1789 | [22 empty] | VV | 0
|  | úsek č.6 (3,22 - 3,501 km) : | [24 empty] | VV | 0
|  | 710,6 |  | 710.6 | [22 empty] | VV | 0
|  | 1,3 |  | 1.3 | [22 empty] | VV | 0
|  | 281*0,5*2 |  | 281 | [22 empty] | VV | 0
49 | 564113505R00 | Podklad z asf.recyklátu fr. 0-32 po zhutn.tl.5 cm | m2 | 6035.6 |  | 0 |  | 0 |  | 0 | 21 | 0 | 0.105 | 633.74 | 0 | 0 |  | RTS 21/ II | RTS 21/ II | 0.024 | 144.85 |  | Práce |  |  |  | POL1_
|  | úsek č. 4 (1,134 - 1,427 km) : | [24 empty] | VV | 0
|  | 715,2 |  | 715.2 | [22 empty] | VV | 0
[27 empty] | VV | 0
|  | úsek č. 5 (1,427 - 3,216 km) : | [24 empty] | VV | 0
|  | 4543,20 |  | 4543.2 | [22 empty] | VV | 0
|  | 48 |  | 48 | [22 empty] | VV | 0
|  | 1,3 |  | 1.3 | [22 empty] | VV | 0
|  | úsek č.6 (3,22 - 3,501 km) : | [24 empty] | VV | 0
|  | 710,6 |  | 710.6 | [22 empty] | VV | 0
|  | 16 |  | 16 | [22 empty] | VV | 0
|  | 1,3 |  | 1.3 | [22 empty] | VV | 0
50 | 564831111R00 | Kryt ze štěrku po zhutnění tloušťky 10 cm | m2 | 64 |  | 0 |  | 0 |  | 0 | 21 | 0 | 0.288 | 18.43 | 0 | 0 |  | RTS 21/ II | RTS 21/ II | 0.023 | 1.47 |  | Práce |  |  |  | POL1_
|  | úsek č. 5 (1,427 - 3,216 km) : | [24 empty] | VV | 0
|  | 48 |  | 48 | [22 empty] | VV | 0
|  | úsek č.6 (3,22 - 3,501 km) : | [24 empty] | VV | 0
|  | 16 |  | 16 | [22 empty] | VV | 0
51 | 564861111R00 | Podklad ze štěrkodrti po zhutnění tloušťky 20 cm | m2 | 6035.6 |  | 0 |  | 0 |  | 0 | 21 | 0 | 0.441 | 2661.7 | 0 | 0 |  | RTS 21/ II | RTS 21/ II | 0.029 | 175.03 |  | Práce |  |  |  | POL1_
[27 empty] | VV | 0
|  | úsek č. 4 (1,134 - 1,427 km) : | [24 empty] | VV | 0
|  | 715,2 |  | 715.2 | [22 empty] | VV | 0
[27 empty] | VV | 0
|  | úsek č. 5 (1,427 - 3,216 km) : | [24 empty] | VV | 0
|  | 4543,20 |  | 4543.2 | [22 empty] | VV | 0
|  | 1,3 |  | 1.3 | [22 empty] | VV | 0
|  | 48 |  | 48 | [22 empty] | VV | 0
|  | úsek č.6 (3,22 - 3,501 km) : | [24 empty] | VV | 0
|  | 710,6 |  | 710.6 | [22 empty] | VV | 0
|  | 1,3 |  | 1.3 | [22 empty] | VV | 0
|  | 16 |  | 16 | [22 empty] | VV | 0
52 | 573211111R00 | Postřik živičný spojovací z asfaltu 0,5-0,7 kg/m2 | m2 | 5969 |  | 0 |  | 0 |  | 0 | 21 | 0 | 0.00061 | 3.64 | 0 | 0 |  | RTS 21/ II | RTS 21/ II | 0.002 | 11.94 |  | Práce |  |  |  | POL1_
|  | úsek č. 4 (1,134 - 1,427 km) : | [24 empty] | VV | 0
|  | 715,2 |  | 715.2 | [22 empty] | VV | 0
[27 empty] | VV | 0
|  | úsek č. 5 (1,427 - 3,216 km) : | [24 empty] | VV | 0
|  | 4543,20 |  | 4543.2 | [22 empty] | VV | 0
|  | úsek č.6 (3,22 - 3,501 km) : | [24 empty] | VV | 0
|  | 710,6 |  | 710.6 | [22 empty] | VV | 0
53 | 577141212R00 | Beton asfalt. ACO 8, do 3 m, tl.5 cm | m2 | 5969 |  | 0 |  | 0 |  | 0 | 21 | 0 | 0.12715 | 758.96 | 0 | 0 |  | RTS 21/ II | RTS 21/ II | 0.072 | 429.77 |  | Práce |  |  |  | POL1_
|  | úsek č. 4 (1,134 - 1,427 km) : | [24 empty] | VV | 0
|  | 715,2 |  | 715.2 | [22 empty] | VV | 0
[27 empty] | VV | 0
|  | úsek č. 5 (1,427 - 3,216 km) : | [24 empty] | VV | 0
|  | 4543,20 |  | 4543.2 | [22 empty] | VV | 0
|  | úsek č.6 (3,22 - 3,501 km) : | [24 empty] | VV | 0
|  | 710,6 |  | 710.6 | [22 empty] | VV | 0
54 | 596215021R00 | Kladení zámkové dlažby tl. 6 cm do drtě tl. 4 cm | m2 | 2.6 |  | 0 |  | 0 |  | 0 | 21 | 0 | 0.0739 | 0.19 | 0 | 0 |  | RTS 21/ II | RTS 21/ II | 0.452 | 1.18 |  | Práce |  |  |  | POL1_
|  | úsek č. 5 (1,427 - 3,216 km) : | [24 empty] | VV | 0
|  | 1,3 |  | 1.3 | [22 empty] | VV | 0
|  | úsek č.6 (3,22 - 3,501 km) : | [24 empty] | VV | 0
|  | 1,3 |  | 1.3 | [22 empty] | VV | 0
55 | 564681111ik | Zřízení podkladu z lomového kamene netříděného , tl. 50 cm | m2 | 3742.6 |  | 0 |  | 0 |  | 0 | 21 | 0 | 0.05 | 187.13 | 0 | 0 |  | Vlastní | Indiv | 0.024 | 89.82 |  | Práce |  |  |  | POL1_
|  | výměna zeminy v aktivní zoně : | [24 empty] | VV | 0
|  | úsek č. 4 (1,134 - 1,427 km) : | [24 empty] | VV | 0
|  | 715,2 |  | 715.2 | [22 empty] | VV | 0
|  | úsek č. 5 (1,427 - 3,216 km) : | [24 empty] | VV | 0
[27 empty] | VV | 0
|  | úsek 5b : 2250,2 |  | 2250.2 | [22 empty] | VV | 0
|  | 1,3 |  | 1.3 | [22 empty] | VV | 0
|  | 48 |  | 48 | [22 empty] | VV | 0
|  | úsek č.6 (3,22 - 3,501 km) : | [24 empty] | VV | 0
|  | 710,6 |  | 710.6 | [22 empty] | VV | 0
|  | 1,3 |  | 1.3 | [22 empty] | VV | 0
|  | 16 |  | 16 | [22 empty] | VV | 0
56 | 564681112ik | Zřízení podkladu z lomového kamene netříděnného, tl.80 cm | m2 | 2293 |  | 0 |  | 0 |  | 0 | 21 | 0 | 0.07 | 160.51 | 0 | 0 |  | Vlastní | Indiv | 0 | 0 |  | Práce |  |  |  | POL1_
|  | výměna zeminy v aktivní zoně : | [24 empty] | VV | 0
|  | úsek č. 5 (1,427 - 3,216 km) : | [24 empty] | VV | 0
|  | úsek 5a : 2293 |  | 2293 | [22 empty] | VV | 0
57 | 58380650R | Kámen lomový neupravený tř. 1, netříděný | t | 7181.6466 |  | 0 |  | 0 |  | 0 | 21 | 0 | 1 | 7181.65 | 0 | 0 | SPCM | RTS 21/ II | Indiv | 0 | 0 |  | Specifikace |  |  |  | POL3_
|  | výměna zeminy v aktivní zoně : | [24 empty] | VV | 0
|  | úsek č. 4 (1,134 - 1,427 km) : | [24 empty] | VV | 0
|  | 715,2*0,5*1,9*1,02 |  | 693.0288 | [22 empty] | VV | 0
|  | úsek č. 5 (1,427 - 3,216 km) : | [24 empty] | VV | 0
|  | úsek 5a : 2293*0,8*1,9*1,02 |  | 3555.0672 | [22 empty] | VV | 0
[27 empty] | VV | 0
|  | úsek 5b : 2250,2*0,5*1,9*1,02 |  | 2180.4438 | [22 empty] | VV | 0
|  | 1,3*0,5*1,9*1,02 |  | 1.2597 | [22 empty] | VV | 0
|  | 48*0,5*1,9*1,02 |  | 46.512 | [22 empty] | VV | 0
|  | úsek č.6 (3,22 - 3,501 km) : | [24 empty] | VV | 0
|  | 710,6*0,5*1,9*1,02 |  | 688.5714 | [22 empty] | VV | 0
|  | 1,3*0,5*1,9*1,02 |  | 1.2597 | [22 empty] | VV | 0
|  | 16*0,5*1,9*1,02 |  | 15.504 | [22 empty] | VV | 0
58 | 59245267R | Dlažba beton.zámková červená pro nevidomé 20x10x6 povrch STANDARD | m2 | 2.73 |  | 0 |  | 0 |  | 0 | 21 | 0 | 0.131 | 0.36 | 0 | 0 | SPCM | RTS 21/ II | RTS 21/ II | 0 | 0 |  | Specifikace |  |  |  | POL3_
|  | úsek č. 5 (1,427 - 3,216 km) : | [24 empty] | VV | 0
|  | 1,3 |  | 1.3 | [22 empty] | VV | 0
|  | úsek č.6 (3,22 - 3,501 km) : | [24 empty] | VV | 0
|  | 1,3 |  | 1.3 | [22 empty] | VV | 0
|  | prořez : | [24 empty] | VV | 0
|  | 0,026*5 |  | 0.13 | [22 empty] | VV | 0
Díl: | 91 | Doplňující práce na komunikaci |  |  |  | 0 |  | 0 |  | 0 |  | 0 |  | 387.66 |  | 0 |  |  |  |  | 621.51 | [5 empty] | DIL
59 | 914001121RT6 | Osaz.svislé dopr.značky a sloupku,Al patka, základ včetně dodávky sloupku a značky | kus | 37 |  | 0 |  | 0 |  | 0 | 21 | 0 | 0.1184 | 4.38 | 0 | 0 |  | RTS 21/ II | RTS 21/ II | 0.918 | 33.97 |  | Práce |  |  |  | POL1_
|  | 37 |  | 37 | [22 empty] | VV | 0
60 | 915701111R00 | Zřízení vodorovného značení z nátěr.hmot tl.do 3mm | m2 | 140 |  | 0 |  | 0 |  | 0 | 21 | 0 | 0.00014 | 0.02 | 0 | 0 |  | RTS 21/ II | RTS 21/ II | 0.723 | 101.22 |  | Práce |  |  |  | POL1_
|  | 140 |  | 140 | [22 empty] | VV | 0
61 | 915791112R00 | Předznačení pro značení stopčáry, zebry, nápisů | m2 | 140 |  | 0 |  | 0 |  | 0 | 21 | 0 | 0 | 0 | 0 | 0 |  | RTS 21/ II | RTS 21/ II | 0.125 | 17.5 |  | Práce |  |  |  | POL1_
|  | 140 |  | 140 | [22 empty] | VV | 0
62 | 916661111RT5 | Osazení park. obrubníků do lože z C 20/25 s opěrou XF3 včetně obrubníku 80x250x1000 mm | m | 30.7 |  | 0 |  | 0 |  | 0 | 21 | 0 | 0.19189 | 5.89 | 0 | 0 |  | RTS 21/ II | RTS 21/ II | 0.162 | 4.97 |  | Práce |  |  |  | POL1_
|  | 7,7+23 |  | 30.7 | [22 empty] | VV | 0
63 | 917862111RT7 | Osazení stojat. obrub.bet. s opěrou,lože z C 12/15 včetně obrubníku ABO 2 - 15 100/15/25 | m | 187.5 |  | 0 |  | 0 |  | 0 | 21 | 0 | 0.26981 | 50.59 | 0 | 0 |  | RTS 21/ II | RTS 21/ II | 0.272 | 51 |  | Práce |  |  |  | POL1_
|  | 35,4+107,1+13,5+13,5+18 |  | 187.5 | [22 empty] | VV | 0
64 | 918101111R00 | Lože pod obrubníky nebo obruby dlažeb z C 20/25 | m3 | 10.91 |  | 0 |  | 0 |  | 0 | 21 | 0 | 2.525 | 27.55 | 0 | 0 |  | RTS 21/ II | RTS 21/ II | 1.442 | 15.73 |  | Práce |  |  |  | POL1_
|  | 30,7*0,2*0,25 |  | 1.535 | [22 empty] | VV | 0
|  | 187,5*0,2*0,25 |  | 9.375 | [22 empty] | VV | 0
65 | 919411111R00 | Čelo propustku z bet.prostého z trub DN 30-50 cm | kus | 16 |  | 0 |  | 0 |  | 0 | 21 | 0 | 6.4346 | 102.95 | 0 | 0 |  | RTS 21/ II | RTS 21/ II | 8.581 | 137.3 |  | Práce |  |  |  | POL1_
|  | 10 |  | 10 | [22 empty] | VV | 0
|  | 2*3 |  | 6 | [22 empty] | VV | 0
66 | 919411121R00 | Čelo propustku z bet.prostého z trub DN 60-100 cm | kus | 2 |  | 0 |  | 0 |  | 0 | 21 | 0 | 15.7374 | 31.47 | 0 | 0 |  | RTS 21/ II | RTS 21/ II | 15.049 | 30.1 |  | Práce |  |  |  | POL1_
|  | 2 |  | 2 | [22 empty] | VV | 0
67 | 919511111R00 | Zřízení propustku z trub betonových/ŽB DN 30 cm | m | 27.5 |  | 0 |  | 0 |  | 0 | 21 | 0 | 0.62887 | 17.29 | 0 | 0 |  | RTS 21/ II | RTS 21/ II | 1.435 | 39.46 |  | Práce |  |  |  | POL1_
|  | 5,5*5 |  | 27.5 | [22 empty] | VV | 0
68 | 919512111R00 | Zřízení propustku z trub betonových/ŽB DN 40 cm | m | 26.4 |  | 0 |  | 0 |  | 0 | 21 | 0 | 0.65338 | 17.25 | 0 | 0 |  | RTS 21/ II | RTS 21/ II | 1.615 | 42.64 |  | Práce |  |  |  | POL1_
|  | 8,2+7,2 |  | 15.4 | [22 empty] | VV | 0
|  | 11 |  | 11 | [22 empty] | VV | 0
69 | 919523111R00 | Zřízení propustku z trub betonových/ŽB DN 100 cm | m | 14 |  | 0 |  | 0 |  | 0 | 21 | 0 | 2.6418 | 36.98 | 0 | 0 |  | RTS 21/ II | RTS 21/ II | 3.842 | 53.79 |  | Práce |  |  |  | POL1_
|  | 14 |  | 14 | [22 empty] | VV | 0
70 | 919536111R00 | Obetonování trub propustku bet.vodostav. C 25/30 | m3 | 25.748 |  | 0 |  | 0 |  | 0 | 21 | 0 | 2.5354 | 65.28 | 0 | 0 |  | RTS 21/ II | RTS 21/ II | 3.644 | 93.83 |  | Práce |  |  |  | POL1_
|  | 5,5*5*3,14*0,4*0,2 |  | 6.908 | [22 empty] | VV | 0
|  | (8,2+7,2)*3,14*0,5*0,2 |  | 4.8356 | [22 empty] | VV | 0
|  | 11*3,14*0,5*0,2 |  | 3.454 | [22 empty] | VV | 0
|  | 14*3,14*1,2*0,2 |  | 10.5504 | [22 empty] | VV | 0
71 | 59221614R | Trouba betonová TBP 4-30 DN 30x100x4 cm | kus | 29 |  | 0 |  | 0 |  | 0 | 21 | 0 | 0.1015 | 2.94 | 0 | 0 | SPCM | RTS 21/ II | RTS 21/ II | 0 | 0 |  | Specifikace |  |  |  | POL3_
|  | 29 |  | 29 | [22 empty] | VV | 0
72 | 59221615R | Trouba betonová TBP 5-40 DN 40x100x5 cm | kus | 28 |  | 0 |  | 0 |  | 0 | 21 | 0 | 0.154 | 4.31 | 0 | 0 | SPCM | RTS 21/ II | RTS 21/ II | 0 | 0 |  | Specifikace |  |  |  | POL3_
|  | 17 |  | 17 | [22 empty] | VV | 0
|  | 11 |  | 11 | [22 empty] | VV | 0
73 | 59222414R | Trouba železobet hrdlová TZH-Q 1000/2500 integro | kus | 6 |  | 0 |  | 0 |  | 0 | 21 | 0 | 3.46 | 20.76 | 0 | 0 | SPCM | RTS 21/ II | RTS 21/ II | 0 | 0 |  | Specifikace |  |  |  | POL3_
|  | 6 |  | 6 | [22 empty] | VV | 0
Díl: | 99 | Staveništní přesun hmot |  |  |  | 0 |  | 0 |  | 0 |  | 0 |  | 0 |  | 0 |  |  |  |  | 206.23 | [5 empty] | DIL
74 | 998225111R00 | Přesun hmot, pozemní komunikace, kryt živičný | t | 12889.4011 |  | 0 |  | 0 |  | 0 | 21 | 0 | 0 | 0 | 0 | 0 |  | RTS 21/ II | RTS 21/ II | 0.016 | 206.23 |  | Přesun hmot |  |  |  | POL7_
Díl: | M46 | Zemní práce při montážích |  |  |  | 0 |  | 0 |  | 0 |  | 0 |  | 338.88 |  | 0 |  |  |  |  | 729.46 | [5 empty] | DIL
75 | 460010024R00 | Vytýčení kabelové trasy v zastavěném prostoru | km | 0.755 |  | 0 |  | 0 |  | 0 | 21 | 0 | 0.03421 | 0.03 | 0 | 0 |  | RTS 21/ II | RTS 21/ II | 4.1 | 3.1 |  | Práce |  |  |  | POL1_
|  | CETIN : 0,242+0,216+0,297 |  | 0.755 | [22 empty] | VV | 0
76 | 460030001RT1 | Sejmutí ornice vrstvy do 15 cm se zeminou tř.1 tlouštka vrstvy do 10 cm | m3 | 113.25 |  | 0 |  | 0 |  | 0 | 21 | 0 | 0 | 0 | 0 | 0 |  | RTS 21/ II | RTS 21/ II | 1.28 | 144.96 |  | Práce |  |  |  | POL1_
|  | CETIN : 755*1*0,15 |  | 113.25 | [22 empty] | VV | 0
77 | 460200263R00 | Výkop kabelové rýhy 50/80 cm hor.3 | m | 755 |  | 0 |  | 0 |  | 0 | 21 | 0 | 0 | 0 | 0 | 0 |  | RTS 21/ II | RTS 21/ II | 0.1168 | 88.18 |  | Práce |  |  |  | POL1_
|  | 242+216+297 |  | 755 | [22 empty] | VV | 0
78 | 460490012RT1 | Fólie výstražná z PVC, šířka 33 cm fólie PVC šířka 33 cm | m | 755 |  | 0 |  | 0 |  | 0 | 21 | 0 | 6e-05 | 0.05 | 0 | 0 |  | RTS 21/ II | RTS 21/ II | 0.026 | 19.63 |  | Práce |  |  |  | POL1_
|  | CETIN : 242+216+297 |  | 755 | [22 empty] | VV | 0
79 | 460510203RT1 | Žlab kabelový prefabrikovaný , neasfaltovaný včetně dodávky žlabu a poklopu | m | 50 |  | 0 |  | 0 |  | 0 | 21 | 0 | 0.078 | 3.9 | 0 | 0 |  | RTS 21/ II | RTS 21/ II | 0.276 | 13.8 |  | Práce |  |  |  | POL1_
|  | křížení cyklostezky s kabely CETIN : | [24 empty] | VV | 0
|  | 5+5+5 |  | 15 | [22 empty] | VV | 0
|  | 35 |  | 35 | [22 empty] | VV | 0
80 | 460570163R00 | Zához rýhy 35/80 cm, hornina třídy 3, se zhutněním | m | 755 |  | 0 |  | 0 |  | 0 | 21 | 0 | 0 | 0 | 0 | 0 |  | RTS 21/ II | RTS 21/ II | 0.1888 | 142.54 |  | Práce |  |  |  | POL1_
|  | CETIN : 242+216+297 |  | 755 | [22 empty] | VV | 0
81 | 460620006RT1 | Osetí povrchu trávou včetně dodávky osiva | m2 | 755 |  | 0 |  | 0 |  | 0 | 21 | 0 | 2e-05 | 0.02 | 0 | 0 |  | RTS 21/ II | RTS 21/ II | 0.05 | 37.75 |  | Práce |  |  |  | POL1_
|  | 755*1 |  | 755 | [22 empty] | VV | 0
82 | 460921102R00 | Zaměření a zobrazení kabel. trasy na pevný bod | kus | 15 |  | 0 |  | 0 |  | 0 | 21 | 0 | 0 | 0 | 0 | 0 |  | RTS 21/ II | RTS 21/ II | 0.01 | 0.15 |  | Práce |  |  |  | POL1_
|  | 15 |  | 15 | [22 empty] | VV | 0
83 | 212792112R01 | Montáž chráničky z trubek PE , lože z kameniva | m | 1510 |  | 0 |  | 0 |  | 0 | 21 | 0 | 0.22107 | 333.82 | 0 | 0 |  | Vlastní | RTS 20/ I | 0.185 | 279.35 |  | Práce |  |  |  | POL1_
|  | (242+216+297)*2 |  | 1510 | [22 empty] | VV | 0
84 | 3457114705R | Trubka kabelová chránička PE 110 mm | m | 1540.2 |  | 0 |  | 0 |  | 0 | 21 | 0 | 0.00069 | 1.06 | 0 | 0 | SPCM | RTS 21/ II | RTS 21/ II | 0 | 0 |  | Specifikace |  |  |  | POL3_
|  | (242+216+297)*2*1,02 |  | 1540.2 | [22 empty] | VV | 0
Díl: | VN | Vedlejší náklady |  |  |  | 0 |  | 0 |  | 0 |  | 0 |  | 0 |  | 0 |  |  |  |  | 0 | [5 empty] | DIL
85 | 005111020R | Vytyčení stavby | Soubor | 1 |  | 0 |  | 0 |  | 0 | 21 | 0 | 0 | 0 | 0 | 0 |  | RTS 21/ II | Indiv | 0 | 0 |  | VRN |  |  |  | POL99_8
86 | 005111021R | Vytyčení inženýrských sítí | Soubor | 1 |  | 0 |  | 0 |  | 0 | 21 | 0 | 0 | 0 | 0 | 0 |  | RTS 21/ II | Indiv | 0 | 0 |  | VRN |  |  |  | POL99_8
87 | 005121 R | Zařízení staveniště | Soubor | 1 |  | 0 |  | 0 |  | 0 | 21 | 0 | 0 | 0 | 0 | 0 |  | RTS 21/ II | Indiv | 0 | 0 |  | VRN |  |  |  | POL99_8
88 | 005124010R | Koordinační činnost | Soubor | 1 |  | 0 |  | 0 |  | 0 | 21 | 0 | 0 | 0 | 0 | 0 |  | RTS 21/ II | Indiv | 0 | 0 |  | VRN |  |  |  | POL99_8
Díl: | ON | Ostatní náklady |  |  |  | 0 |  | 0 |  | 0 |  | 0 |  | 0 |  | 0 |  |  |  |  | 0 | [5 empty] | DIL
89 | 005211030R | Dočasná dopravní opatření | Soubor | 1 |  | 0 |  | 0 |  | 0 | 21 | 0 | 0 | 0 | 0 | 0 |  | RTS 21/ II | Indiv | 0 | 0 |  | VRN |  |  |  | POL99_8
90 | 005241010R | Dokumentace skutečného provedení | Soubor | 1 |  | 0 |  | 0 |  | 0 | 21 | 0 | 0 | 0 | 0 | 0 |  | RTS 21/ II | Indiv | 0 | 0 |  | VRN |  |  |  | POL99_8
91 | 005241020R | Geodetické zaměření skutečného provedení | Soubor | 1 |  | 0 |  | 0 |  | 0 | 21 | 0 | 0 | 0 | 0 | 0 |  | RTS 21/ II | Indiv | 0 | 0 |  | VRN |  |  |  | POL99_8
[8 empty] | 0 |  | 0 | 21 | 0 | [7 empty] | 0 | 0 |  | VRN |  |  |  | POL99_2
[25 empty] | 15 | 21 | DPH
| Celkem |  |  |  |  | 0 | [18 empty] | 0 | 0 | SUM
Poznámky uchazeče k zadání
POPUZIV
END
Note on S6: Jedná se o informaci, zda se jedná o položku, která je do rozpočtu zadána z cenové soustavy RTS, nebo vlastní.
Note on T6: Jedná se o název CÚ, která je zadána u položky rozpočtu

## Část 2 102021d Pol
Položkový rozpočet | [26 empty] | #TypZaznamu#
S: | A026 | CYKLOSTEZKA PELHŘIMOV úsek II.c ( 1,134 - 3,501 km) | [24 empty] | STA
O: | Část 2 | NEUZNATELNÉ NÁKLADY | [21 empty] | STA |  |  | OBJ
R: | 102021d | Kontrolní rozpočet | [24 empty] | ROZ
P.č. | Číslo položky | Název položky | MJ | Množství | Cena / MJ | Celkem | Dodávka | Dodávka celk. | Montáž | Montáž celk. | DPH | Cena s DPH | Hmotnost / MJ | Hmotnost celk.(t) | Dem. hmotnost / MJ | Dem. hmotnost celk.(t) | Ceník | Cen. soustava / platnost | Cenová úroveň | Nhod / MJ | Nhod celk. | Dodavatel | Typ položky
Díl: | 1 | Zemní práce |  |  |  | 0 |  | 0 |  | 0 |  | 0 |  | 0.01 |  | 0 |  |  |  |  | 665.92 | [5 empty] | DIL
1 | 121101103R00 | Sejmutí ornice s přemístěním přes 100 do 250 m | m3 | 190 |  | 0 |  | 0 |  | 0 | 21 | 0 | 0 | 0 | 0 | 0 |  | RTS 21/ II | RTS 21/ II | 0.0134 | 2.55 |  | Práce |  |  |  | POL1_
|  | 95*10*0,2 |  | 190 | [22 empty] | VV | 0
2 | 122301102R00 | Odkopávky nezapažené v hor. 4 do 1000 m3 | m3 | 320 |  | 0 |  | 0 |  | 0 | 21 | 0 | 0 | 0 | 0 | 0 |  | RTS 21/ II | RTS 21/ II | 0.294 | 94.08 |  | Práce |  |  |  | POL1_
|  | 320 |  | 320 | [22 empty] | VV | 0
3 | 122301109R00 | Příplatek za lepivost - odkopávky v hor. 4 | m3 | 320 |  | 0 |  | 0 |  | 0 | 21 | 0 | 0 | 0 | 0 | 0 |  | RTS 21/ II | RTS 21/ II | 0.081 | 25.92 |  | Práce |  |  |  | POL1_
|  | 320 |  | 320 | [22 empty] | VV | 0
4 | 122302202R00 | Odkopávky pro silnice v hor. 4 do 1000 m3 | m3 | 294.3 |  | 0 |  | 0 |  | 0 | 21 | 0 | 0 | 0 | 0 | 0 |  | RTS 21/ II | RTS 21/ II | 0.434 | 127.73 |  | Práce |  |  |  | POL1_
|  | úsek č. 4 (1,134 - 1,427 km) : | [24 empty] | VV | 0
|  | u Balkova mlýna : | [24 empty] | VV | 0
|  | výměna zeminy v aktivní zoně : | [24 empty] | VV | 0
|  | 239*0,5 |  | 119.5 | [22 empty] | VV | 0
|  | 231*0,5 |  | 115.5 | [22 empty] | VV | 0
|  | 42,5*0,5 |  | 21.25 | [22 empty] | VV | 0
|  | 5,6*0,5 |  | 2.8 | [22 empty] | VV | 0
|  | 70,5*0,5 |  | 35.25 | [22 empty] | VV | 0
5 | 122302209R00 | Příplatek za lepivost - odkop pro silnice v hor. 4 | m3 | 294.3 |  | 0 |  | 0 |  | 0 | 21 | 0 | 0 | 0 | 0 | 0 |  | RTS 21/ II | RTS 21/ II | 0.119 | 35.02 |  | Práce |  |  |  | POL1_
|  | úsek č. 4 (1,134 - 1,427 km) : | [24 empty] | VV | 0
|  | u Balkova mlýna : | [24 empty] | VV | 0
|  | výměna zeminy v aktivní zoně : | [24 empty] | VV | 0
|  | 239*0,5 |  | 119.5 | [22 empty] | VV | 0
|  | 231*0,5 |  | 115.5 | [22 empty] | VV | 0
|  | 42,5*0,5 |  | 21.25 | [22 empty] | VV | 0
|  | 5,6*0,5 |  | 2.8 | [22 empty] | VV | 0
|  | 70,5*0,5 |  | 35.25 | [22 empty] | VV | 0
6 | 122101401R00 | Vykopávky v zemníku v hor. 2 do 100 m3 ornice | m3 | 120 |  | 0 |  | 0 |  | 0 | 21 | 0 | 0 | 0 | 0 | 0 |  | RTS 21/ II | RTS 21/ II | 0.203 | 24.36 |  | Práce |  |  |  | POL1_
|  | 190 |  | 190 | [22 empty] | VV | 0
|  | -70 |  | -70 | [22 empty] | VV | 0
7 | 130001101R00 | Příplatek za ztížené hloubení v blízkosti vedení | m3 | 42 |  | 0 |  | 0 |  | 0 | 21 | 0 | 0 | 0 | 0 | 0 |  | RTS 21/ II | RTS 21/ II | 1.763 | 74.05 |  | Práce |  |  |  | POL1_
|  | odhad : 42 |  | 42 | [22 empty] | VV | 0
8 | 132201110R00 | Hloubení rýh š.do 60 cm v hor.3 do 50 m3, STROJNĚ | m3 | 112.815 |  | 0 |  | 0 |  | 0 | 21 | 0 | 0 | 0 | 0 | 0 |  | RTS 21/ II | RTS 21/ II | 0.365 | 41.18 |  | Práce |  |  |  | POL1_
|  | podezdívka oplocení : | [24 empty] | VV | 0
|  | 20*0,4*0,8 |  | 6.4 | [22 empty] | VV | 0
|  | 28*0,4*0,8 |  | 8.96 | [22 empty] | VV | 0
[27 empty] | VV | 0
|  | pro obrubníky : | [24 empty] | VV | 0
|  | 30,7*0,2*0,25 |  | 1.535 | [22 empty] | VV | 0
|  | 168,4*0,2*0,25 |  | 8.42 | [22 empty] | VV | 0
[27 empty] | VV | 0
|  | drenáž : | [24 empty] | VV | 0
|  | 250*0,5*0,7 |  | 87.5 | [22 empty] | VV | 0
9 | 132201119R00 | Přípl.za lepivost,hloubení rýh 60 cm,hor.3,STROJNĚ | m3 | 112.815 |  | 0 |  | 0 |  | 0 | 21 | 0 | 0 | 0 | 0 | 0 |  | RTS 21/ II | RTS 21/ II | 0.3898 | 43.98 |  | Práce |  |  |  | POL1_
|  | podezdívka oplocení : | [24 empty] | VV | 0
|  | 20*0,4*0,8 |  | 6.4 | [22 empty] | VV | 0
|  | 28*0,4*0,8 |  | 8.96 | [22 empty] | VV | 0
[27 empty] | VV | 0
|  | pro obrubníky : | [24 empty] | VV | 0
|  | 30,7*0,2*0,25 |  | 1.535 | [22 empty] | VV | 0
|  | 168,4*0,2*0,25 |  | 8.42 | [22 empty] | VV | 0
|  | drenáž : | [24 empty] | VV | 0
|  | 250*0,5*0,7 |  | 87.5 | [22 empty] | VV | 0
10 | 162301101R00 | Vodorovné přemístění výkopku z hor.1-4 do 500 m ornice | m3 | 120 |  | 0 |  | 0 |  | 0 | 21 | 0 | 0 | 0 | 0 | 0 |  | RTS 21/ II | RTS 21/ II | 0.011 | 1.32 |  | Práce |  |  |  | POL1_
|  | 190 |  | 190 | [22 empty] | VV | 0
|  | -70 |  | -70 | [22 empty] | VV | 0
11 | 162401101R00 | Vodorovné přemístění výkopku z hor.1-4 do 1500 m manipulace po staveništi | m3 | 189.9775 |  | 0 |  | 0 |  | 0 | 21 | 0 | 0 | 0 | 0 | 0 |  | RTS 21/ II | RTS 21/ II | 0.011 | 2.09 |  | Práce |  |  |  | POL1_
|  | 185 |  | 185 | [22 empty] | VV | 0
|  | 4,9775 |  | 4.9775 | [22 empty] | VV | 0
12 | 162701105R00 | Vodorovné přemístění výkopku z hor.1-4 do 10000 m | m3 | 537.1375 |  | 0 |  | 0 |  | 0 | 21 | 0 | 0 | 0 | 0 | 0 |  | RTS 21/ II | RTS 21/ II | 0.011 | 5.91 |  | Práce |  |  |  | POL1_
|  | 320 |  | 320 | [22 empty] | VV | 0
|  | 294,3 |  | 294.3 | [22 empty] | VV | 0
|  | 112,815 |  | 112.815 | [22 empty] | VV | 0
|  | -185 |  | -185 | [22 empty] | VV | 0
|  | -4,9775 |  | -4.9775 | [22 empty] | VV | 0
13 | 167101102R00 | Nakládání výkopku z hor.1-4 v množství nad 100 m3 | m3 | 727.115 |  | 0 |  | 0 |  | 0 | 21 | 0 | 0 | 0 | 0 | 0 |  | RTS 21/ II | RTS 21/ II | 0.053 | 38.54 |  | Práce |  |  |  | POL1_
|  | 320 |  | 320 | [22 empty] | VV | 0
|  | 294,3 |  | 294.3 | [22 empty] | VV | 0
|  | 112,815 |  | 112.815 | [22 empty] | VV | 0
14 | 171101101R00 | Uložení sypaniny do násypů zhutněných na 95% PS | m3 | 185 |  | 0 |  | 0 |  | 0 | 21 | 0 | 0 | 0 | 0 | 0 |  | RTS 21/ II | RTS 21/ II | 0.043 | 7.96 |  | Práce |  |  |  | POL1_
|  | Balkův mlýn : | [24 empty] | VV | 0
|  | 185 |  | 185 | [22 empty] | VV | 0
15 | 171201201R00 | Uložení sypaniny na skl.-sypanina na výšku přes 2m ornice | m3 | 120 |  | 0 |  | 0 |  | 0 | 21 | 0 | 0 | 0 | 0 | 0 |  | RTS 21/ II | RTS 21/ II | 0.009 | 1.08 |  | Práce |  |  |  | POL1_
|  | 190 |  | 190 | [22 empty] | VV | 0
|  | -70 |  | -70 | [22 empty] | VV | 0
16 | 174101102R00 | Zásyp ruční se zhutněním úprava podél obrubníků | m3 | 4.9775 |  | 0 |  | 0 |  | 0 | 21 | 0 | 0 | 0 | 0 | 0 |  | RTS 21/ II | RTS 21/ II | 1.15 | 5.72 |  | Práce |  |  |  | POL1_
|  | 30,7*0,1*0,25 |  | 0.7675 | [22 empty] | VV | 0
|  | 168,4*0,1*0,25 |  | 4.21 | [22 empty] | VV | 0
17 | 180402112R00 | Založení trávníku parkového výsevem svah do 1:2 | m2 | 350 |  | 0 |  | 0 |  | 0 | 21 | 0 | 0 | 0 | 0 | 0 |  | RTS 21/ II | RTS 21/ II | 0.097 | 33.95 |  | Práce |  |  |  | POL1_
|  | 350 |  | 350 | [22 empty] | VV | 0
18 | 181101102R00 | Úprava pláně v zářezech v hor. 1-4, se zhutněním | m2 | 588.6 |  | 0 |  | 0 |  | 0 | 21 | 0 | 0 | 0 | 0 | 0 |  | RTS 21/ II | RTS 21/ II | 0.018 | 10.59 |  | Práce |  |  |  | POL1_
|  | úsek č. 4 (1,134 - 1,427 km) : | [24 empty] | VV | 0
|  | 239+231 |  | 470 | [22 empty] | VV | 0
|  | 42,5 |  | 42.5 | [22 empty] | VV | 0
|  | 5,6 |  | 5.6 | [22 empty] | VV | 0
|  | 70,5 |  | 70.5 | [22 empty] | VV | 0
19 | 182101101R00 | Svahování v zářezech v hor. 1 - 4 | m2 | 220 |  | 0 |  | 0 |  | 0 | 21 | 0 | 0 | 0 | 0 | 0 |  | RTS 21/ II | RTS 21/ II | 0.128 | 28.16 |  | Práce |  |  |  | POL1_
|  | 220 |  | 220 | [22 empty] | VV | 0
20 | 182201101R00 | Svahování násypů | m2 | 240 |  | 0 |  | 0 |  | 0 | 21 | 0 | 0 | 0 | 0 | 0 |  | RTS 21/ II | RTS 21/ II | 0.107 | 25.68 |  | Práce |  |  |  | POL1_
|  | 240 |  | 240 | [22 empty] | VV | 0
21 | 182301133R00 | Rozprostření ornice, svah, tl. 15-20 cm, nad 500m2 | m2 | 350 |  | 0 |  | 0 |  | 0 | 21 | 0 | 0 | 0 | 0 | 0 |  | RTS 21/ II | RTS 21/ II | 0.103 | 36.05 |  | Práce |  |  |  | POL1_
|  | 350 |  | 350 | [22 empty] | VV | 0
22 | 199000002R00 | Poplatek za skládku horniny 1- 4 | m3 | 537.1375 |  | 0 |  | 0 |  | 0 | 21 | 0 | 0 | 0 | 0 | 0 |  | RTS 21/ II | RTS 21/ II | 0 | 0 |  | Práce |  |  |  | POL1_
|  | 320 |  | 320 | [22 empty] | VV | 0
|  | 294,3 |  | 294.3 | [22 empty] | VV | 0
|  | 112,815 |  | 112.815 | [22 empty] | VV | 0
|  | -185 |  | -185 | [22 empty] | VV | 0
|  | -4,9775 |  | -4.9775 | [22 empty] | VV | 0
23 | 00572400R | Směs travní parková I. běžná zátěž PROFI á 25 kg | kg | 8.75 |  | 0 |  | 0 |  | 0 | 21 | 0 | 0.001 | 0.01 | 0 | 0 | SPCM | RTS 21/ II | RTS 21/ II | 0 | 0 |  | Specifikace |  |  |  | POL3_
|  | 350*0,025 |  | 8.75 | [22 empty] | VV | 0
Díl: | 2 | Základy a zvláštní zakládání |  |  |  | 0 |  | 0 |  | 0 |  | 0 |  | 130.89 |  | 0 |  |  |  |  | 80.17 | [5 empty] | DIL
24 | 212531111R00 | Výplň odvodňov. trativodů kam. hrubě drcen. 63 mm | m3 | 22.5 |  | 0 |  | 0 |  | 0 | 21 | 0 | 1.63 | 36.68 | 0 | 0 |  | RTS 21/ II | RTS 21/ II | 0.92 | 20.7 |  | Práce |  |  |  | POL1_
|  | drenáž : | [24 empty] | VV | 0
|  | 250*0,3*0,3 |  | 22.5 | [22 empty] | VV | 0
25 | 212792112R00 | Montáž trativodů z flexibilních trubek, lože | m | 250 |  | 0 |  | 0 |  | 0 | 21 | 0 | 0.22107 | 55.27 | 0 | 0 |  | RTS 21/ II | RTS 21/ II | 0.185 | 46.25 |  | Práce |  |  |  | POL1_
|  | drenáž : | [24 empty] | VV | 0
|  | 250 |  | 250 | [22 empty] | VV | 0
26 | 212971110R00 | Opláštění trativodů z geotext., do sklonu 1:2,5 | m2 | 78.5 |  | 0 |  | 0 |  | 0 | 21 | 0 | 0.00018 | 0.01 | 0 | 0 |  | RTS 21/ II | RTS 21/ II | 0.075 | 5.89 |  | Práce |  |  |  | POL1_
|  | drenáž : | [24 empty] | VV | 0
|  | 250*3,14*0,1 |  | 78.5 | [22 empty] | VV | 0
27 | 274313611R00 | Beton základových pasů prostý C 16/20 | m3 | 15.36 |  | 0 |  | 0 |  | 0 | 21 | 0 | 2.525 | 38.78 | 0 | 0 |  | RTS 21/ II | RTS 21/ II | 0.477 | 7.33 |  | Práce |  |  |  | POL1_
|  | podezdívka oplocení : | [24 empty] | VV | 0
|  | 20*0,4*0,8 |  | 6.4 | [22 empty] | VV | 0
|  | 28*0,4*0,8 |  | 8.96 | [22 empty] | VV | 0
28 | 28611223.AR | Trubka PVC drenážní flexibilní d 100 mm | m | 256.25 |  | 0 |  | 0 |  | 0 | 21 | 0 | 0.00048 | 0.12 | 0 | 0 | SPCM | RTS 21/ II | RTS 21/ II | 0 | 0 |  | Specifikace |  |  |  | POL3_
|  | drenáž : | [24 empty] | VV | 0
|  | 250*1,025 |  | 256.25 | [22 empty] | VV | 0
29 | 69365042R | Geotextilie netkaná 300g 2x50 m | m2 | 90.275 |  | 0 |  | 0 |  | 0 | 21 | 0 | 0.0003 | 0.03 | 0 | 0 | SPCM | RTS 21/ II | RTS 21/ II | 0 | 0 |  | Specifikace |  |  |  | POL3_
|  | drenáž : | [24 empty] | VV | 0
|  | 250*3,14*0,1*1,15 |  | 90.275 | [22 empty] | VV | 0
Díl: | 3 | Svislé a kompletní konstrukce |  |  |  | 0 |  | 0 |  | 0 |  | 0 |  | 29.7 |  | 0 |  |  |  |  | 90.88 | [5 empty] | DIL
30 | 318211119R00 | Zdivo podezdívek oplocení z lom. kamene, MVC 15 | m3 | 9.6 |  | 0 |  | 0 |  | 0 | 21 | 0 | 2.7027 | 25.95 | 0 | 0 |  | RTS 21/ II | RTS 21/ II | 7.95 | 76.32 |  | Práce |  |  |  | POL1_
|  | 20*0,4*0,5 |  | 4 | [22 empty] | VV | 0
|  | 28*0,4*0,5 |  | 5.6 | [22 empty] | VV | 0
31 | 338171122R00 | Osazení sloupků plot.ocel. do 2,6 m, zabet.C 25/30 | kus | 28 |  | 0 |  | 0 |  | 0 | 21 | 0 | 0.125 | 3.5 | 0 | 0 |  | RTS 21/ II | RTS 21/ II | 0.52 | 14.56 |  | Práce |  |  |  | POL1_
|  | 20 |  | 20 | [22 empty] | VV | 0
|  | 8 |  | 8 | [22 empty] | VV | 0
32 | 553462014R | Sloupek plotový UNIVERS d 48 mm, výška 250 cm pozinkovaná ocel + PVC | kus | 28 |  | 0 |  | 0 |  | 0 | 21 | 0 | 0.0075 | 0.21 | 0 | 0 | SPCM | RTS 21/ II | RTS 21/ II | 0 | 0 |  | Specifikace |  |  |  | POL3_
|  | 28 |  | 28 | [22 empty] | VV | 0
33 | 553462042R | Vzpěra UNIVERS d 38 mm, výška 200 cm pozinkovaná ocel + PVC, 1 ks hlava | kus | 8 |  | 0 |  | 0 |  | 0 | 21 | 0 | 0.0046 | 0.04 | 0 | 0 | SPCM | RTS 21/ II | RTS 21/ II | 0 | 0 |  | Specifikace |  |  |  | POL3_
|  | 8 |  | 8 | [22 empty] | VV | 0
Díl: | 5 | Komunikace |  |  |  | 0 |  | 0 |  | 0 |  | 0 |  | 1005.92 |  | 0 |  |  |  |  | 210.3 | [5 empty] | DIL
34 | 289970111R00 | Vrstva geotextilie separační | m2 | 706.32 |  | 0 |  | 0 |  | 0 | 21 | 0 | 0.0005 | 0.35 | 0 | 0 |  | RTS 21/ II | RTS 21/ II | 0.094 | 66.39 |  | Práce |  |  |  | POL1_
|  | úsek č. 4 (1,134 - 1,427 km) : | [24 empty] | VV | 0
|  | 239+231 |  | 470 | [22 empty] | VV | 0
|  | 42,5 |  | 42.5 | [22 empty] | VV | 0
|  | 5,6 |  | 5.6 | [22 empty] | VV | 0
|  | 70,5 |  | 70.5 | [22 empty] | VV | 0
|  | svisle : 5,886*20 |  | 117.72 | [22 empty] | VV | 0
35 | 564113505R00 | Podklad z asf.recyklátu fr. 0-32 po zhutn.tl.5 cm | m2 | 588.6 |  | 0 |  | 0 |  | 0 | 21 | 0 | 0.105 | 61.8 | 0 | 0 |  | RTS 21/ II | RTS 21/ II | 0.024 | 14.13 |  | Práce |  |  |  | POL1_
|  | úsek č. 4 (1,134 - 1,427 km) : | [24 empty] | VV | 0
|  | komunikace u Balkova mlýna : 239+231 |  | 470 | [22 empty] | VV | 0
|  | parkovací stání u Balkova mlýna : 70,5 |  | 70.5 | [22 empty] | VV | 0
|  | zámková dlažba u Balkova mlýna : 42,5+5,6 |  | 48.1 | [22 empty] | VV | 0
36 | 564861111R00 | Podklad ze štěrkodrti po zhutnění tloušťky 20 cm | m2 | 588.6 |  | 0 |  | 0 |  | 0 | 21 | 0 | 0.441 | 259.57 | 0 | 0 |  | RTS 21/ II | RTS 21/ II | 0.029 | 17.07 |  | Práce |  |  |  | POL1_
|  | úsek č. 4 (1,134 - 1,427 km) : | [24 empty] | VV | 0
|  | komunikace u Balkova mlýna : 239+231 |  | 470 | [22 empty] | VV | 0
|  | parkovací stání u Balkova mlýna : 70,5 |  | 70.5 | [22 empty] | VV | 0
|  | zámková dlažba u Balkova mlýna : 42,5+5,6 |  | 48.1 | [22 empty] | VV | 0
37 | 573211111R00 | Postřik živičný spojovací z asfaltu 0,5-0,7 kg/m2 | m2 | 470 |  | 0 |  | 0 |  | 0 | 21 | 0 | 0.00061 | 0.29 | 0 | 0 |  | RTS 21/ II | RTS 21/ II | 0.002 | 0.94 |  | Práce |  |  |  | POL1_
|  | 239+231 |  | 470 | [22 empty] | VV | 0
38 | 577112115R00 | Beton asfalt. ACO 11 š. do 3 m, tl.6 cm | m2 | 231 |  | 0 |  | 0 |  | 0 | 21 | 0 | 0.15559 | 35.94 | 0 | 0 |  | RTS 21/ II | RTS 21/ II | 0.082 | 18.94 |  | Práce |  |  |  | POL1_
|  | úsek č. 4 (1,134 - 1,427 km) : | [24 empty] | VV | 0
|  | parkoviště u Balkova mlýna : 231 |  | 231 | [22 empty] | VV | 0
39 | 577141212R00 | Beton asfalt. ACO 8, do 3 m, tl.5 cm | m2 | 239 |  | 0 |  | 0 |  | 0 | 21 | 0 | 0.12715 | 30.39 | 0 | 0 |  | RTS 21/ II | RTS 21/ II | 0.072 | 17.21 |  | Práce |  |  |  | POL1_
|  | úsek č. 4 (1,134 - 1,427 km) : | [24 empty] | VV | 0
|  | parkoviště u Balkova mlýna : 239 |  | 239 | [22 empty] | VV | 0
40 | 596215021R00 | Kladení zámkové dlažby tl. 6 cm do drtě tl. 4 cm | m2 | 5.6 |  | 0 |  | 0 |  | 0 | 21 | 0 | 0.0739 | 0.41 | 0 | 0 |  | RTS 21/ II | RTS 21/ II | 0.452 | 2.53 |  | Práce |  |  |  | POL1_
|  | 5,6 |  | 5.6 | [22 empty] | VV | 0
41 | 596215040R00 | Kladení zámkové dlažby tl. 8 cm do drtě tl. 4 cm | m2 | 42.5 |  | 0 |  | 0 |  | 0 | 21 | 0 | 0.0739 | 3.14 | 0 | 0 |  | RTS 21/ II | RTS 21/ II | 0.478 | 20.32 |  | Práce |  |  |  | POL1_
|  | úsek č. 4 (1,134 - 1,427 km) : | [24 empty] | VV | 0
|  | 42,5 |  | 42.5 | [22 empty] | VV | 0
42 | 596921112R00 | Kladení bet.veget. dlaždic,lože 30 mm,pl.do 100 m2 | m2 | 70.5 |  | 0 |  | 0 |  | 0 | 21 | 0 | 0.0315 | 2.22 | 0 | 0 |  | RTS 21/ II | RTS 21/ II | 0.55 | 38.78 |  | Práce |  |  |  | POL1_
|  | 70,5 |  | 70.5 | [22 empty] | VV | 0
43 | 564681111ik | Zřízení podkladu z lomového kamene netříděného , tl. 50 cm | m2 | 583 |  | 0 |  | 0 |  | 0 | 21 | 0 | 0.05 | 29.15 | 0 | 0 |  | Vlastní | Indiv | 0.024 | 13.99 |  | Práce |  |  |  | POL1_
|  | úsek č. 4 (1,134 - 1,427 km) : | [24 empty] | VV | 0
|  | komunikace u Balkova mlýna : 239+231 |  | 470 | [22 empty] | VV | 0
|  | parkovací stání u Balkova mlýna : 70,5 |  | 70.5 | [22 empty] | VV | 0
|  | zámková dlažba u Balkova mlýna : 42,5 |  | 42.5 | [22 empty] | VV | 0
44 | 58380650R | Kámen lomový neupravený tř. 1, netříděný | t | 564.927 |  | 0 |  | 0 |  | 0 | 21 | 0 | 1 | 564.93 | 0 | 0 | SPCM | RTS 21/ II | Indiv | 0 | 0 |  | Specifikace |  |  |  | POL3_
|  | úsek č. 4 (1,134 - 1,427 km) : | [24 empty] | VV | 0
|  | komunikace u Balkova mlýna : (239+231)*0,5*1,9*1,02 |  | 455.43 | [22 empty] | VV | 0
|  | parkovací stání u Balkova mlýna : 70,5*0,5*1,9*1,02 |  | 68.3145 | [22 empty] | VV | 0
|  | zámková dlažba u Balkova mlýna : 42,5*0,5*1,9*1,02 |  | 41.1825 | [22 empty] | VV | 0
45 | 59228261R | Tvárnice zatravňovací 600x400x100 mm přírodní šedá | kus | 303.5025 |  | 0 |  | 0 |  | 0 | 21 | 0 | 0.03 | 9.11 | 0 | 0 | SPCM | RTS 21/ II | RTS 21/ II | 0 | 0 |  | Specifikace |  |  |  | POL3_
|  | 70,5*4,1*1,05 |  | 303.5025 | [22 empty] | VV | 0
46 | 592452655R | Dlažba beton.zámková přírodní 20x10x8 povrch STANDARD | m2 | 44.625 |  | 0 |  | 0 |  | 0 | 21 | 0 | 0.176 | 7.85 | 0 | 0 | SPCM | RTS 21/ II | RTS 21/ II | 0 | 0 |  | Specifikace |  |  |  | POL3_
|  | úsek č. 4 (1,134 - 1,427 km) : | [24 empty] | VV | 0
|  | 42,5 |  | 42.5 | [22 empty] | VV | 0
|  | prořez : | [24 empty] | VV | 0
|  | 0,425*5 |  | 2.125 | [22 empty] | VV | 0
47 | 59245267R | Dlažba beton.zámková červená pro nevidomé 20x10x6 povrch STANDARD | m2 | 5.88 |  | 0 |  | 0 |  | 0 | 21 | 0 | 0.131 | 0.77 | 0 | 0 | SPCM | RTS 21/ II | RTS 21/ II | 0 | 0 |  | Specifikace |  |  |  | POL3_
|  | 5,6*1,05 |  | 5.88 | [22 empty] | VV | 0
Díl: | 91 | Doplňující práce na komunikaci |  |  |  | 0 |  | 0 |  | 0 |  | 0 |  | 2076.83 |  | 0 |  |  |  |  | 84.84 | [5 empty] | DIL
48 | 914001121RT6 | Osaz.svislé dopr.značky a sloupku,Al patka, základ včetně dodávky sloupku a značky | kus | 3 |  | 0 |  | 0 |  | 0 | 21 | 0 | 0.1184 | 0.36 | 0 | 0 |  | RTS 21/ II | RTS 21/ II | 0.918 | 2.75 |  | Práce |  |  |  | POL1_
|  | 3 |  | 3 | [22 empty] | VV | 0
49 | 915701111R00 | Zřízení vodorovného značení z nátěr.hmot tl.do 3mm | m2 | 20 |  | 0 |  | 0 |  | 0 | 21 | 0 | 0.00014 | 0 | 0 | 0 |  | RTS 21/ II | RTS 21/ II | 0.723 | 14.46 |  | Práce |  |  |  | POL1_
|  | 20 |  | 20 | [22 empty] | VV | 0
50 | 915791112R00 | Předznačení pro značení stopčáry, zebry, nápisů | m2 | 20 |  | 0 |  | 0 |  | 0 | 21 | 0 | 0 | 0 | 0 | 0 |  | RTS 21/ II | RTS 21/ II | 0.125 | 2.5 |  | Práce |  |  |  | POL1_
|  | 20 |  | 20 | [22 empty] | VV | 0
51 | 916661111RT5 | Osazení park. obrubníků do lože z C 20/25 s opěrou XF3 včetně obrubníku 80x250x1000 mm | m | 30.7 |  | 0 |  | 0 |  | 0 | 21 | 0 | 0.19189 | 5.89 | 0 | 0 |  | RTS 21/ II | RTS 21/ II | 0.162 | 4.97 |  | Práce |  |  |  | POL1_
|  | 7,7+23 |  | 30.7 | [22 empty] | VV | 0
52 | 917862111RT7 | Osazení stojat. obrub.bet. s opěrou,lože z C 12/15 včetně obrubníku ABO 2 - 15 100/15/25 | m | 168.4 |  | 0 |  | 0 |  | 0 | 21 | 0 | 0.26981 | 45.44 | 0 | 0 |  | RTS 21/ II | RTS 21/ II | 0.272 | 45.8 |  | Práce |  |  |  | POL1_
|  | 107,1+35,4+25,9 |  | 168.4 | [22 empty] | VV | 0
53 | 918101111R00 | Lože pod obrubníky nebo obruby dlažeb z C 20/25 | m3 | 9.955 |  | 0 |  | 0 |  | 0 | 21 | 0 | 2.525 | 25.14 | 0 | 0 |  | RTS 21/ II | RTS 21/ II | 1.442 | 14.36 |  | Práce |  |  |  | POL1_
|  | (7,7+23)*0,2*0,25 |  | 1.535 | [22 empty] | VV | 0
|  | (107,1+35,4+25,9)*0,2*0,25 |  | 8.42 | [22 empty] | VV | 0
54 | 912001 | Osazení a dodávka odpadkového koše | ks | 4 |  | 0 |  | 0 |  | 0 | 21 | 0 | 0 | 0 | 0 | 0 |  | Vlastní | Indiv | 0 | 0 |  | Práce |  |  |  | POL1_
|  | 4 |  | 4 | [22 empty] | VV | 0
55 | 912002 | Znak na komunikaci - osoba s omezenou schopností pohybu | ks | 1 |  | 0 |  | 0 |  | 0 | 21 | 0 | 2000 | 2000 | 0 | 0 |  | Vlastní | Indiv | 0 | 0 |  | Práce |  |  |  | POL1_
|  | 1 |  | 1 | [22 empty] | VV | 0
Díl: | 93 | Dokončovací práce inženýrských staveb |  |  |  | 0 |  | 0 |  | 0 |  | 0 |  | 10.25 |  | 0 |  |  |  |  | 20.59 | [5 empty] | DIL
56 | 122301101R00 | Odkopávky nezapažené v hor. 4 do 100 m3 | m3 | 3.48 |  | 0 |  | 0 |  | 0 | 21 | 0 | 0 | 0 | 0 | 0 |  | RTS 21/ II | RTS 21/ II | 0.626 | 2.18 |  | Práce |  |  |  | POL1_
|  | pod lavičky : | [24 empty] | VV | 0
|  | 1,5*2*4*0,29 |  | 3.48 | [22 empty] | VV | 0
57 | 122301109R00 | Příplatek za lepivost - odkopávky v hor. 4 | m3 | 3.48 |  | 0 |  | 0 |  | 0 | 21 | 0 | 0 | 0 | 0 | 0 |  | RTS 21/ II | RTS 21/ II | 0.081 | 0.28 |  | Práce |  |  |  | POL1_
|  | pod lavičky : | [24 empty] | VV | 0
|  | 1,5*2*4*0,29 |  | 3.48 | [22 empty] | VV | 0
58 | 181101102R00 | Úprava pláně v zářezech v hor. 1-4, se zhutněním | m2 | 12 |  | 0 |  | 0 |  | 0 | 21 | 0 | 0 | 0 | 0 | 0 |  | RTS 21/ II | RTS 21/ II | 0.018 | 0.22 |  | Práce |  |  |  | POL1_
|  | 1,5*2*4 |  | 12 | [22 empty] | VV | 0
59 | 564861111RT2 | Podklad ze štěrkodrti po zhutnění tloušťky 20 cm štěrkodrť frakce 0-32 mm | m2 | 12 |  | 0 |  | 0 |  | 0 | 21 | 0 | 0.441 | 5.29 | 0 | 0 |  | RTS 21/ II | RTS 21/ II | 0.029 | 0.35 |  | Práce |  |  |  | POL1_
|  | 1,5*2*4 |  | 12 | [22 empty] | VV | 0
60 | 632921911R00 | Dlažba z dlaždic betonových do písku, tl. 40 mm pod lavičky | m2 | 12 |  | 0 |  | 0 |  | 0 | 21 | 0 | 0.24155 | 2.9 | 0 | 0 |  | RTS 21/ II | RTS 21/ II | 0.605 | 7.26 |  | Práce |  |  |  | POL1_
|  | 1,5*2*4 |  | 12 | [22 empty] | VV | 0
61 | 936124112R00 | Zřízení lavice stabilní se zabetonováním noh | kus | 4 |  | 0 |  | 0 |  | 0 | 21 | 0 | 0.4 | 1.6 | 0 | 0 |  | RTS 21/ II | RTS 21/ II | 2.575 | 10.3 |  | Práce |  |  |  | POL1_
|  | 4 |  | 4 | [22 empty] | VV | 0
62 | 592891020R | Lavička vym/dřevo opěr | kus | 4 |  | 0 |  | 0 |  | 0 | 21 | 0 | 0.115 | 0.46 | 0 | 0 | SPCM | RTS 21/ II | RTS 21/ II | 0 | 0 |  | Specifikace |  |  |  | POL3_
|  | 4 |  | 4 | [22 empty] | VV | 0
Díl: | 96 | Bourání konstrukcí |  |  |  | 0 |  | 0 |  | 0 |  | 0 |  | 0 |  | 1.2 |  |  |  |  | 0 | [5 empty] | DIL
63 | 96514 | Odstranění sloupku plotu | ks | 6 |  | 0 |  | 0 |  | 0 | 21 | 0 | 0 | 0 | 0.2 | 1.2 |  | Vlastní | Indiv | 0 | 0 |  | Práce |  |  |  | POL1_
|  | 6 |  | 6 | [22 empty] | VV | 0
Díl: | 99 | Staveništní přesun hmot |  |  |  | 0 |  | 0 |  | 0 |  | 0 |  | 0 |  | 0 |  |  |  |  | 52.06 | [5 empty] | DIL
64 | 998225111R00 | Přesun hmot, pozemní komunikace, kryt živičný | t | 3253.5915 |  | 0 |  | 0 |  | 0 | 21 | 0 | 0 | 0 | 0 | 0 |  | RTS 21/ II | RTS 21/ II | 0.016 | 52.06 |  | Přesun hmot |  |  |  | POL7_
Díl: | 767 | Konstrukce zámečnické |  |  |  | 0 |  | 0 |  | 0 |  | 0 |  | 0.03 |  | 0.03 |  |  |  |  | 8.88 | [5 empty] | DIL
65 | 767911130RT1 | Montáž oplocení z pletiva v.do 2,0 m,napínací drát vč. dodávky pletiva, napínacího drátu a napínáku | m | 20 |  | 0 |  | 0 |  | 0 | 21 | 0 | 0.00148 | 0.03 | 0 | 0 |  | RTS 21/ II | RTS 21/ II | 0.3 | 6 |  | Práce |  |  |  | POL1_
|  | 20 |  | 20 | [22 empty] | VV | 0
66 | 767911822R00 | Demontáž drátěného pletiva výšky do 2,0 m | m | 14 |  | 0 |  | 0 |  | 0 | 21 | 0 | 0 | 0 | 0.00248 | 0.03 |  | RTS 21/ II | RTS 21/ II | 0.206 | 2.88 |  | Práce |  |  |  | POL1_
|  | 14 |  | 14 | [22 empty] | VV | 0
67 | 767985214ik | Montáž a dodávka oplocení z plastových plotovek | m | 28 |  | 0 |  | 0 |  | 0 | 21 | 0 | 0 | 0 | 0 | 0 |  | Vlastní | Indiv | 0 | 0 |  | Práce |  |  |  | POL1_
|  | 28 |  | 28 | [22 empty] | VV | 0
68 | 998767201R00 | Přesun hmot pro zámečnické konstr., výšky do 6 m | t | 0.49858 |  | 0 |  | 0 |  | 0 | 21 | 0 | 0 | 0 | 0 | 0 |  | RTS 21/ II | RTS 21/ II | 0 | 0 |  | Přesun hmot |  |  |  | POL7_
Díl: | D96 | Přesuny suti a vybouraných hmot |  |  |  | 0 |  | 0 |  | 0 |  | 0 |  | 0 |  | 0 |  |  |  |  | 1.7 | [5 empty] | DIL
69 | 979084216R00 | Vodorovná doprava vybour. hmot po suchu do 5 km | t | 1.2347 |  | 0 |  | 0 |  | 0 | 21 | 0 | 0 | 0 | 0 | 0 |  | RTS 21/ II | RTS 21/ II | 0.688 | 0.85 |  | Přesun suti |  |  |  | POL8_
70 | 979084219R00 | Příplatek k dopravě vybour.hmot za dalších 5 km | t | 3.7042 |  | 0 |  | 0 |  | 0 | 21 | 0 | 0 | 0 | 0 | 0 |  | RTS 21/ II | RTS 21/ II | 0 | 0 |  | Přesun suti |  |  |  | POL8_
71 | 979087213R00 | Nakládání vybour.hmot na dop.prostředky-komunikace | t | 1.2347 |  | 0 |  | 0 |  | 0 | 21 | 0 | 0 | 0 | 0 | 0 |  | RTS 21/ II | RTS 21/ II | 0.688 | 0.85 |  | Přesun suti |  |  |  | POL8_
72 | 979990104R00 | Poplatek za skládku suti - beton nad 30x30 cm | t | 1.2347 |  | 0 |  | 0 |  | 0 | 21 | 0 | 0 | 0 | 0 | 0 |  | RTS 20/ II | RTS 20/ II | 0 | 0 |  | Přesun suti |  |  |  | POL8_
Díl: | VN | Vedlejší náklady |  |  |  | 0 |  | 0 |  | 0 |  | 0 |  | 0 |  | 0 |  |  |  |  | 0 | [5 empty] | DIL
73 | 005111020R | Vytyčení stavby | Soubor | 1 |  | 0 |  | 0 |  | 0 | 21 | 0 | 0 | 0 | 0 | 0 |  | RTS 21/ II | Indiv | 0 | 0 |  | VRN |  |  |  | POL99_8
74 | 005111021R | Vytyčení inženýrských sítí | Soubor | 1 |  | 0 |  | 0 |  | 0 | 21 | 0 | 0 | 0 | 0 | 0 |  | RTS 21/ II | Indiv | 0 | 0 |  | VRN |  |  |  | POL99_8
75 | 005121 R | Zařízení staveniště | Soubor | 1 |  | 0 |  | 0 |  | 0 | 21 | 0 | 0 | 0 | 0 | 0 |  | RTS 21/ II | Indiv | 0 | 0 |  | VRN |  |  |  | POL99_8
76 | 005124010R | Koordinační činnost | Soubor | 1 |  | 0 |  | 0 |  | 0 | 21 | 0 | 0 | 0 | 0 | 0 |  | RTS 21/ II | Indiv | 0 | 0 |  | VRN |  |  |  | POL99_8
Díl: | ON | Ostatní náklady |  |  |  | 0 |  | 0 |  | 0 |  | 0 |  | 0 |  | 0 |  |  |  |  | 0 | [5 empty] | DIL
77 | 005211030R | Dočasná dopravní opatření | Soubor | 1 |  | 0 |  | 0 |  | 0 | 21 | 0 | 0 | 0 | 0 | 0 |  | RTS 21/ II | Indiv | 0 | 0 |  | VRN |  |  |  | POL99_8
78 | 005241010R | Dokumentace skutečného provedení | Soubor | 1 |  | 0 |  | 0 |  | 0 | 21 | 0 | 0 | 0 | 0 | 0 |  | RTS 21/ II | Indiv | 0 | 0 |  | VRN |  |  |  | POL99_8
79 | 005241020R | Geodetické zaměření skutečného provedení | Soubor | 1 |  | 0 |  | 0 |  | 0 | 21 | 0 | 0 | 0 | 0 | 0 |  | RTS 21/ II | Indiv | 0 | 0 |  | VRN |  |  |  | POL99_8
[8 empty] | 0 |  | 0 | 21 | 0 | [7 empty] | 0 | 0 |  | VRN |  |  |  | POL99_2
[25 empty] | 15 | 21 | DPH
| Celkem |  |  |  |  | 0 | [18 empty] | 0 | 0 | SUM
Poznámky uchazeče k zadání
POPUZIV
END
Note on S6: Jedná se o informaci, zda se jedná o položku, která je do rozpočtu zadána z cenové soustavy RTS, nebo vlastní.
Note on T6: Jedná se o název CÚ, která je zadána u položky rozpočtu