## Rekapitulácia stavby (hidden)
Export Komplet | [28 empty] | 2.0 | [6 empty] | False | True | {11751dc4-f735-4661-aaeb-db223170104a}
[20 empty] | >> skryté stĺpce << | [14 empty] | 0,001 | 20
[35 empty] | 0,001 | 20
|  | REKAPITULÁCIA STAVBY | [18 empty] | v --- nižšie sa nachádzajú doplnkové a pomocné údaje k zostavám --- v | [13 empty] | 0,001
|  | Kód: |  |  |  |  | MILO1 | [27 empty] | 0,001
|  | Stavba: |  |  |  |  | Výkaz výmerI.etapa č.1-cesta Tajovského od zákruty s.ul.Jilemnického po križovatku s ul. M.Chrásteka | [27 empty] | 0,001
|  | JKSO: | [13 empty] | KS: | [18 empty] | 0,001
|  | Miesto: |  |  |  |  | Žiar nad Hronom | [8 empty] | Dátum: |  | 4. 3. 2019 | [16 empty] | 0,001
0,001
|  | Objednávateľ: | [13 empty] | IČO: |  | 0031125 | [16 empty] | 0,001
|  |  | Mesto Žiar nad Hronom | [12 empty] | IČ DPH: |  | 2021339463 | [16 empty] | 0,001
0,001
|  | Zhotoviteľ: | [13 empty] | IČO: | [18 empty] | 0,001
[16 empty] | IČ DPH: | [18 empty] | 0,001
False
|  | Projektant: | [13 empty] | IČO: | [18 empty] | False
[16 empty] | IČ DPH: | [18 empty] | True
0,01
|  | Spracovateľ: | [13 empty] | IČO: | [18 empty] | 0,01
[16 empty] | IČ DPH: | [18 empty] | True
Poznámka:
|  | Cena bez DPH | [13 empty] | 0
[8 empty] | Sadzba dane |  |  | Základ dane |  |  |  |  | Výška dane
|  | DPH |  | základná |  |  |  | 20% |  |  | 0 |  |  |  |  | 0
|  |  |  | znížená |  |  |  | 20% |  |  | 0 |  |  |  |  | 0
|  |  |  | zákl. prenesená |  |  |  | 20% |  |  | 0 |  |  |  |  | 0
|  |  |  | zníž. prenesená |  |  |  | 20% |  |  | 0 |  |  |  |  | 0
|  |  |  | nulová |  |  |  | 0% |  |  | 0 |  |  |  |  | 0
|  | Cena s DPH | [6 empty] | v |  |  | EUR |  |  |  | 0
|  | Projektant | [11 empty] | Spracovateľ
|  | Dátum a podpis: | [7 empty] | Pečiatka |  |  |  | Dátum a podpis: |  |  | Pečiatka
|  | Objednávateľ | [11 empty] | Zhotoviteľ
|  | Dátum a podpis: | [7 empty] | Pečiatka |  |  |  | Dátum a podpis: |  |  | Pečiatka
REKAPITULÁCIA OBJEKTOV STAVBY
| Kód: | [6 empty] | MILO1
| Stavba: | [6 empty] | Výkaz výmerI.etapa č.1-cesta Tajovského od zákruty s.ul.Jilemnického po križovatku s ul. M.Chrásteka
| Miesto: | [6 empty] | Žiar nad Hronom | [6 empty] | Dátum: |  | 4. 3. 2019
| Objednávateľ: | [6 empty] | Mesto Žiar nad Hronom | [6 empty] | Projektant: | [5 empty] | Informatívne údaje z listov zákaziek
| Zhotoviteľ: | [13 empty] | Spracovateľ:
| Kód |  |  |  | Popis | [7 empty] | Cena bez DPH [EUR] |  |  |  |  | Cena s DPH [EUR] | Typ |  | z toho Materiál [EUR] | z toho Montáž [EUR] | z toho Ostat. náklady [EUR] | DPH [EUR] | Normohodiny [h] | DPH základná [EUR] | DPH znížená [EUR] | DPH základná prenesená [EUR] | DPH znížená prenesená [EUR] | Základňa DPH základná | Základňa DPH znížená | Základňa DPH zákl. prenesená | Základňa DPH zníž. prenesená | Základňa DPH nulová
| Náklady z rozpočtov | [11 empty] | 0 |  |  |  |  | 0 |  |  | 0 | 0 | 0 | 0 | 904.7032 | 0 | 0 | 0 | 0 | 0 | 0 | 0 | 0 | 0 | D | 0 |  | IMPORT | {11751dc4-f735-4661-aaeb-db223170104a} | {00000000-0000-0000-0000-000000000000}
/ |  | MILO1 |  |  |  | Výkaz výmerI.etapa č.1-cesta Tajovského od zákruty s.ul.Jilemnického po križovatku s ul. M.Chrásteka | [6 empty] | 0 |  |  |  |  | 0 | STA |  | 0 | 0 | 0 | 0 | 904.7032 | 0 | 0 | 0 | 0 | 0 | 0 | 0 | 0 | 0 |  | 1 | ###NOINSERT### | IMPORT | {11751dc4-f735-4661-aaeb-db223170104a} | {00000000-0000-0000-0000-000000000000}

## MILO1 - Výkaz výmerI.etap...
[10 empty] | >> skryté stĺpce << | [12 empty] | {11751dc4-f735-4661-aaeb-db223170104a}
0
| KRYCÍ LIST ROZPOČTU | [9 empty] | v --- nižšie sa nachádzajú doplnkové a pomocné údaje k zostavám --- v | [11 empty] | False
Stavba:
Výkaz výmer I.etapa č.1 - cesta Tajovského od zákruty s ul.Jilemnického po križovatku s ul. M.Chrásteka
| JKSO: |  |  |  |  | KS:
| Miesto: |  | Žiar nad Hronom |  |  | Dátum: | 2019-03-25
| Objednávateľ: |  |  |  |  | IČO: | 0031125
|  | Mesto Žiar nad Hronom |  |  |  | IČ DPH: | 2021339463
| Zhotoviteľ: |  |  |  |  | IČO:
IČ DPH:
| Projektant: |  |  |  |  | IČO:
IČ DPH:
| Spracovateľ: |  |  |  |  | IČO:
IČ DPH:
Poznámka:
| Náklady z rozpočtu | [6 empty] | 0
|  | Materiál | [5 empty] | 0
|  | Montáž | [5 empty] | 0
| Ostatné náklady | [6 empty] | 0
| Cena bez DPH | [6 empty] | 0
|  |  | Základ dane |  |  | Sadzba dane |  | Výška dane
| DPH | základná | 0 |  |  | 20% |  | 0
|  | znížená | 0 |  |  | 20% |  | 0
|  | zákl. prenesená | 0 |  |  | 20% |  | 0
|  | zníž. prenesená | 0 |  |  | 20% |  | 0
|  | nulová | 0 |  |  | 0% |  | 0
| Cena s DPH |  |  | v | EUR |  |  | 0
| Projektant |  |  | Spracovateľ
| Dátum a podpis: |  | Pečiatka | Dátum a podpis: |  |  | Pečiatka
| Objednávateľ |  |  | Zhotoviteľ
| Dátum a podpis: |  | Pečiatka | Dátum a podpis: |  |  | Pečiatka
REKAPITULÁCIA ROZPOČTU
Stavba:
Výkaz výmer I.etapa č.1 - cesta Tajovského od zákruty s ul.Jilemnického po križovatku s ul. M.Chrásteka
Miesto: |  |  | Žiar nad Hronom |  |  | Dátum: | 2019-03-25
Objednávateľ: |  |  | Mesto Žiar nad Hronom |  |  | Projektant:
Zhotoviteľ: | [5 empty] | Spracovateľ:
Kód dielu - Popis | [5 empty] | Materiál [EUR] | Montáž [EUR] | Cena celkom [EUR]
1) Náklady z rozpočtu | [5 empty] | 0 | 0 | 0 | [15 empty] | -1
| HSV - Práce a dodávky HSV |  |  |  |  | 0 | 0 | 0
| 1 - Zemné práce |  |  |  |  | 0 | 0 | 0
| 5 - Komunikácie |  |  |  |  | 0 | 0 | 0
| 8 - Rúrové vedenie |  |  |  |  | 0 | 0 | 0
| 9 - Ostatné konštrukcie a práce-búranie |  |  |  |  | 0 | 0 | 0
| 99 - Presun hmôt HSV |  |  |  |  | 0 | 0 | 0
| VRN - Vedľajšie rozpočtové náklady |  |  |  |  | 0 | 0 | 0
2) Ostatné náklady | [7 empty] | 0 |  |  |  | DPH
Celkové náklady za stavbu 1) + 2) | [7 empty] | 0
ROZPOČET
Stavba:
Výkaz výmer I.etapa č.1 - cesta Tajovského od zákruty s ul.Jilemnického po križovatku s ul. M.Chrásteka
Miesto: |  |  | Žiar nad Hronom |  |  | Dátum: | 2019-03-25
Objednávateľ: |  |  | Mesto Žiar nad Hronom |  |  | Projektant:
Zhotoviteľ: | [5 empty] | Spracovateľ:
PČ | Typ | Kód | Popis | MJ | Množstvo | J. materiál [EUR] | J. montáž [EUR] | Cena celkom [EUR] | Cenová sústava |  |  | DPH | J.cena [EUR] | Materiál celkom [EUR] | Montáž celkom [EUR] | J. Nh [h] | Nh celkom [h] | J. hmotnosť [t] | Hmotnosť celkom [t] | J. suť [t] | Suť Celkom [t]
Náklady z rozpočtu | [7 empty] | 0 | [5 empty] | 0 | 0 |  | 904.7032 |  | 902.0844 |  | 753.6942 |  | D | -1 | [7 empty] | 0
| D | HSV | Práce a dodávky HSV |  |  |  |  | 0 | [5 empty] | 0 | 0 |  | 904.7032 |  | 902.0844 |  | 753.6942 | 1 | D | 0 | ROZPOCET | [6 empty] | 0
| D | 1 | Zemné práce |  |  |  |  | 0 | [5 empty] | 0 | 0 |  | 189.6237 |  | 0.49378 |  | 753.6942 | 1 | D | 1 | ROZPOCET | [6 empty] | 0
15 | K | 113107242 | Odstránenie krytu asfaltového v ploche nad 200 m2, hr. nad 50 do 100 mm, -0,18100t- pri krajniciach | m2 | 685.8 | 0 | 0 | 0 | CS CENEKON 2019 01 |  |  | znížená | 0 | 0 | 0 | 0.074 | 50.7492 | 0 | 0 | 0.181 | 124.1298 | 4 | K | 2 | ROZPOCET | 0 | 0 | 0 | 0 | 0 | 2 | 0 | 4 | -1867397604
2 | K | 113152520 | Frézovanie asf. podkladu alebo krytu bez prek., plochy cez 1000 do 10000 m2, pruh š. do 1 m, hr. 40 mm 0,102 t | m2 | 6172.2 | 0 | 0 | 0 | CS CENEKON 2019 01 |  |  | znížená | 0 | 0 | 0 | 0.0225 | 138.8745 | 8e-05 | 0.49378 | 0.102 | 629.5644 | 4 | K | 2 | ROZPOCET | 0 | 0 | 0 | 0 | 0 | 2 | 0 | 4 | -578895832
| D | 5 | Komunikácie |  |  |  |  | 0 | [5 empty] | 0 | 0 |  | 541.782 |  | 891.54 |  | 0 | 1 | D | 1 | ROZPOCET | [6 empty] | 0
3 | K | 573191111 | Náter asfaltový infiltračný katiónaktívnou emulziou v množstve 1,00 kg/m2 | m2 | 6858 | 0 | 0 | 0 | CS CENEKON 2019 01 |  |  | znížená | 0 | 0 | 0 | 0.008 | 54.864 | 0.00034 | 2.3317 | 0 | 0 | 4 | K | 2 | ROZPOCET | 0 | 0 | 0 | 0 | 0 | 2 | 0 | 4 | 2099690193
4 | K | 577144211 | Asfaltový betón vrstva obrusná AC 11 O v pruhu š. do 3 m z nemodifik. asfaltu tr. I, po zhutnení hr. 50 mm | m2 | 6858 | 0 | 0 | 0 | CS CENEKON 2019 01 |  |  | znížená | 0 | 0 | 0 | 0.071 | 486.918 | 0.12966 | 889.2083 | 0 | 0 | 4 | K | 2 | ROZPOCET | 0 | 0 | 0 | 0 | 0 | 2 | 0 | 4 | 850164416
| D | 8 | Rúrové vedenie |  |  |  |  | 0 | [5 empty] | 0 | 0 |  | 87.192 |  | 9.9418 |  | 0 | 1 | D | 1 | ROZPOCET | [6 empty] | 0
5 | K | 899231111 | Výšková úprava uličného vstupu alebo vpuste do 200 mm zvýšením mreže | ks | 24 | 0 | 0 | 0 | CS CENEKON 2019 01 |  |  | znížená | 0 | 0 | 0 | 3.633 | 87.192 | 0.41424 | 9.9418 | 0 | 0 | 4 | K | 2 | ROZPOCET | 0 | 0 | 0 | 0 | 0 | 2 | 0 | 4 | 100721260
| D | 9 | Ostatné konštrukcie a práce-búranie |  |  |  |  | 0 | [5 empty] | 0 | 0 |  | 50.5371 |  | 0.1089 |  | 0 | 1 | D | 1 | ROZPOCET | [6 empty] | 0
7 | K | 915940002 | Osadenie jednej časti spomaľovacieho prahu, výšky 50 mm | ks | 18 | 0 | 0 | 0 | CS CENEKON 2019 01 |  |  | znížená | 0 | 0 | 0 | 0.6 | 10.8 | 5e-05 | 0.0009 | 0 | 0 | 4 | K | 2 | ROZPOCET | 0 | 0 | 0 | 0 | 0 | 2 | 0 | 4 | -1642390143
8 | M | 404490005200 | Spomaľovací prah, stred, lxšxv 500x430x50 mm (žltá, čierna) | ks | 18 | 0 |  | 0 | CS CENEKON 2019 01 |  |  | znížená | 0 | 0 | 0 | 0 | 0 | 0.006 | 0.108 | 0 | 0 | 8 | M | 2 | ROZPOCET | 0 | 0 | 0 | 0 | 0 | 2 | 0 | 4 | -1480445457
9 | K | 919735111 | Rezanie existujúceho asfaltového krytu alebo podkladu hĺbky do 50 mm | m | 129.18 |  | 0 | 0 | CS CENEKON 2019 01 |  |  | znížená | 0 | 0 | 0 | 0.145 | 18.7311 | 0 | 0 | 0 | 0 | 4 | K | 2 | ROZPOCET | 0 | 0 | 0 | 0 | 0 | 2 | 0 | 4 | 532906548
10 | K | 979082213 | Vodorovná doprava sutiny so zložením a hrubým urovnaním na vzdialenosť do 1 km- frézing | t | 629.564 | 0 | 0 | 0 | CS CENEKON 2019 01 |  |  | znížená | 0 | 0 | 0 | 0.031 | 19.5165 | 0 | 0 | 0 | 0 | 4 | K | 2 | ROZPOCET | 0 | 0 | 0 | 0 | 0 | 2 | 0 | 4 | 1046561465
11 | K | 979082219 | Príplatok k cene za každý ďalší aj začatý 1 km nad 1 km pre vodorovnú dopravu sutiny- len ručne búrané plochy do 5000m | t | 124.13 | 0 | 0 | 0 | CS CENEKON 2019 01 |  |  | znížená | 0 | 0 | 0 | 0.006 | 0.74478 | 0 | 0 | 0 | 0 | 4 | K | 2 | ROZPOCET | 0 | 0 | 0 | 0 | 0 | 2 | 0 | 4 | 1592694376
12 | K | 979093111 | Uloženie sutiny na skládku s hrubým urovnaním bez zhutnenia- asfaltobetony, stavebná suť- ručne búrané plochy | t | 124.13 | 0 | 0 | 0 | CS CENEKON 2019 01 |  |  | znížená | 0 | 0 | 0 | 0.006 | 0.74478 | 0 | 0 | 0 | 0 | 4 | K | 2 | ROZPOCET | 0 | 0 | 0 | 0 | 0 | 2 | 0 | 4 | 337601071
| D | 99 | Presun hmôt HSV |  |  |  |  | 0 | [5 empty] | 0 | 0 |  | 35.5683 |  | 0 |  | 0 | 1 | D | 1 | ROZPOCET | [6 empty] | 0
13 | K | 998225111 | Presun hmôt pre pozemnú komunikáciu a letisko s krytom asfaltovým akejkoľvek dĺžky objektu- dovoz asfaltu | t | 889.208 | 0 | 0 | 0 | CS CENEKON 2019 01 |  |  | znížená | 0 | 0 | 0 | 0.04 | 35.5683 | 0 | 0 | 0 | 0 | 4 | K | 2 | ROZPOCET | 0 | 0 | 0 | 0 | 0 | 2 | 0 | 4 | 184890176
| D | VRN | Vedľajšie rozpočtové náklady |  |  |  |  | 0 | [5 empty] | 0 | 0 |  | 0 |  | 0 |  | 0 | 5 | D | 0 | ROZPOCET | [6 empty] | 0
14 | K | 000600051 | Zariadenie staveniska - vyvolané investície zariadenia staveniska príjazdové komunikácie- demontáž spomaľovacieho prahu | ks | 18 | 0 | 0 | 0 | CS CENEKON 2019 01 |  |  | znížená | 0 | 0 | 0 | 0 | 0 | 0 | 0 | 0 | 0 | 1024 | K | 1 | ROZPOCET | 0 | 0 | 0 | 0 | 0 | 2 | 0 | 1024 | -362989559