## Rekapitulácia stavby (hidden)
Export Komplet | [28 empty] | 2.0 | [6 empty] | False | True | {00c71084-cd13-4404-ba8e-89c722045291}
[20 empty] | >> skryté stĺpce << | [14 empty] | 0,001 | 20
[35 empty] | 0,001 | 20
|  | REKAPITULÁCIA STAVBY | [18 empty] | v --- nižšie sa nachádzajú doplnkové a pomocné údaje k zostavám --- v | [13 empty] | 0,001
|  | Kód: |  |  |  |  | MILO9 | [27 empty] | 0,001
|  | Stavba: |  |  |  |  | Výkaz výmer I. etapa č. 9 - chodník na ul. Partizánska v smere na Kremnicu vľavo po vjazd do dielní poľnohospodárskeho d | [27 empty] | 0,001
|  | JKSO: | [13 empty] | KS: | [18 empty] | 0,001
|  | Miesto: |  |  |  |  | Žiar nad Hronom | [8 empty] | Dátum: |  | 7. 3. 2019 | [16 empty] | 0,001
0,001
|  | Objednávateľ: | [13 empty] | IČO: |  | 0031125 | [16 empty] | 0,001
|  |  | Mesto Žiar nad Hronom | [12 empty] | IČ DPH: |  | 2021339463 | [16 empty] | 0,001
0,001
|  | Zhotoviteľ: | [13 empty] | IČO: | [18 empty] | 0,001
[16 empty] | IČ DPH: | [18 empty] | 0,001
False
|  | Projektant: | [13 empty] | IČO: | [18 empty] | False
[16 empty] | IČ DPH: | [18 empty] | True
0,01
|  | Spracovateľ: | [13 empty] | IČO: | [18 empty] | 0,01
[16 empty] | IČ DPH: | [18 empty] | True
Poznámka:
|  | Cena bez DPH | [13 empty] | 0
[8 empty] | Sadzba dane |  |  | Základ dane |  |  |  |  | Výška dane
|  | DPH |  | základná |  |  |  | 20% |  |  | 0 |  |  |  |  | 0
|  |  |  | znížená |  |  |  | 20% |  |  | 0 |  |  |  |  | 0
|  |  |  | zákl. prenesená |  |  |  | 20% |  |  | 0 |  |  |  |  | 0
|  |  |  | zníž. prenesená |  |  |  | 20% |  |  | 0 |  |  |  |  | 0
|  |  |  | nulová |  |  |  | 0% |  |  | 0 |  |  |  |  | 0
|  | Cena s DPH | [6 empty] | v |  |  | EUR |  |  |  | 0
|  | Projektant | [11 empty] | Spracovateľ
|  | Dátum a podpis: | [7 empty] | Pečiatka |  |  |  | Dátum a podpis: |  |  | Pečiatka
|  | Objednávateľ | [11 empty] | Zhotoviteľ
|  | Dátum a podpis: | [7 empty] | Pečiatka |  |  |  | Dátum a podpis: |  |  | Pečiatka
REKAPITULÁCIA OBJEKTOV STAVBY
| Kód: | [6 empty] | MILO9
| Stavba: | [6 empty] | Výkaz výmer I. etapa č. 9 - chodník na ul. Partizánska v smere na Kremnicu vľavo po vjazd do dielní poľnohospodárskeho d
| Miesto: | [6 empty] | Žiar nad Hronom | [6 empty] | Dátum: |  | 7. 3. 2019
| Objednávateľ: | [6 empty] | Mesto Žiar nad Hronom | [6 empty] | Projektant: | [5 empty] | Informatívne údaje z listov zákaziek
| Zhotoviteľ: | [13 empty] | Spracovateľ:
| Kód |  |  |  | Popis | [7 empty] | Cena bez DPH [EUR] |  |  |  |  | Cena s DPH [EUR] | Typ |  | z toho Materiál [EUR] | z toho Montáž [EUR] | z toho Ostat. náklady [EUR] | DPH [EUR] | Normohodiny [h] | DPH základná [EUR] | DPH znížená [EUR] | DPH základná prenesená [EUR] | DPH znížená prenesená [EUR] | Základňa DPH základná | Základňa DPH znížená | Základňa DPH zákl. prenesená | Základňa DPH zníž. prenesená | Základňa DPH nulová
| Náklady z rozpočtov | [11 empty] | 0 |  |  |  |  | 0 |  |  | 0 | 0 | 0 | 0 | 461.5067 | 0 | 0 | 0 | 0 | 0 | 0 | 0 | 0 | 0 | D | 0 |  | IMPORT | {00c71084-cd13-4404-ba8e-89c722045291} | {00000000-0000-0000-0000-000000000000}
/ |  | MILO9 |  |  |  | Výkaz výmer I. etapa č. 9 - chodník na ul. Partizánska v smere na Kremnicu vľavo po vjazd do dielní poľnohospodárskeho d | [6 empty] | 0 |  |  |  |  | 0 | STA |  | 0 | 0 | 0 | 0 | 461.5067 | 0 | 0 | 0 | 0 | 0 | 0 | 0 | 0 | 0 |  | 1 | ###NOINSERT### | IMPORT | {00c71084-cd13-4404-ba8e-89c722045291} | {00000000-0000-0000-0000-000000000000}

## MILO9 - Výkaz výmer I. et...
[10 empty] | >> skryté stĺpce << | [12 empty] | {00c71084-cd13-4404-ba8e-89c722045291}
0
| KRYCÍ LIST ROZPOČTU | [9 empty] | v --- nižšie sa nachádzajú doplnkové a pomocné údaje k zostavám --- v | [11 empty] | False
Stavba:
Výkaz výmer I. etapa č. 9 - chodník na ul. Partizánska v smere na Kremnicu vľavo po vjazd do dielní poľnohospodárskeho družstva
| JKSO: |  |  |  |  | KS:
| Miesto: |  | Žiar nad Hronom |  |  | Dátum: | 2019-03-25
| Objednávateľ: |  |  |  |  | IČO: | 0031125
|  | Mesto Žiar nad Hronom |  |  |  | IČ DPH: | 2021339463
| Zhotoviteľ: |  |  |  |  | IČO:
IČ DPH:
| Projektant: |  |  |  |  | IČO:
IČ DPH:
| Spracovateľ: |  |  |  |  | IČO:
IČ DPH:
Poznámka:
| Náklady z rozpočtu | [6 empty] | 0
|  | Materiál | [5 empty] | 0
|  | Montáž | [5 empty] | 0
| Ostatné náklady | [6 empty] | 0
| Cena bez DPH | [6 empty] | 0
|  |  | Základ dane |  |  | Sadzba dane |  | Výška dane
| DPH | základná | 0 |  |  | 20% |  | 0
|  | znížená | 0 |  |  | 20% |  | 0
|  | zákl. prenesená | 0 |  |  | 20% |  | 0
|  | zníž. prenesená | 0 |  |  | 20% |  | 0
|  | nulová | 0 |  |  | 0% |  | 0
| Cena s DPH |  |  | v | EUR |  |  | 0
| Projektant |  |  | Spracovateľ
| Dátum a podpis: |  | Pečiatka | Dátum a podpis: |  |  | Pečiatka
| Objednávateľ |  |  | Zhotoviteľ
| Dátum a podpis: |  | Pečiatka | Dátum a podpis: |  |  | Pečiatka
REKAPITULÁCIA ROZPOČTU
Stavba:
Výkaz výmer I. etapa č. 9 - chodník na ul. Partizánska v smere na Kremnicu vľavo po vjazd do dielní poľnohospodárskeho družstva
Miesto: |  |  | Žiar nad Hronom |  |  | Dátum: | 2019-03-25
Objednávateľ: |  |  | Mesto Žiar nad Hronom |  |  | Projektant:
Zhotoviteľ: | [5 empty] | Spracovateľ:
Kód dielu - Popis | [5 empty] | Materiál [EUR] | Montáž [EUR] | Cena celkom [EUR]
1) Náklady z rozpočtu | [5 empty] | 0 | 0 | 0 | [15 empty] | -1
| HSV - Práce a dodávky HSV |  |  |  |  | 0 | 0 | 0
| 1 - Zemné práce |  |  |  |  | 0 | 0 | 0
| 5 - Komunikácie |  |  |  |  | 0 | 0 | 0
| 8 - Rúrové vedenie |  |  |  |  | 0 | 0 | 0
| 9 - Ostatné konštrukcie a práce-búranie |  |  |  |  | 0 | 0 | 0
| 99 - Presun hmôt HSV |  |  |  |  | 0 | 0 | 0
2) Ostatné náklady | [7 empty] | 0 |  |  |  | DPH
Celkové náklady za stavbu 1) + 2) | [7 empty] | 0
ROZPOČET
Stavba:
Výkaz výmer I. etapa č. 9 - chodník na ul. Partizánska v smere na Kremnicu vľavo po vjazd do dielní poľnohospodárskeho družstva
Miesto: |  |  | Žiar nad Hronom |  |  | Dátum: | 2019-03-25
Objednávateľ: |  |  | Mesto Žiar nad Hronom |  |  | Projektant:
Zhotoviteľ: | [5 empty] | Spracovateľ:
PČ | Typ | Kód | Popis | MJ | Množstvo | J. materiál [EUR] | J. montáž [EUR] | Cena celkom [EUR] | Cenová sústava |  |  | DPH | J.cena [EUR] | Materiál celkom [EUR] | Montáž celkom [EUR] | J. Nh [h] | Nh celkom [h] | J. hmotnosť [t] | Hmotnosť celkom [t] | J. suť [t] | Suť Celkom [t]
Náklady z rozpočtu | [7 empty] | 0 | [5 empty] | 0 | 0 |  | 461.5067 |  | 329.1514 |  | 158.3601 |  | D | -1 | [7 empty] | 0
| D | HSV | Práce a dodávky HSV |  |  |  |  | 0 | [5 empty] | 0 | 0 |  | 461.5067 |  | 329.1514 |  | 158.3601 | 1 | D | 0 | ROZPOCET | [6 empty] | 0
| D | 1 | Zemné práce |  |  |  |  | 0 | [5 empty] | 0 | 0 |  | 96.696 |  | 0 |  | 158.3601 | 1 | D | 1 | ROZPOCET | [6 empty] | 0
1 | K | 113107131 | Odstránenie krytu v ploche do 200 m2 z betónu prostého, hr. vrstvy do 150 mm, -0,22500t | m2 | 7.5 | 0 | 0 | 0 | CS CENEKON 2019 01 |  |  | znížená | 0 | 0 | 0 | 1.169 | 8.7675 | 0 | 0 | 0.225 | 1.6875 | 4 | K | 2 | ROZPOCET | 0 | 0 | 0 | 0 | 0 | 2 | 0 | 4 | -267275790
2 | K | 113107241 | Odstránenie krytu v ploche nad 200 m2 asfaltového, hr. vrstvy do 50 mm, -0,09800t | m2 | 1598.7 | 0 | 0 | 0 | CS CENEKON 2019 01 |  |  | znížená | 0 | 0 | 0 | 0.055 | 87.9285 | 0 | 0 | 0.098 | 156.6726 | 4 | K | 2 | ROZPOCET | 0 | 0 | 0 | 0 | 0 | 2 | 0 | 4 | -657272325
| D | 5 | Komunikácie |  |  |  |  | 0 | [5 empty] | 0 | 0 |  | 290.1431 |  | 318.4456 |  | 0 | 1 | D | 1 | ROZPOCET | [6 empty] | 0
3 | K | 566902261 | Vyspravenie podkladu po prekopoch inžinierskych sietí plochy nad 15 m2 podkladovým betónom PB I tr. C 20/25 hr. 100 mm | m2 | 480 | 0 | 0 | 0 | CS CENEKON 2019 01 |  |  | znížená | 0 | 0 | 0 | 0.36 | 172.8 | 0.22763 | 109.2624 | 0 | 0 | 4 | K | 2 | ROZPOCET | 0 | 0 | 0 | 0 | 0 | 2 | 0 | 4 | -2064824425
4 | K | 573231107 | Postrek asfaltový spojovací bez posypu kamenivom z cestnej emulzie v množstve 0,50 kg/m2 | m2 | 1607 | 0 | 0 | 0 | CS CENEKON 2019 01 |  |  | znížená | 0 | 0 | 0 | 0.00202 | 3.2461 | 0.00051 | 0.81957 | 0 | 0 | 4 | K | 2 | ROZPOCET | 0 | 0 | 0 | 0 | 0 | 2 | 0 | 4 | -1695693394
5 | K | 577144111 | Asfaltový betón vrstva obrusná AC 8 O v pruhu š. do 3 m z nemodifik. asfaltu tr. II, po zhutnení hr. 50 mm | m2 | 1607 | 0 | 0 | 0 | CS CENEKON 2019 01 |  |  | znížená | 0 | 0 | 0 | 0.071 | 114.097 | 0.12966 | 208.3636 | 0 | 0 | 4 | K | 2 | ROZPOCET | 0 | 0 | 0 | 0 | 0 | 2 | 0 | 4 | 1736767573
| D | 8 | Rúrové vedenie |  |  |  |  | 0 | [5 empty] | 0 | 0 |  | 51.415 |  | 10.7058 |  | 0 | 1 | D | 1 | ROZPOCET | [6 empty] | 0
6 | K | 899431111 | Výšková úprava uličného vstupu alebo vpuste do 200 mm zvýšením krycieho hrnca, ventilov, šupátok a pod. | ks | 35 | 0 | 0 | 0 | CS CENEKON 2019 01 |  |  | znížená | 0 | 0 | 0 | 1.469 | 51.415 | 0.30588 | 10.7058 | 0 | 0 | 4 | K | 2 | ROZPOCET | 0 | 0 | 0 | 0 | 0 | 2 | 0 | 4 | 299185327
| D | 9 | Ostatné konštrukcie a práce-búranie |  |  |  |  | 0 | [5 empty] | 0 | 0 |  | 10.0865 |  | 0 |  | 0 | 1 | D | 1 | ROZPOCET | [6 empty] | 0
7 | K | 919735111 | Rezanie existujúceho asfaltového krytu alebo podkladu hĺbky do 50 mm | m | 22.6 | 0 | 0 | 0 | CS CENEKON 2019 01 |  |  | znížená | 0 | 0 | 0 | 0.145 | 3.277 | 0 | 0 | 0 | 0 | 4 | K | 2 | ROZPOCET | 0 | 0 | 0 | 0 | 0 | 2 | 0 | 4 | 422244220
8 | K | 979082213 | Vodorovná doprava sutiny so zložením a hrubým urovnaním na vzdialenosť do 1 km | t | 158.36 | 0 | 0 | 0 | CS CENEKON 2019 01 |  |  | znížená | 0 | 0 | 0 | 0.031 | 4.9092 | 0 | 0 | 0 | 0 | 4 | K | 2 | ROZPOCET | 0 | 0 | 0 | 0 | 0 | 2 | 0 | 4 | -1312335648
9 | K | 979082219 | Príplatok k cene za každý ďalší aj začatý 1 km nad 1 km pre vodorovnú dopravu sutiny- 5km | t | 158.36 | 0 | 0 | 0 | CS CENEKON 2019 01 |  |  | znížená | 0 | 0 | 0 | 0.006 | 0.95016 | 0 | 0 | 0 | 0 | 4 | K | 2 | ROZPOCET | 0 | 0 | 0 | 0 | 0 | 2 | 0 | 4 | 992676660
11 | K | 979093111 | Uloženie sutiny na skládku s hrubým urovnaním bez zhutnenia | t | 158.36 | 0 | 0 | 0 | CS CENEKON 2019 01 |  |  | znížená | 0 | 0 | 0 | 0.006 | 0.95016 | 0 | 0 | 0 | 0 | 4 | K | 2 | ROZPOCET | 0 | 0 | 0 | 0 | 0 | 2 | 0 | 4 | -628762249
| D | 99 | Presun hmôt HSV |  |  |  |  | 0 | [5 empty] | 0 | 0 |  | 13.166 |  | 0 |  | 0 | 1 | D | 1 | ROZPOCET | [6 empty] | 0
10 | K | 998225111 | Presun hmôt pre pozemnú komunikáciu a letisko s krytom asfaltovým akejkoľvek dĺžky objektu | t | 329.151 | 0 | 0 | 0 | CS CENEKON 2019 01 |  |  | znížená | 0 | 0 | 0 | 0.04 | 13.166 | 0 | 0 | 0 | 0 | 4 | K | 2 | ROZPOCET | 0 | 0 | 0 | 0 | 0 | 2 | 0 | 4 | 546529917