## Kryci list
Zuzana Kintšerová, Rožňava | [5 empty] | Krycí list rozpočtu v EUR | [5 empty] | V module | Hlavička1 | Mena | Hlavička2 | Obdobie
Stavba :PRÍSTAVBA BÝV. KOTOLNE PSYCH. LIEČEBNE S. BUMA NA POLYF. OJEKT PLEŠIVEC |  |  |  |  | Miesto: | Plešivec |  | Rozpočet: |  |  |  | Rozpočet | Krycí list rozpočtu v | EUR
Objekt :ZDRAVOTNÁ INŠTALÁCIA |  |  |  |  | JKSO : |  |  | Spracoval: | Zuzana Kintšerová |  |  | Čerpanie | Krycí list splátky v | EUR | za obdobie | Mesiac 2011
[8 empty] | Dňa: | 10.12.2015 | Zmluva č.: |  | VK | Krycí list výrobnej kalkulácie v | EUR
Odberateľ: |  | Psychiatrická liečebňa Samuela BLUMA PLEŠIVEC | [5 empty] | IČO: |  | DIČ: |  | VF | Krycí list splátky v | EUR | za obdobie | Mesiac 2011
Dodávateľ: | [7 empty] | IČO: |  | DIČ:
Projektant: |  | Zuzana Kintšerová | [5 empty] | IČO: |  | DIČ:
1 | M3 OP |  |  | 0 | 1 | M2 UP | 0 |  |  |  | 0
1 | M2 ZP |  |  | 0 | 1 | M | 0 |  |  |  | 0
A | ZRN | konštrukcie a práce | materiál | spolu ZRN | B | IN - Individuálne náklady |  | C | NUS - náklady umiestnenia stavby
1 | HSV: |  |  | 0 | 6 | Práce nadčas | 0 | 11 | Zariadenie staveniska | 3.5%
2 | PSV: | 0 | 0 | 0 | 7 | Murárske výpomoce | 0 | 12 | Prevádzkové vplyvy | 1.5%
3 | MCE: |  |  | 0 | 8 | Bez pevnej podlahy | 0 | 13 | Sťažené podmienky | 5%
4 | iné: |  |  | 0 | 9 |  | 0 | 14 |  | 0% | 0
5 | Súčet: | 0 | 0 | 0 | 10 | Súčet riadkov 6 až 9: | 0 | 15 |  | Súčet riadkov 11 až 14: | 0
projektant, rozpočtár, cenár |  |  |  |  | dodávateľ, zhotoviteľ |  |  | D | ON - ostatné náklady
| dátum: |  | podpis: |  |  |  |  | 16 | Ostatné náklady uvedené v rozpočte |  | 0
| pečiatka: |  |  |  |  | dátum: |  | 17 | Inžinierska činnosť |  | 0
[8 empty] | 18 | Projektové práce |  | 0
[6 empty] | podpis: |  | 19 | Kompletizačná činnosť |  | 0
[6 empty] | pečiatka: |  | 20 |  | Súčet riadkov 16 až 19: | 0
odberateľ, obstarávateľ | [7 empty] | E | Celkové náklady
| dátum: |  | podpis: |  |  |  |  | 21 |  | Súčet riadkov 5, 10, 15 a 20: | 0
| pečiatka: | [6 empty] | 22 | DPH 20% z: | 0 | 0
[8 empty] | 23 | DPH 0% z: | 0 | 0
[8 empty] | 24 |  | Súčet riadkov 21 až 23: | 0
[8 empty] | F | Odpočet - prípočet |  | 0

## Rekapitulacia
Odberateľ: Psychiatrická liečebňa Samuela BLUMA PLEŠIVEC |  |  |  | Spracoval: Zuzana Kintšerová |  |  | V module | Hlavička1 | Mena | Hlavička2 | Obdobie
Projektant: Zuzana Kintšerová |  |  |  | JKSO : |  |  | Rozpočet | Rekapitulácia rozpočtu v | EUR
Dodávateľ: |  |  |  | Dátum: 10.12.2015 |  |  | Čerpanie | Rekapitulácia splátky v | EUR | za obdobie | Mesiac 2011
[7 empty] | VK | Rekapitulácia výrobnej kalkulácie v | EUR
Stavba :PRÍSTAVBA BÝV. KOTOLNE PSYCH. LIEČEBNE S. BUMA NA POLYF. OJEKT PLEŠIVEC | [6 empty] | VF | Rekapitulácia splátky v | EUR | za obdobie | Mesiac 2011
Objekt :ZDRAVOTNÁ INŠTALÁCIA
Zuzana Kintšerová, Rožňava | Rekapitulácia rozpočtu v EUR
Popis položky, stavebného dielu, remesla | Konštrukcie | Špecifikovaný | Spolu | Hmotnosť v tonách | Suť v tonách
| a práce | materiál |  | Spolu | Spolu | Nh
713 - Izolácie tepelné | 0 | 0 | 0 | 0.042765 | 0 | 0
721 - Vnútorná kanalizácia | 0 | 0 | 0 | 0.77123 | 0 | 0
722 - Vnútorný vodovod | 0 | 0 | 0 | 0.66741 | 0 | 0
725 - Zariaďovacie predmety | 0 | 0 | 0 | 0.54161 | 0 | 0
PRÁCE A DODÁVKY PSV spolu: | 0 | 0 | 0 | 2.023 | 0 | 0
Za rozpočet celkom | 0 | 0 | 0 | 2.023 | 0 | 0

## Prehlad
Odberateľ: Psychiatrická liečebňa Samuela BLUMA PLEŠIVEC | [7 empty] | Spracoval: Zuzana Kintšerová
Projektant: Zuzana Kintšerová | [7 empty] | JKSO :
Dodávateľ: | [7 empty] | Dátum: 10.12.2015
Stavba :PRÍSTAVBA BÝV. KOTOLNE PSYCH. LIEČEBNE S. BUMA NA POLYF. OJEKT PLEŠIVEC
Objekt :ZDRAVOTNÁ INŠTALÁCIA
Zuzana Kintšerová, Rožňava
Por. | Kód | Kód položky | Popis položky, stavebného dielu, remesla, | Množstvo | Merná | Jednotková | Konštrukcie | Špecifikovaný | Spolu | Hmotnosť v tonách |  | Suť v tonách |  | DPH | Pozícia | Množstvo | Množstvo | Množstvo
číslo | cenníka |  | výkaz-výmer | výmera | jednotka | cena | a práce | materiál |  | Jednotková | Spolu | Jednotková | Spolu | % |  | rozpočtované | od začiatku | dodatok
PRÁCE A DODÁVKY PSV
713 - Izolácie tepelné
1 | 713 | 71346-2111 | Montáž tep. izolácie potrubia skružami PE upevn. sponou potr. DN 15 | 136.5 | m |  |  |  |  | 3e-05 | 0.004095 |  |  | 20
2 | 713 | 71346-2112 | Montáž tep. izolácie potrubia skružami PE upevn. sponou potr. DN 20 | 191 | m |  |  |  |  | 3e-05 | 0.00573 |  |  | 20
3 | 713 | 71346-2113 | Montáž tep. izolácie potrubia skružami PE upevn. sponou potr. DN 25 | 42.5 | m |  |  |  |  | 3e-05 | 0.001275 |  |  | 20
4 | MAT | 283 771000 | Izolácia potrubia MIRELON 18x6mm | 136.5 | m |  |  |  |  | 2e-05 | 0.00273 |  |  | 20
5 | MAT | 283 771028 | Izolácia potrubia MIRONEL 22x10mm | 191 | m |  |  |  |  | 6e-05 | 0.01146 |  |  | 20
6 | MAT | 283 771080 | Izolácia potrubia MIRELON 27x10mm | 42.5 | m |  |  |  |  | 7e-05 | 0.002975 |  |  | 20
7 | MAT | 283 771120 | Izolácia potrubia MIRELON 35x10mm | 76 | m |  |  |  |  | 7e-05 | 0.00532 |  |  | 20
8 | MAT | 283 771140 | Izolácia potrubia MIRELON 42x10mm | 24 | m |  |  |  |  | 0.00012 | 0.00288 |  |  | 20
9 | MAT | 283 771160 | Izolácia potrubia MIRELON 52x9mm | 22 | m |  |  |  |  | 0.00012 | 0.00264 |  |  | 20
10 | MAT | 286 3D6800 | Prísluš. k tepel. izolácii | 1 | * | [8 empty] | 20
11 | 713 | 71346-2114 | Montáž tep. izolácie potrubia skružami PE upevn. sponou potr. DN 32 | 76 | m |  |  |  |  | 3e-05 | 0.00228 |  |  | 20
12 | 713 | 71346-2115 | Montáž tep. izolácie potrubia skružami PE upevn. sponou potr. DN 40 | 24 | m |  |  |  |  | 3e-05 | 0.00072 |  |  | 20
13 | 713 | 71346-2116 | Montáž tep. izolácie potrubia skružami PE upevn. sponou potr. DN 50 | 22 | m |  |  |  |  | 3e-05 | 0.00066 |  |  | 20
14 | 713 | 99871-3101 | Presun hmôt pre izolácie tepelné v objektoch výšky do 6 m | 0.043 | t | [8 empty] | 20
15 | 713 | 99871-3192 | Prípl. za zväčšený presun hmôt pre izolácie tepelné do 100 m | 0.043 | t | [8 empty] | 20
|  |  | 713 - Izolácie tepelné spolu: | 0 | [6 empty] | 0.042765 |  | 0
721 - Vnútorná kanalizácia
16 | 721 | 72117-1105 | Potrubie kanal. odpadné D 50x1,8 do 100°C | 119.5 | m |  |  |  |  | 0.00135 | 0.16132 |  |  | 20
17 | 721 | 72117-1107 | Potrubie kanal. odpadné D 75x1,8 do 100°C | 14.5 | m |  |  |  |  | 0.00161 | 0.023345 |  |  | 20
18 | 721 | 72117-1109 | Potrubie kanal. odpadné D 110x2,2 do 100°C | 150.5 | m |  |  |  |  | 0.00203 | 0.30551 |  |  | 20
19 | 721 | 72117-1111 | Potrubie kanal. odpadné D 140x2,8 do 100°C | 32 | m |  |  |  |  | 0.00309 | 0.09888 |  |  | 20
20 | 721 | 72117-1112 | Potrubie kanal. odpadné D 160/3,2 do 100°C | 5 | m |  |  |  |  | 0.00352 | 0.0176 |  |  | 20
21 | 721 | 72117-3203 | Potrubie kanal. z PVC rúr D 32x1.8 do 100°C | 27.5 | m |  |  |  |  | 0.00035 | 0.009625 |  |  | 20
22 | 721 | 72117-3204 | Potrubie kanal. z PVC rúr D 40x1.8 do 100°C | 24 | m |  |  |  |  | 0.00038 | 0.00912 |  |  | 20
23 | 721 | 72117-3707 | Potrubie kanalizačné odpadové DN 125 odvetravacie | 4.8 | m |  |  |  |  | 0.01278 | 0.061344 |  |  | 20
24 | 721 | 72119-4104 | Vyvedenie a upevnenie kanal. výpustiek D 40x1.8 | 19 | kus | [8 empty] | 20
25 | 721 | 72119-4105 | Vyvedenie a upevnenie kanal. výpustiek D 50x1.8 | 17 | kus | [8 empty] | 20
26 | 721 | 72119-4107 | Vyvedenie a upevnenie kanal. výpustiek D 75x1.9 | 3 | kus | [8 empty] | 20
27 | 721 | 72119-4109 | Vyvedenie a upevnenie kanal. výpustiek D 110x2.3 | 14 | kus | [8 empty] | 20
28 | 721 | 72121-2305 | Prádelné vpusty z bočným odpadom zo šedej liatiny DN 100 | 3 | kus |  |  |  |  | 0.02057 | 0.06171 |  |  | 20
29 | 721 | 72122-3417 | Zápachové uzávery podlahové T 1022 | 2 | kus |  |  |  |  | 0.00211 | 0.00422 |  |  | 20
30 | 721 | 72122-4206 | Zápachové uzávery pisoárové DN 50 | 4 | kus |  |  |  |  | 0.00106 | 0.00424 |  |  | 20
31 | 721 | 72122-6311 | Zápachová uzávierka pre klimatizačné jednotky DN 32 | 7 | kus |  |  |  |  | 0.00023 | 0.00161 |  |  | 20
32 | 721 | 72122-6412 | Zápachová uzávierka pre drezy | 10 | kus |  |  |  |  | 0.00027 | 0.0027 |  |  | 20
33 | 721 | 72127-3146 | Ventilačné hlavice novodurové pr. 140/600 | 2 | kus |  |  |  |  | 0.005 | 0.01 |  |  | 20
34 | 721 | 72129-0111 | Skúška tesnosti kanalizácie vodou do DN 125 | 336 | m | [8 empty] | 20
35 | 721 | 72129-0112 | Skúška tesnosti kanalizácie vodou DN 125-200 | 41.8 | m | [8 empty] | 20
36 | 721 | 99872-1101 | Presun hmôt pre vnút. kanalizáciu v objektoch výšky do 6 m | 0.769 | t | [8 empty] | 20
37 | 721 | 99872-1192 | Prípl. za zväč. presun hmôt do 100 m pre vnút. kanalizáciu | 0.769 | t | [8 empty] | 20
|  |  | 721 - Vnútorná kanalizácia spolu: | 0 | [6 empty] | 0.77123 |  | 0
722 - Vnútorný vodovod
38 | 721 | 72213-0213 | Potrubie vod. z ocel. rúrok závit. pozink. DN 25 | 2 | m |  |  |  |  | 0.00322 | 0.00644 |  |  | 20
39 | 721 | 72213-0214 | Potrubie vod. z ocel. rúrok závit. pozink. DN 32 | 3.5 | m |  |  |  |  | 0.00399 | 0.013965 |  |  | 20
40 | 721 | 72213-0215 | Potrubie vod. z ocel. rúrok závit. pozink. DN 40 | 4 | m |  |  |  |  | 0.00474 | 0.01896 |  |  | 20
41 | 721 | 72213-0216 | Potrubie vod. z ocel. rúrok závit. pozink. DN 50 | 2 | m |  |  |  |  | 0.00669 | 0.01338 |  |  | 20
42 | 721 | 72217-1211 | Potrubie vodov. z rúrok PP DN15 | 136.5 | m |  |  |  |  | 0.00014 | 0.01911 |  |  | 20
43 | 721 | 72217-1212 | Potrubie vodov. z rúrok PP DN 20 | 191 | m |  |  |  |  | 0.00023 | 0.04393 |  |  | 20
44 | 721 | 72217-1213 | Potrubie vodov. z rúrok PP DN 25 | 40.5 | m |  |  |  |  | 0.00043 | 0.017415 |  |  | 20
45 | 721 | 72217-1214 | Potrubie vodov. z rúrok PP DN 32 | 72.5 | m |  |  |  |  | 0.00061 | 0.044225 |  |  | 20
46 | 721 | 72217-1215 | Potrubie vodov. z rúrok PP DN 40 | 20 | m |  |  |  |  | 0.00104 | 0.0208 |  |  | 20
47 | 721 | 72217-1216 | Potrubie vodov. z rúrok PP DN 50 | 20 | m |  |  |  |  | 0.00164 | 0.0328 |  |  | 20
48 | 721 | 72219-0401 | Prípojky vod. ocel. rúrky záv. poz. 11353 upev. výpust. DN 15 | 81 | kus | [8 empty] | 20
49 | 721 | 72219-0402 | Prípojky vod. ocel. rúrky záv. poz. 11353 upev. výpust. DN 20 | 16 | kus | [8 empty] | 20
50 | 721 | 72219-0403 | Prípojky vod. ocel. rúrky záv. poz. 11353 upev. výpust. DN 25 | 7 | kus | [8 empty] | 20
51 | 721 | 72222-9101 | Montáž vodov. armatúr G 1/2 | 42 | kus |  |  |  |  | 4e-05 | 0.00168 |  |  | 20
52 | MAT | 426 360000 | Ćerpadlo GRUNDFOS DN25 | 1 | kus |  |  |  |  | 0.09 | 0.09 |  |  | 20
53 | MAT | 551 119620 | Ventil redukčný D25 | 1 | kus |  |  |  |  | 0.00197 | 0.00197 |  |  | 20
54 | MAT | 551 132460 | Automaticka plniaca armatúra | 1 | kompl | [8 empty] | 20
55 | MAT | 551 132560 | Úprava vody+filtr | 1 | kompl |  |  |  |  | 0.00035 | 0.00035 |  |  | 20
56 | MAT | 551 135000 | Kohút guľový BOSSINI voda 1/2 | 42 | kus |  |  |  |  | 0.00035 | 0.0147 |  |  | 20
57 | MAT | 551 135010 | Kohút guľový BOSSINI voda 3/4 | 13 | kus |  |  |  |  | 0.0004 | 0.0052 |  |  | 20
58 | MAT | 551 135020 | Kohút guľový BOSSINI voda 1 | 19 | kus |  |  |  |  | 0.00045 | 0.00855 |  |  | 20
59 | MAT | 551 135030 | Kohút guľový BOSSINI voda 5/4 | 2 | kus |  |  |  |  | 0.0005 | 0.001 |  |  | 20
60 | MAT | 551 135050 | Kohút guľový BOSSINI voda 2 | 1 | kus |  |  |  |  | 0.0006 | 0.0006 |  |  | 20
61 | MAT | 551 212660 | Poistný ventil | 1 | kus | [8 empty] | 20
62 | MAT | 551 216330 | Ventil spätný DN25 | 3 | kus | [8 empty] | 20
63 | MAT | 551 274460 | Expanzna tlakova nadržka | 1 | kus |  |  |  |  | 0.001 | 0.001 |  |  | 20
64 | MAT | 551 2G0803 | Ventil trojcestný DN 25 | 1 | kus | [8 empty] | 20
65 | 721 | 72222-9102 | Montáž vodov. armatúr G 3/4 | 13 | kus |  |  |  |  | 7e-05 | 0.00091 |  |  | 20
66 | 721 | 72222-9103 | Montáž vodov. armatúr G 1 | 29 | kus |  |  |  |  | 9e-05 | 0.00261 |  |  | 20
67 | 721 | 72222-9104 | Montáž vodov. armatúr G 5/4 | 2 | kus |  |  |  |  | 0.00072 | 0.00144 |  |  | 20
68 | 721 | 72222-9106 | Montáž vodov. armatúr G 2 | 2 | kus |  |  |  |  | 0.00127 | 0.00254 |  |  | 20
69 | 721 | 72225-4260 | Požiarne prísl.,hadic.navij. typ B25/20 pod omietku | 4 | súbor |  |  |  |  | 0.05505 | 0.2202 |  |  | 20
70 | 721 | 72229-0226 | Tlakové skúšky vodov. potrubia závitového do DN 50 | 492 | m |  |  |  |  | 0.00017 | 0.08364 |  |  | 20
71 | 721 | 72229-0234 | Preplachovanie a dezinfekcia vodov. potrubia do DN 80 | 492 | m | [8 empty] | 20
72 | 721 | 99872-2101 | Presun hmôt pre vnút. vodovod v objektoch výšky do 6 m | 0.667 | t | [8 empty] | 20
73 | 721 | 99872-2193 | Prípl. za zväč. presun hmôt do 500 m pre vnút. vodovod | 0.667 | t | [8 empty] | 20
|  |  | 722 - Vnútorný vodovod spolu: | 0 | [6 empty] | 0.66741 |  | 0
725 - Zariaďovacie predmety
74 | 721 | 72511-9305 | Montáž záchodovým mís kombinovaných | 8 | súbor |  |  |  |  | 0.00165 | 0.0132 |  |  | 20
75 | MAT | 642 328030 | Misa záchodová Kombi štandardná kvalita | 8 | kus |  |  |  |  | 0.0235 | 0.188 |  |  | 20
76 | 721 | 72512-9201 | Montáž ostat. typov pisoár. zách. z biel. ker(ditur.) bez splach. nádr. | 4 | súbor |  |  |  |  | 0.00337 | 0.01348 |  |  | 20
77 | MAT | 642 510400 | Mušľa pisoárová, štadartná kvalita | 4 | kus |  |  |  |  | 0.006 | 0.024 |  |  | 20
78 | MAT | 642 5C9016 | Ventil pre opláchnutie 9109.9 | 4 | kus | [8 empty] | 20
79 | 721 | 72521-9201 | Montáž umývadiel keramických so záp. uzáv. na konzoly | 12 | súbor |  |  |  |  | 0.00208 | 0.02496 |  |  | 20
80 | MAT | 642 171600 | Umývadlo štandardná kvalita | 12 | kus |  |  |  |  | 0.011 | 0.132 |  |  | 20
81 | 721 | 72521-9601 | Montáž stĺpa keramic k umývadlu | 12 | súbor | [8 empty] | 20
82 | MAT | 642 1K0721 | Stĺp biely | 12 | kus | [8 empty] | 20
83 | 721 | 72531-9101 | Montáž drezov jednodielných so zápach uzávierkou | 2 | súbor |  |  |  |  | 0.00202 | 0.00404 |  |  | 20
84 | MAT | 552 310860 | Drez z nerezu | 2 | kus |  |  |  |  | 0.008 | 0.016 |  |  | 20
85 | MAT | 552 3B0609 | Drez nerezový s rámom dvojdielný 2/2 | 1 | kus | [8 empty] | 20
86 | 721 | 72532-9101 | Montáž drezov dvojitých so zápach uzávierkou | 1 | súbor |  |  |  |  | 0.00314 | 0.00314 |  |  | 20
87 | 721 | 72533-9101 | Montáž výleviek keramic., liat, a i. hmoty bez výtok armat. a splach nádrže | 4 | súbor |  |  |  |  | 0.00262 | 0.01048 |  |  | 20
88 | MAT | 642 7A0101 | Výlevka biela | 4 | kus |  |  |  |  | 0.014 | 0.056 |  |  | 20
89 | MAT | 642 7A9001 | Mriežka ku výlevke | 4 | kus | [8 empty] | 20
90 | MAT | 551 100960 | Ventil výtokový T210 DN15 | 2 | kus | [8 empty] | 20
91 | MAT | 551 100980 | Ventil výtokový T210 DN20 | 2 | kus | [8 empty] | 20
92 | MAT | 551 410300 | Ventil rohový T66 1/2 vršok T13 | 62 | kus | [8 empty] | 20
93 | 721 | 72581-9402 | Montáž ventilov rohových G 1/2 | 62 | súbor |  |  |  |  | 4e-05 | 0.00248 |  |  | 20
94 | 721 | 72582-9202 | Montáž batérií umýv. a drez. ostatných typov nást. porcelán. | 18 | kus |  |  |  |  | 0.00016 | 0.00288 |  |  | 20
95 | MAT | 551 431641 | Batéria drezová jednopáková nástenná G1/2-100 štandartná kvalita | 10 | kus |  |  |  |  | 0.00133 | 0.0133 |  |  | 20
96 | MAT | 551 431870 | Batéria drezová jednopáková stojanková do 1 otvoru | 2 | kus |  |  |  |  | 0.00133 | 0.00266 |  |  | 20
97 | MAT | 551 440026 | Batéria umývadlová jednopáková stojanková | 12 | kus |  |  |  |  | 0.0018 | 0.0216 |  |  | 20
98 | MAT | 551 440040 | Batéria výlevka jednopáková do nástenná | 4 | kus |  |  |  |  | 0.0018 | 0.0072 |  |  | 20
99 | 721 | 72584-9202 | Montáž batérií sprch. násten. termostatických ( vyl 3ks, drezy vekokuchyn 10ks) | 13 | kus |  |  |  |  | 8e-05 | 0.00104 |  |  | 20
100 | MAT | 551 C04721 | Batéria sprchová | 3 | kus | [8 empty] | 20
101 | 721 | 72598-0121 | Dvierka prístupové k inštaláciám z plastov 15/15 | 17 | kus |  |  |  |  | 0.00016 | 0.00272 |  |  | 20
102 | 721 | 72598-0122 | Dvierka prístupové k inštaláciám z plastov 15/30 | 9 | kus |  |  |  |  | 0.00027 | 0.00243 |  |  | 20
103 | 721 | 99872-5101 | Presun hmôt pre zariaď. predmety v objektoch výšky do 6 m | 0.528 | t | [8 empty] | 20
104 | 721 | 99872-5192 | Prípl. za zväč. presun hmôt do 100 m pre zariaď. predmety | 0.528 | t | [8 empty] | 20
|  |  | 725 - Zariaďovacie predmety spolu: | 0 | [6 empty] | 0.54161 |  | 0
|  |  | PRÁCE A DODÁVKY PSV spolu: | 0 | [6 empty] | 2.023 |  | 0
|  |  | Za rozpočet celkom | 0 | [6 empty] | 2.023 |  | 0