## Krycí list rozpočtu
KRYCÍ LIST ROZPOČTU
| Názov stavby |  |  | MK v obci Hrachovište | [8 empty] | JKSO
| Názov objektu |  |  | Rekonštrukcia MK | [8 empty] | EČO
Miesto
[13 empty] | IČO | IČ DPH
| Objednávateľ |  |  | Obec Hrachovište
| Projektant |  |  | Ing. Fraňová
Zhotoviteľ
| Spracoval |  |  | Ing. Janák
|  |  |  | Rozpočet číslo |  | Dňa | [6 empty] | CPV
[6 empty] | 22.02.2022 | [6 empty] | CPA
Merné a účelové jednotky
Počet |  |  |  | Náklady / 1 m.j. | Počet |  |  | Náklady / 1 m.j. | Počet |  |  |  |  | Náklady / 1 m.j.
|  |  |  | Rozpočtové náklady v |  |  |  | EUR
A |  | Základné rozp. náklady |  |  | B |  | Doplnkové náklady |  | C |  | Vedľajšie rozpočtové náklady
1 | HSV |  | Dodávky |  | 8 | Práca nadčas |  |  | 13 | GZS
2 |  |  | Montáž |  | 9 | Bez pevnej podl. |  |  | 14 | Projektové práce
3 | PSV |  | Dodávky |  | 10 | Kultúrna pamiatka |  |  | 15 | Sťažené podmienky
4 |  |  | Montáž |  | 11 |  |  |  | 16 | Vplyv prostredia
5 | "M" |  | Dodávky | [5 empty] | 17 | Iné VRN
6 |  |  | Montáž | [5 empty] | 18 | VRN z rozpočtu
7 | ZRN (r. 1-6) |  |  |  | 12 | DN (r. 8-11) |  |  | 19 | VRN (r. 13-18)
20 | HZS |  |  |  | 21 | Kompl. činnosť |  |  | 22 | Ostatné náklady
Projektant | [8 empty] | D |  | Celkové náklady
[9 empty] | 23 | Súčet 7, 12, 19-22
Dátum a podpis |  |  |  |  | Pečiatka |  |  |  | 24 | DPH | 20 | % z
Objednávateľ | [8 empty] | 25 | Cena s DPH (r. 23-24)
Dátum a podpis |  |  |  |  | Pečiatka |  |  |  | E |  | Prípočty a odpočty
Zhotoviteľ | [8 empty] | 26 | Dodávky zadávateľa
[9 empty] | 27 | Kĺzavá doložka
Dátum a podpis |  |  |  |  | Pečiatka |  |  |  | 28 | Zvýhodnenie + -

## Zadanie
ZADANIE
Stavba: |  | MK v obci Hrachovište
Objekt: |  | Rekonštrukcia MK
Objednávateľ: |  | Obec Hrachovište
Zhotoviteľ: |  |  |  |  | Spracoval: | Ing. Janák
Miesto: |  |  |  |  | Dátum: | 22. 2. 2022
Č. | KCN | Kód položky | Popis | MJ | Množstvo celkom | Cena jednotková | Cena celkom
1 | 2 | 3 | 4 | 5 | 6 | 7 | 8
|  | HSV | Práce a dodávky HSV
|  | 1 | Zemné práce
1 | 221 | 113107142.S | Odstránenie krytu asfaltového v ploche do 200 m2, hr. nad 50 do 100 mm, -0,18100t | m2 | 287.081
2 | 221 | 113153410.S | Frézovanie asf. podkladu alebo krytu s prek., plochy cez 1000 do 10000 m2, pruh š. cez 1 m do 2 m, hr. 50 mm 0,127 t | m2 | 5242.249
3 | 221 | 113155110.S | Frézovanie bet. podkladu alebo krytu s prek., plochy cez 500 do 1000 m2, pruh š. do 1 m, hr. 50 mm 0,127 t | m2 | 574.161
|  | 5 | Komunikácie
4 | 221 | 572701111.S | Vyspravenie výtlkov a prepadnutých miest na krajn. alebo komunikáciách kamenivom hrubým drveným | m3 | 56.45
5 | 221 | 573111112.S | Postrek asfaltový infiltračný s posypom kamenivom z asfaltu cestného v množstve 1,00 kg/m2 | m2 | 5779.01
6 | 221 | 573211108.S | Postrek asfaltový spojovací bez posypu kamenivom z asfaltu cestného v množstve 0,50 kg/m2 | m2 | 5779.01
7 | 221 | 577144231.S | Asfaltový betón vrstva obrusná AC 11 O v pruhu š. do 3 m z nemodifik. asfaltu tr. II, po zhutnení hr. 50 mm | m2 | 5779.01
8 | 221 | 577164371.S | Asfaltový betón vrstva obrusná alebo ložná AC 16 v pruhu š. do 3 m z modifik. asfaltu tr. II, po zhutnení hr. 70 mm | m2 | 5779.01
|  | 8 | Rúrové vedenie
9 | 221 | 899331111.S | Výšková úprava uličného vstupu alebo vpuste do 200 mm zvýšením poklopu | ks | 45
|  | 9 | Ostatné konštrukcie a práce-búranie
10 | 221 | 914811pc | Dočasné dopravné značenie (montáž + demontáž + prenájom) | kpl | 1
11 | 221 | 915711412 | Vodorovné dopravné značenie striekané farbou vodiacich čiar súvislých šírky 250 mm biela retroreflexná | m | 20
12 | 221 | 915791111 | Predznačenie pre značenie striekané farbou z náterových hmôt deliace čiary, vodiace prúžky | m | 20
13 | 221 | 919716200.S | Vystuženie asfaltových vozoviek (krytov) geokompozit zložený z oceľových kordov | m2 | 5779.01
14 | 221 | 919735112.S | Rezanie existujúceho asfaltového krytu alebo podkladu hĺbky nad 50 do 100 mm | m | 149.6
15 | 221 | 938909402.S | Čistenie priekop spevnených ručne pri šírke dna do 400 mm o objeme nánosu nad 0,15 do 0,30 m3/m, -0,17250 t | m | 300
16 | 221 | 938909611.S | Odstránenie nánosu na krajniciach priem. hr. nad 50 do 100 mm, -0,12600t | m2 | 1129
17 | 013 | 979081111 | Odvoz sutiny a vybúraných hmôt na skládku do 1 km | t | 984.65
18 | 013 | 979081121 | Odvoz sutiny a vybúraných hmôt na skládku za každý ďalší 1 km | t | 10831.15
19 | 013 | 979082111 | Vnútrostavenisková doprava sutiny a vybúraných hmôt do 10 m | t | 984.65
20 | 221 | 979087212 | Nakladanie na dopravné prostriedky pre vodorovnú dopravu sutiny | t | 49.233
21 | 013 | 979089012 | Poplatok za skladovanie - betón, tehly, dlaždice (17 01) ostatné | t | 72.918
22 | 013 | 979089211 | Poplatok za skladovanie - bitúmenové zmesi, uhoľný decht, dechtové výrobky (17 03), nebezpečné | t | 717.727
23 | 013 | 979089612.S | Poplatok za skladovanie - iné odpady zo stavieb a demolácií (17 09), ostatné | t | 194.004
|  | 99 | Presun hmôt HSV
24 | 221 | 998225111.S | Presun hmôt pre pozemnú komunikáciu a letisko s krytom asfaltovým akejkoľvek dĺžky objektu | t | 1949.608
|  | VRN | Investičné náklady neobsiahnuté v cenách
25 | 000 | 000100041.S | Zmluvné požiadavky - finančná rezerva | eur | 1
Celkom

## Zadanie(1)
Zadanie s výkazom výmer
Stavba: |  | MK v obci Hrachovište
Objekt: |  | Rekonštrukcia MK
Objednávateľ: |  | Obec Hrachovište
Zhotoviteľ: |  |  |  |  | Spracoval: | Ing. Janák
Miesto: |  |  |  |  | Dátum: | 22. 2. 2022
Č. | KCN | Kód položky | Popis | MJ | Výmera | Cena jednotková | Cena celkom
|  | HSV | Práce a dodávky HSV
|  | 1 | Zemné práce
1 | 221 | 113107142.S | Odstránenie krytu asfaltového v ploche do 200 m2, hr. nad 50 do 100 mm, -0,18100t | m2 | 287.081
"ručné vybúravanie - 5%
|  |  | 5741,61*0,05 |  | 287.081
2 | 221 | 113153410.S | Frézovanie asf. podkladu alebo krytu s prek., plochy cez 1000 do 10000 m2, pruh š. cez 1 m do 2 m, hr. 50 mm 0,127 t | m2 | 5242.249
|  |  | 5741,61*0,9 |  | 5167.449
|  |  | 0,5*(26,7+5+7,3+5,3+30,5)*2 "preplátovanie |  | 74.8
|  |  | Súčet |  | 5242.249
3 | 221 | 113155110.S | Frézovanie bet. podkladu alebo krytu s prek., plochy cez 500 do 1000 m2, pruh š. do 1 m, hr. 50 mm 0,127 t | m2 | 574.161
|  |  | 5741,61*0,1 |  | 574.161
|  | 5 | Komunikácie
4 | 221 | 572701111.S | Vyspravenie výtlkov a prepadnutých miest na krajn. alebo komunikáciách kamenivom hrubým drveným | m3 | 56.45
|  |  | ((69+224+175)+(386+154+355)*2)*0,5*0,05 |  | 56.45
5 | 221 | 573111112.S | Postrek asfaltový infiltračný s posypom kamenivom z asfaltu cestného v množstve 1,00 kg/m2 | m2 | 5779.01
6 | 221 | 573211108.S | Postrek asfaltový spojovací bez posypu kamenivom z asfaltu cestného v množstve 0,50 kg/m2 | m2 | 5779.01
7 | 221 | 577144231.S | Asfaltový betón vrstva obrusná AC 11 O v pruhu š. do 3 m z nemodifik. asfaltu tr. II, po zhutnení hr. 50 mm | m2 | 5779.01
|  |  | 5741,61 |  | 5741.61
|  |  | 0,5*(26,7+5+7,3+5,3+30,5) |  | 37.4
|  |  | Súčet |  | 5779.01
8 | 221 | 577164371.S | Asfaltový betón vrstva obrusná alebo ložná AC 16 v pruhu š. do 3 m z modifik. asfaltu tr. II, po zhutnení hr. 70 mm | m2 | 5779.01
|  | 8 | Rúrové vedenie
9 | 221 | 899331111.S | Výšková úprava uličného vstupu alebo vpuste do 200 mm zvýšením poklopu | ks | 45
|  | 9 | Ostatné konštrukcie a práce-búranie
10 | 221 | 914811pc | Dočasné dopravné značenie (montáž + demontáž + prenájom) | kpl | 1
11 | 221 | 915711412 | Vodorovné dopravné značenie striekané farbou vodiacich čiar súvislých šírky 250 mm biela retroreflexná | m | 20
"odhad
|  |  | 20 |  | 20
12 | 221 | 915791111 | Predznačenie pre značenie striekané farbou z náterových hmôt deliace čiary, vodiace prúžky | m | 20
13 | 221 | 919716200.S | Vystuženie asfaltových vozoviek (krytov) geokompozit zložený z oceľových kordov | m2 | 5779.01
14 | 221 | 919735112.S | Rezanie existujúceho asfaltového krytu alebo podkladu hĺbky nad 50 do 100 mm | m | 149.6
|  |  | (26,7+5+7,3+5,3+30,5)*2 |  | 149.6
15 | 221 | 938909402.S | Čistenie priekop spevnených ručne pri šírke dna do 400 mm o objeme nánosu nad 0,15 do 0,30 m3/m, -0,17250 t | m | 300
"odhad
|  |  | 300 |  | 300
16 | 221 | 938909611.S | Odstránenie nánosu na krajniciach priem. hr. nad 50 do 100 mm, -0,12600t | m2 | 1129
|  |  | 2258*0,5 |  | 1129
17 | 013 | 979081111 | Odvoz sutiny a vybúraných hmôt na skládku do 1 km | t | 984.65
18 | 013 | 979081121 | Odvoz sutiny a vybúraných hmôt na skládku za každý ďalší 1 km | t | 10831.15
19 | 013 | 979082111 | Vnútrostavenisková doprava sutiny a vybúraných hmôt do 10 m | t | 984.65
20 | 221 | 979087212 | Nakladanie na dopravné prostriedky pre vodorovnú dopravu sutiny | t | 49.233
21 | 013 | 979089012 | Poplatok za skladovanie - betón, tehly, dlaždice (17 01) ostatné | t | 72.918
22 | 013 | 979089211 | Poplatok za skladovanie - bitúmenové zmesi, uhoľný decht, dechtové výrobky (17 03), nebezpečné | t | 717.727
23 | 013 | 979089612.S | Poplatok za skladovanie - iné odpady zo stavieb a demolácií (17 09), ostatné | t | 194.004
|  | 99 | Presun hmôt HSV
24 | 221 | 998225111.S | Presun hmôt pre pozemnú komunikáciu a letisko s krytom asfaltovým akejkoľvek dĺžky objektu | t | 1949.608
|  | VRN | Investičné náklady neobsiahnuté v cenách
25 | 000 | 000100041.S | Zmluvné požiadavky - finančná rezerva | eur | 1
Celkom