## Výkaz výmer Rakytovce
ZADANIE
Stavba: |  | Rekonštrukcia a obnova mostov na cestách III.Triedy BBSK, oblasť Sever
Objekt: |  | SO 08 Most Rakytovce ev.č.2415-3
Objednávateľ:
Zhotoviteľ: |  |  |  |  | Spracoval: | Ing. Filip Kajan
Miesto: |  |  |  |  | Dátum: | 15. 12. 2020
Č. | KCN | Kód položky | Popis | MJ | Množstvo celkom | Cena jednotková | Cena celkom
1 | 2 | 3 | 4 | 5 | 6 | 7 | 8
|  | HSV | Práce a dodávky HSV
|  | 1 | Zemné práce
1 | 001 | 111101101.S | Odstránenie travín a tŕstia s príp. premiestnením a uložením na hromady do 50 m, pri celkovej ploche do 1000m2 | m2 | 206.87
2 | 001 | 111201402.S | Spálenie krovín a stromov s priemerom kmeňa do 100 mm na hromadách pre plochu nad 100 do 1000m2 | m2 | 206.87
3 | 221 | 113107124.S | Odstránenie krytu v ploche do 200 m2 z kameniva hrubého drveného, hr.300 do 400 mm, -0,5600t | m2 | 66.2
4 | 221 | 113107231.S | Odstránenie krytu v ploche nad 200 m2 z betónu prostého, hr. vrstvy do 150 mm, -0,22500t | m2 | 49.65
5 | 221 | 113107242.S | Odstránenie krytu asfaltového v ploche nad 200 m2, hr. nad 50 do 100 mm, -0,18100t | m2 | 66.2
6 | 221 | 113152220.S | Frézovanie asf. podkladu alebo krytu bez prek., plochy do 500 m2, pruh š. cez 0,5 m do 1 m, hr. 40 mm 0,102 t | m2 | 66.2
7 | 221 | 113152240.S | Frézovanie asf. podkladu alebo krytu bez prek., plochy do 500 m2, pruh š. cez 0,5 m do 1 m, hr. 100 mm 0,254 t | m2 | 49.65
8 | 001 | 115101202.S | Čerpanie vody na dopravnú výšku do 10 m s priemerným prítokom litrov za minútu nad 500 l do 1000 l | hod | 720
9 | 001 | 115101302.S | Pohotovosť záložnej čerpacej súpravy pre výšku do 10 m, s prítokom litrov za minútu nad 500 do 1000 l | deň | 30
10 | 001 | 122201101.S | Odkopávka a prekopávka nezapažená v hornine 3, do 100 m3 | m3 | 106.776
11 | 001 | 122201109.S | Odkopávky a prekopávky nezapažené. Príplatok k cenám za lepivosť horniny 3 | m3 | 106.776
12 | 001 | 127401401.S | Výkop ryhy pod vodou hl.do 5m do1000 m3 horn. 5 | m3 | 9.6
13 | 001 | 129203101.S | Čistenie koryta vodotoku šírky dna 5m hĺbka do 2, 5m hornina3 | m3 | 35.8
14 | 001 | 133301101.S | Výkop šachty zapaženej hornina 4 do 100 m3 | m3 | 2.7
15 | 001 | 162501102.S | Vodorovné premiestnenie výkopku po spevnenej ceste z horniny tr.1-4, do 100 m3 na vzdialenosť do 3000 m | m3 | 142.576
16 | 001 | 162501105.S | Vodorovné premiestnenie výkopku po spevnenej ceste z horniny tr.1-4, do 100 m3, príplatok k cene za každých ďalšich a začatých 1000 m | m3 | 1917.22
17 | 001 | 171209002.S | Poplatok za skladovanie - zemina a kamenivo (17 05) ostatné | t | 142.576
18 | 001 | 175101202.S | Obsyp objektov sypaninou z vhodných hornín 1 až 4 s prehodením sypaniny | m3 | 22.3
19 | 001 | 182101101.S | Svahovanie trvalých svahov v zárezoch v hornine triedy 1-4 | m2 | 189
|  | 2 | Zakladanie
20 | 311 | 214500211.S | Zhotovenie výplne ryhy s drenážnym potrubím z rúr DN do 200, výšky nad 300 do 550 mm | m | 20.48
21 | 583 | 583310001800.S | Kamenivo ťažené hrubé frakcia 16-63 mm | t | 3.207
22 | 251 | 242111114.S | Osadenie plášťa vodárenskej studne z betónových skruží celokruhových DN 1000 | m | 2
23 | 583 | 5833100018000.S | Kamenivo ťažené hrubé frakcia 16-63 mm | t | 8.5
24 | 251 | 242111114.S1 | Osadenie plášťa vodárenskej studne z betónových skruží celokruhových DN 1000 - demontáž | m | 2
25 | 592 | 592250000800.S | Prefabrikát betónový pre studne, skruž kruhová TBH 5-100, DN 1000, dĺžka 1000 mm, hr. steny 90 mm | ks | 2
26 | 211 | 274321118.S | Základové pásy, prahy, vence mostných konštrukcií z betónu železového tr. C 30/37 | m3 | 17.824
27 | 211 | 274354111.S | Debnenie základových pásov mostných konštrukcií - zhotovenie | m2 | 54.83
28 | 211 | 274354211.S | Debnenie základových pásov mostných konštrukcií - odstránenie | m2 | 54.83
29 | 211 | 274362111.S | Výstuž základových pásov, prahov, vencov a ostruh z betonárskej ocele B500 (10505) mostných konštrukcií | t | 1.804
|  | 3 | Zvislé a kompletné konštrukcie
30 | 211 | 317121117.S | Osadenie mostných ríms zo železobetónových tvaroviek - tvárnic hmotnosti do 2 t | ks | 12
31 |  | CP202001TYPRR | Rímsový prefabrikát - mostná rímsa TYP RR 700/2000 TYP B | ks | 12
32 | 211 | 317321119.S | Mostové rímsy z betónu železového triedy C 35/45 | m3 | 10.776
33 | 011 | 317351105.S | Debnenie ríms alebo žľabových ríms vrátane podpernej konštrukcie zhotovenie | m2 | 16.32
34 | 011 | 317351106.S | Debnenie ríms alebo žľabových ríms vrátane podpernej konštrukcie odstránenie | m2 | 16.32
35 | 211 | 317361216.S | Výstuž mostných ríms z betonárskej ocele B500 (10505) | t | 0.702
36 | 211 | 348171121.S | Osadenie mostného oceľového zábradlia trvalého do betónu ríms priamo | m | 24.4
37 | 553 | 553550001800.S | Zábradlový systém pozinkovaný s výplňou zo zvislých oceľových tyčí ZSNH4/H2 - zostava 4 m | m | 24.4
38 |  | SSM | Smerový stĺpik modrý reflexný | ks | 4
|  | 4 | Vodorovné konštrukcie
39 | 211 | 421321218.S | Mostné nosné konštrukcie doskové prechodové z betónu železového tr. C 30/37 | m3 | 11.34
40 | 211 | 421351212.S | Debnenie boku prechodovej dosky konštrukcie mostov - zhotovenie | m2 | 10.7
41 | 211 | 421351312.S | Debnenie boku prechodovej dosky konštrukcie mostov - odstránenie | m2 | 10.7
42 | 211 | 421362116.S | Výstuž prechodovej dosky z betonárskej ocele B500 (10505) mostných konštrukcií | t | 1.502
43 | 211 | 421321238.S | Mostné nosné konštrukcie doskové z betónu železového tr. C 30/37 - monolitická výplň NK | m3 | 41.841
44 | 211 | 421362126.S | Výstuž doskového mosta z betonárskej ocele B500 (10505) mostných konštrukcií | t | 0.719
45 | 211 | 421362312.S | Výstuž nosnej konštrukcie zo zváraných sietí nad 4 kg/m2 | t | 1.33
46 | 211 | 423121113.S | Osadenie mostného prefabrikovaného nosníka v celku hm. nad 10 do 25 t | ks | 11
47 |  | CP7122020T | Železobetónový predpätý prefabrikát tvaru obráteného T | ks | 9
48 |  | CP7122020K | Železobetónový prafabrikovaný nosník tvaru L, krajný | ks | 2
49 | 211 | 423321218.S | Mostné nosné konštrukcie trámové z betónu železového tr. C 30/37 - priečniky NK | m3 | 2.23
50 | 211 | 421351231.S | Debnenie čela pracovnej škáry konštrukcie mostov - zhotovenie | m2 | 11.832
51 | 211 | 421351331.S | Debnenie čela pracovnej škáry konštrukcie mostov - odstránenie | m2 | 11.832
52 | 211 | 423352151.S | Debnenie boku mostovky výšky do 350 mm - zhotovenie | m2 | 6.84
53 | 211 | 423352159.S | Debnenie boku mostovky výšky do 350 mm - odstránenie | m2 | 6.84
54 | 211 | 428995001.S | Osadenie mostného ložiska elastomerného zaťaženia do 400 kN | ks | 22
55 |  | CP0008 | Elastomerové ložisko |  | 22
56 | 211 | 451478011.S | Podkladová vrstva plastbetónová drenážna na moste | m3 | 0.556
57 |  | S320020112703050200 | Drenážny geokompozit pre odvodnenie konštrukcií – Drenkár | m2 | 8.12
|  | 5 | Komunikácie
58 | 221 | 573111112.S | Postrek asfaltový infiltračný s posypom kamenivom z asfaltu cestného v množstve 1,00 kg/m2 | m2 | 52
59 |  | 117215 | Sika Ergodur-500 Pro /A+B/ (30kg) | kg | 137.28
60 | 221 | 564861111.S | Podklad zo štrkodrviny s rozprestretím a zhutnením, po zhutnení hr. 200 mm | m2 | 62.4
61 | 221 | 567133113.S | Podklad z kameniva stmeleného cementom s rozprestretím a zhutnením, CBGM C 5/6, po zhutnení hr. 180 mm | m2 | 62.4
62 | 221 | 573211111.S1 | Postrek asfaltový spojovací bez posypu kamenivom z asfaltu cestného v množstve 1,0 kg/m2 | m2 | 416
63 | 221 | 577134261.S | Asfaltový betón vrstva obrusná AC 11 O v pruhu š. nad 3 m z modifik. asfaltu tr. I, po zhutnení hr. 40 mm | m2 | 208
64 | 221 | 577144351.S | Asfaltový betón vrstva obrusná alebo ložná AC 16 v pruhu š. do 3 m z modifik. asfaltu tr. I, po zhutnení hr. 50 mm | m2 | 52
|  | 6 | Úpravy povrchov, podlahy, osadenie
65 | 211 | 622661211.S | Náter proti soliam - SIKAGAR 73 | m2 | 41.19
66 | 211 | 622661335 | Zjednocujúci náter betónových konštrukcií Sikagard 680S | m2 | 9.8
67 | 015 | 627452911.S | Škárovanie starého muriva z lomového kamena | m2 | 58.5
68 | 005 | 627471152.S | Reprofilácia stien sanačnou maltou, 1 vrstva hr. 20 mm | m2 | 11.8
69 | 005 | 627471451.S | Ochrana výstuže stien zo sanačnej malty, 1 vrstva hr. 1 mm | m2 | 11.8
70 | 011 | 631313611.S | Mazanina z betónu prostého (m3) tr. C 16/20 hr.nad 80 do 120 mm | m3 | 4.68
|  | 8 | Rúrové vedenie
71 | 311 | 871238111.S | Ukladanie drenážneho potrubia do pripravenej ryhy z tvrdého PVC priemeru nad 150 do 200 mm | m | 34
72 |  | DXZ160 | Flexibilná drenážna rúra PVC-U DN 160, perforácia 360°, dĺ. 50 m, PIPELIFE | m | 34
73 | 271 | 871429021 | Demontáž kanalizačného potrubia z plastových rúr od DN 500 do DN 800 mm -0,046 t | m | 15
74 | 271 | 871474060 | Montáž kanalizačného PP potrubia korugovaného DN 800 | m | 15
75 | 286 | 286140012300 | Rúra X-Stream PP s hrdlom vrátane tesnenia SN 10, DN 800 dĺ. 6 m korugovaná pre gravitačnú kanalizáciu, WAVIN | ks | 0.501
|  | 9 | Ostatné konštrukcie a práce-búranie
76 | 221 | 914001111.S | Osadenie a montáž cestnej zvislej dopravnej značky na stĺpik, stĺp, konzolu alebo objekt | ks | 16
77 | 404 | 404490008400.S | Stĺpik Zn, d 60 mm/1 bm, pre dopravné značky | ks | 39
78 | 404 | 404490008600.S | Krytka stĺpika, d 60 mm, plastová | ks | 16
79 | 404 | 404440000100.S | Úchyt na stĺpik, d 60 mm, križový, Zn | ks | 30
80 | 404 | 404410197500 | Dodatková tabuľka E12 (Dodatková tabuľa s textom), rozmer 750x750 mm, Zn plech so zahnutým lisovaným okrajom I. trieda, EG, 7 rokov | ks | 2
81 | 404 | 404410166400 | Informatívna smerová značka IS24 (Smerová tabuľa ku komunálnemu cieľu), rozmer 1500x330 mm, Zn plech so založeným Al okrajovým profilom I. trieda, EG, 7 rokov | ks | 7
82 | 404 | 404410121800 | Informatívna prevádzková značka IP30 (Zmena miestnej úpravy), rozmer 1000x1500 mm, fólia RA1, pozinkovaná | ks | 4
83 | 404 | 404410044700 | Zákazová značka B1 (Zákaz vjazdu všetkých vozidiel v oboch smeroch), rozmer 500 mm, fólia RA1, pozinkovaná | ks | 2
84 | 404 | 404410197400 | Dodatková tabuľka E12 (Dodatková tabuľa s textom), rozmer 500x500 mm, Zn plech so zahnutým lisovaným okrajom I. trieda, EG, 7 rokov | ks | 2
85 | 221 | 914001112.S | Osadenie a montáž cestnej zvislej dopravnej značky v rámoch na oceľovej konštrukcii | ks | 2
86 | 211 | 914112111.S | Tabuľka s označením evidenčného čísla mostu | ks | 6
87 | 221 | 914501121.S | Montáž stĺpika zvislej dopravnej značky dĺžky do 3,5 m do betónového základu | ks | 4
88 |  | CP0007 | Zelené odrazové sklo na odrazovom stĺpiku 500/1500 mm | ks | 8
89 | 404 | 404490008500.S | Stĺpik Zn, rozmer 40x40 mm, dĺžka 2 m, (červeno - biely reflexný polep), pre dopravné značky | ks | 4
90 | 404 | 404490008700.S | Krytka stĺpika, 40x40 mm | ks | 4
91 | 404 | 404440000200.S | Úchyt na stĺpik, d 40x40 mm | ks | 4
92 | 221 | 914812211.S | Montáž dočasnej dopravnej značky kompletnej základnej | ks | 15
93 | 221 | 919726532.S | Trvalo pružná zálievka s predtesnením š.20 | m | 24
94 | 221 | 919726712.S | Asfaltová zálievka na os mosta | m | 32
95 | 221 | 919735111.S | Rezanie existujúceho asfaltového krytu alebo podkladu hĺbky do 50 mm | m | 15.6
96 | 221 | 919735112.S | Rezanie existujúceho asfaltového krytu alebo podkladu hĺbky nad 50 do 100 mm | m | 15.6
97 | 221 | 919735114.S | Rezanie existujúceho asfaltového krytu alebo podkladu hĺbky nad 150 do 200 mm | m | 15.6
98 |  | CP001 | Asfaltový mostný záver | dm3 | 700
99 | 221 | 931971010.S | Tesnenie škár v dilatáciách | m | 7.28
100 | 246 | 246970000740 | Tmel silikónový trvalo pružný - 310 ml | ks | 8.588
101 | 005 | 938902051.S | Očistenie povrchu betónových konštrukcií otryskaním - pod izoláciu | m2 | 68.08
102 | 005 | 938902312.S | Čistenie betónového podkladu vysokotlakovým vodným lúčom do hrúbky 5 mm - stien | m2 | 10
103 | 211 | 961051111.S | Búranie mostných základov, muriva a pilierov alebo nosných konštrukcií zo železobetónu, -2,40000t | m3 | 12.78
104 | 211 | 963011112.S | Demontáž základného prefabrik. dosky, pásu alebo pätky z betónu železového, hm. 5-10 t , -8,96000t | ks | 9
105 | 221 | 966005211.S | Rozobranie cestného zábradlia so stĺpikmi osadenými do ríms alebo krycích dosiek, -0,02500t | m | 24
106 | 013 | 966053121.S | Vybúranie častí ríms zo železobetónu vyložených do 500 mm, -0,08300t | m | 24
107 | 013 | 971045802.S | Vrty príklepovým vrtákom do D 12 mm do stien alebo smerom dole do betónu -0.00001t | cm | 4250
108 |  | 2022696 | Vytlač. lep. hm. HIT-HY 200-A 330/2 | ks | 10
109 | 013 | 979081111.S | Odvoz sutiny a vybúraných hmôt na skládku do 1 km | t | 184.43
110 | 013 | 979081121.S | Odvoz sutiny a vybúraných hmôt na skládku za každý ďalší 1 km | t | 3128
111 | 013 | 979082111.S | Vnútrostavenisková doprava sutiny a vybúraných hmôt do 10 m | t | 162.86
112 | 013 | 979082121.S | Vnútrostavenisková doprava sutiny a vybúraných hmôt za každých ďalších 5 m | t | 488.58
|  | 99 | Presun hmôt HSV
113 | 211 | 998212111.S | Presun hmôt pre mosty murované, monolitické,betónové,kovové,výšky mosta do 20 m | t | 321.555
|  | PSV | Práce a dodávky PSV
|  | 711 | Izolácie proti vode a vlhkosti
114 | 711 | 711111001.S | Zhotovenie izolácie proti zemnej vlhkosti vodorovná náterom penetračným za studena | m2 | 60.06
115 | 246 | 246170000900.S | Lak asfaltový penetračný | t | 0.016
116 | 711 | 711111002.S | Zhotovenie izolácie proti zemnej vlhkosti vodorovná asfaltovým lakom za studena 2x prechodová doska | m2 | 109.2
117 |  | 671 | Asfaltový izolačný lak Renolak ALN 9kg 5094 | balenie | 6.5
118 | 711 | 711131102.S | Zhotovenie geotextílie alebo tkaniny na plochu vodorovnú | m2 | 78
119 | 693 | 693110004710 | Geotextília polypropylénová netkaná 100% polypropylén, netkaná, vhodná na filtráciu, stabilizáciu pôdy a separačnú vrstvu v obrátených plochých striechách, parkovacie plochy, lesné cesty | m2 | 89.7
120 | 711 | 711341111.S | Zhotovenie izolácie NAIP pritavením cestných mostoviek | m2 | 148.6
121 | 628 | 628330000100.S | Hydroizolačný pás asfaltový | m2 | 170.89
122 | 711 | 711391303 | Ochrana izolácie bitumenová zmes do 180 st. | m2 | 73.6
123 | 589 | 5894265000 | Bitúmenová zmes do 180 st. | t | 1.95
124 | 711 | 998711201.S | Presun hmôt pre izoláciu proti vode v objektoch výšky do 6 m | %
|  | 713 | Izolácie tepelné
125 | 713 | 713132134.S | Montáž tepelnej izolácie stien polystyrénom, vložením voľne v jednej vrstve | m2 | 19.346
126 | 283 | 283750001500 | Doska XPS STYRODUR 3035 CS hr. 50 mm | m2 | 5.4
127 | 283 | 283750000400 | Doska XPS STYRODUR 2800 C hr. 20 mm, zateplenie soklov, suterénov, podláh, ISOVER | m2 | 13
128 | 713 | 998713201.S | Presun hmôt pre izolácie tepelné v objektoch výšky do 6 m | %
|  | 767 | Konštrukcie doplnkové kovové
129 | 767 | 767896920.S | Montáž ostatných doplnkov stavieb, častí z hliník. a iných zliatin tesnenie škár stykov tmelením | m | 26.4
130 | 246 | 246960000700 | Tmel polyuretánový SIKAflex 11 FC tesniaci, biely, 600 ml | ks | 4.4
131 | 767 | 767995101.S | Montáž ostatných atypických kovových stavebných doplnkových konštrukcií do 5 kg | kg | 163.79
132 | 767 | 767995275.S | Výroba doplnku stavebného atypického stupňa zložitosti 4 - meďený krycí plech | kg | 8.46
133 | 767 | 767995325.S | Výroba doplnku stavebného atypického stupňa zložitosti 5 - kotva rímsy | kg | 155.744
134 |  | 2101917 | Vytlač. lep. hm. HIT-HY 170 330/2-EU | ks | 8
135 |  | 259940 | Kotevná skrut. HAS-5.8 M12x110/168 | ks | 16
136 |  | 259942 | Kotevná skrut. HAS-5.8 M16x125/148 | ks | 32
137 |  | 332224 | Kotevná skrut. HAS-E-5.8 M24x210/54 | ks | 30
138 | 767 | 767995385.S | Výroba doplnku stavebného atypického o hmotnosti od 20,01 do 300 kg stupňa zložitosti 2 | kg | 743.82
139 | 136 | 136110032200.S | Plech oceľový hrubý 50x1250x2500 mm, ozn. 11 375.0, podľa EN S235JRH | t | 0.744
140 | 767 | 998767101.S | Presun hmôt pre kovové stavebné doplnkové konštrukcie v objektoch výšky do 6 m | t | 0.779
Celkom

## Výkaz výmer Oravce
ZADANIE S VÝKAZOM VÝMER
Stavba: Rekonštrukcia a obnova mostov na cestách III. triedy BBSK, oblasť Sever
Objekt: SO 09 - Most Oravce ev.č. 2423-1
Objednávateľ: Banskobystrický samosprávny kraj
Zhotoviteľ: |  |  |  |  | Spracoval: Ing. Sucháňová
Miesto. |  |  |  |  | Dátum: 29. 11. 2020
Č. | Kód položky | Popis | MJ | Množstvo celkom | Jednotková cena zadania | Celková cena zadania
1 | 2 | 3 | 4 | 5 | 6 | 7
| HSV | Práce a dodávky HSV
| 1 | Zemné práce
1 | 113107123.S | Odstránenie krytu v ploche do 200 m2 z kameniva hrubého drveného, hr.200 do 300 mm, -0,40000t | m2 | 74
|  | "vozovka pred a za mostom, v prechodovej oblasti" (29+45) |  | 74
2 | 113107141.S | Odstránenie krytu v ploche do 200 m2 asfaltového, hr. vrstvy do 50 mm, -0,09800t | m2 | 74
|  | "dobúranie v prechodovej oblasti" 29+45 |  | 74
3 | 113152330.S | Frézovanie asf. podkladu alebo krytu bez prek., plochy cez 500 do 1000 m2, pruh š. cez 0,5 m do 1 m, hr. 50 mm 0,127 t | m2 | 767
|  | "kryt celoplošne, 50 mm" 318 |  | 318
|  | "druhá vrstva celoplošne, 50 mm" 318 |  | 318
|  | "na moste a prechodovej oblasti, +50 mm" 131 |  | 131
|  | Súčet |  | 767
4 | 115101201.S | Čerpanie vody na dopravnú výšku do 10 m s priemerným prítokom litrov za minútu nad 100 do 500 l | hod | 200
|  | 200 |  | 200
5 | 122302201.S | Odkopávka a prekopávka nezapažená pre cesty, v hornine 4 do 100 m3 | m3 | 86.65
|  | "pre oporu 1 + krídla" 22,5 |  | 22.5
|  | "pre oporu 2 + krídla" 27,4 |  | 27.4
|  | "výmena podložia vozovky" (28,5+45)*0,5 |  | 36.75
|  | Súčet |  | 86.65
6 | 122302209 | Odkopávky a prekopávky nezapažené pre cesty. Príplatok za lepivosť horniny 4 | m3 | 86.65
|  | 86,65 |  | 86.65
7 | 129303101.S | Čistenie koryta vodotoku šírky dna 5m hĺbka dna 2, 5m hornina4 | m3 | 8.9
|  | "výkopy vo vodnom toku" 8,9 |  | 8.9
8 | 129303109.S | Príplatok k cenám za lepivosť horniny 4 | m3 | 8.9
|  | 8,9 |  | 8.9
9 | 130301001.S | Výkop jamy a ryhy v obmedzenom priestore horn. tr.4 ručne | m3 | 7.77
|  | "pre obetónovanie opory pod mostom" 0,35*(8,6+9,9)*1,2 |  | 7.77
10 | 131311101.S | Hĺbenie jám v hornine tr.4 súdržných - ručným alebo pneumatickým náradím | m3 | 3.41
|  | "pre patky zábradlia" 2*4*0,04*1,1 |  | 0.352
|  | "pre obrubníky" 4*0,2*1,1 |  | 0.88
|  | "pre dlažby" 6,6*0,3*1,1 |  | 2.178
|  | Súčet |  | 3.41
11 | 132311119.S | Príplatok za lepivosť pri hĺbení rýh š do 600 mm ručným alebo pneumatickým náradím v hornine tr. 4 | m3 | 7.77
|  | 7,77 |  | 7.77
12 | 162301122 | Vodorovné premiestnenie výkopku po spevnenej ceste z horniny tr.1-4, nad 100 do 1000 m3 na vzdialenosť do 1000 m | m3 | 160.96
|  | "výkop" 86,65+8,9+7,77+3,41 |  | 106.73
|  | "vozovka štrkové vrstvy" 74*0,3 |  | 22.2
|  | "dočasná ohrádzka" 16,48+15,55 |  | 32.03
|  | Súčet |  | 160.96
13 | 162501123 | Vodorovné premiestnenie výkopku po spevnenej ceste z horniny tr.1-4, nad 100 do 1000 m3, príplatok k cene za každých ďalšich a začatých 1000 m | m3 | 2414.4
|  | "ďalších 15 km" 15*160,96 |  | 2414.4
14 | 166101101.S | Prehodenie neuľahnutého výkopku z horniny 1 až 4 | m3 | 64.06
|  | "dočasná ohrádzka, zriadenie a odstránenie" (16,48+15,55)*2 |  | 64.06
15 | 167101100.S | Nakladanie výkopku tr.1-4 ručne | m3 | 7.7
|  | "naloženie a premiestnenie do 10 m, pod mostom" 7,7 |  | 7.7
16 | 171101101.S | Uloženie sypaniny do násypu súdržnej horniny s mierou zhutnenia podľa Proctor-Standard na 95 % | m3 | 32.03
|  | "dočasná ohrádzka" (16,48+15,55) |  | 32.03
17 | 581210000100.S | Zemina ílovitá | t | 67.263
|  | "nákup a dovoz, dočasná ohrádzka" (16,48+15,55)*2,1 |  | 67.263
18 | 171101111.S | Uloženie sypaniny do násypu nesúdržnej horníny v aktívnej zóne | m3 | 31.4
|  | "zásypy v prechodovej oblasti" 12,5+18,9 |  | 31.4
19 | 171201202.S | Uloženie sypaniny na skládky nad 100 do 1000 m3 | m3 | 160.96
|  | "výkop" 86,65+8,9+7,77+3,41 |  | 106.73
|  | "vozovka štrkové vrstvy" 74*0,3 |  | 22.2
|  | "dočasná ohrádzka" 16,48+15,55 |  | 32.03
|  | Súčet |  | 160.96
20 | 171209002 | Poplatok za skladovanie - zemina a kamenivo (17 05) ostatné | t | 299.65
|  | "výkop" (86,65+8,9+7,77+3,41)*1,9 |  | 202.787
|  | "vozovka štrkové vrstvy" 74*0,400 |  | 29.6
|  | "dočasná ohrádzka" (16,48+15,55)*2,1 |  | 67.263
|  | Súčet |  | 299.65
21 | 174101001.S | Zásyp sypaninou so zhutnením jám, šachiet, rýh, zárezov alebo okolo objektov do 100 m3 | m3 | 2.1
|  | "obsypy" 2,1 |  | 2.1
22 | 5834530700R | Vhodná zemina do násypu komunikácie | t | 63.65
|  | "obj. hm. 19 kN/m3, fi 33°, c 0,0 kPa, nesúdrzná, nezamŕzavá, nákup a dovoz" (12,5+18,9+2,1)*1,9 |  | 63.65
23 | 181101102 | Úprava pláne v zárezoch v hornine 1-4 so zhutnením | m2 | 81.4
|  | "v prechodovej oblasti" (29+45)*1,1 |  | 81.4
|  | Súčet |  | 81.4
24 | 182001131 | Plošná úprava terénu pri nerovnostiach terénu nad 150-200 mm v rovine alebo na svahu do 1:5 (zrovnávanie a príprava terénu) | m2 | 24
|  | "okolo staveniska" 24 |  | 24
25 | 182101101.S | Svahovanie trvalých svahov v zárezoch v hornine triedy 1-4 | m2 | 15
|  | "ľavý a pravý breh, terénné úpravy" 15 |  | 15
| 2 | Zakladanie
26 | 211561111 | Výplň odvodňovacieho rebra alebo trativodu do rýh kamenivom hrubým drveným frakcie 4-16 mm | m3 | 1.53
|  | "okolo drenáže, za rubom, 8-16 mm" (7,1+9,9)*0,3*0,3 |  | 1.53
27 | 211971110 | Zhotovenie opláštenia výplne z geotextílie, v ryhe alebo v záreze so stenami šikmými o skl. do 1:2,5 | m2 | 11.55
|  | "obalenie drenáže" (9+12)*0,55 |  | 11.55
28 | 212755116 | Trativod z drenážnych rúrok bez lôžka, vnútorného priem. rúrok 160 mm | m | 21
|  | "PVC perforovaná DN 160 mm" (9+12) |  | 21
29 | 273311114 | Základové dosky mostných konštrukcií z betónu prostého tr. C 12/15 | m3 | 1.5
|  | "podkladný betón" 1,5 |  | 1.5
30 | 273311116.S | Základové dosky mostných konštrukcií z betónu prostého tr. C 16/20 | m3 | 16.324
|  | "prechodove kliny" (16,3+26,1)*0,35*1,1 |  | 16.324
31 | 273354111 | Debnenie základových dosiek mostných konštrukcií - zhotovenie | m2 | 6.15
|  | "prechodový klin" (8,6+11,9)*0,3 |  | 6.15
32 | 273354211 | Debnenie základových dosiek mostných konštrukcií - odstránenie | m2 | 6.15
|  | 6,15 |  | 6.15
33 | 274313711.S | Betón základových pásov, prostý tr. C 25/30 | m3 | 0.92
|  | "pre základ dlažby, v toku" 0,6 |  | 0.6
|  | "pre zabetónovanie zábradlia" 4*2*0,04 |  | 0.32
|  | Súčet |  | 0.92
34 | 289971211 | Zhotovenie vrstvy z geotextílie na upravenom povrchu sklon do 1 : 5 , šírky od 0 do 3 m | m2 | 188.2
|  | "1,0m na čelo dosky a opory" 7+9,1 |  | 16.1
|  | "ochrana fólie" 2*49,3 |  | 98.6
|  | "výmena podložia, vozovka, búranie mimo PO mosta" 28,5+45 |  | 73.5
|  | Súčet |  | 188.2
35 | 693110001200 | Geotextília polypropylénová PP 300, netkaná, CBR min. 2,5 kN | m2 | 207.02
|  | 188,2 * 1,1 |  | 207.02
| 3 | Zvislé a kompletné konštrukcie
36 | 317171000R | Osadenie, lepenie - chemickou maltou oceľovú výstuž do vývrtu | ks | 385
|  | "kotvy spriahujúcej dosky, vrt 14 mm dl. 210 mm" 254*1,1 |  | 279.4
|  | "kotvenie dobetonávok opôr, vrt 14 mm dl. 250 mm" 96*1,1 |  | 105.6
|  | Súčet |  | 385
37 | 317321119.S | Mostové rímsy z betónu železového triedy C 35/45 | m3 | 5.374
|  | "ľavá" 0,25*7,2*1,1 |  | 1.98
|  | "pravá" 0,25*9,7*1,1 |  | 2.668
|  | "nábeh za rímsou" 0,3*(0,65+0,55+0,6+0,4)*1,1 |  | 0.726
|  | Súčet |  | 5.374
38 | 317353121.S | Debnenie mostných ríms všetkých tvarov - zhotovenie | m2 | 19.763
|  | "ľavá" (0,22+0,5)*7,2+0,25*7,2+0,25*2 |  | 7.484
|  | "pravá" (0,25+0,5)*9,7+0,25*9,7+0,25*2 |  | 10.2
|  | "nábeh za rímsou" 0,3*(1,5+1,7+1,7+1,4)*1,1 |  | 2.079
|  | Súčet |  | 19.763
39 | 317353221.S | Debnenie mostových ríms všetkých tvarov - odstránenie | m2 | 19.763
|  | 19,763 |  | 19.763
40 | 317361216.S | Výstuž mostných ríms z betonárskej ocele 10 505 | t | 0.788
|  | "B500B" 0,75*1,05 |  | 0.788
41 | 334323128 | Mostné opory a úložné prahy z betónu železového tr. C 30/37 | m3 | 4.851
|  | "obetónovanie opôr, hr. priemerne 0,19 m" (8,6+9,9)*1,15*0,19*1,2 |  | 4.851
|  | Súčet |  | 4.851
42 | 334351112 | Debnenie mostných konštrukcií-opôr výšky do 20 m, zhotovenie | m2 | 21.45
|  | "obetónovanie pod mostom" 8,9+11,4+4*0,25*1,15 |  | 21.45
43 | 334351212 | Debnenie mostných konštrukcií-opôr výšky do 20 m, odstránenie | m2 | 21.45
|  | 21,45 |  | 21.45
44 | 334362116 | Výstuž drieku opôr z betonárskej ocele 10 505 mostných konštrukcií | t | 0.05
|  | "b500b" 0,05 |  | 0.05
45 | 334362212.S | Výstuž opôr, prahov, krídel, pilierov, stĺpov zo zváraných sietí od 3,5 do 6 kg/m2 mostných konštrukcií | t | 0.165
|  | "KS 6x6x100x100, 4,4 kg/m, + 30%" 0,0044*28,8*1,3 |  | 0.165
46 | 348171111 | Osadenie zábradlia oceľového na moste vrátane spojenia dielcov hmotnosti do 100 kg/m | m | 16.9
|  | 7,2+9,7 |  | 16.9
47 | 5539153000R | Mostné oceľové zábradlie zo zvislou výplňou, vrátane kotiev a pov. ochrany | m | 16.9
|  | 16,9 |  | 16.9
48 | 388995211.S | Chránička káblov z rúr HDPE v mostnej rímse do DN 80 | m | 19.4
|  | "v pravej rímse" 2*9,7 |  | 19.4
| 4 | Vodorovné konštrukcie
49 | 421321238.S | Mostné nosné konštrukcie doskové z betónu železového tr. C 30/37 | m3 | 17.09
|  | "doska mostovky" 67,39*0,18 |  | 12.13
|  | "čelá" (3,1+2,3)*0,4 |  | 2.16
|  | "rezerva 20%" 2,8 |  | 2.8
|  | Súčet |  | 17.09
50 | 421351221.S | Debnenie bočnej steny konštrukcie mostov výšky do 350 mm - zhotovenie | m2 | 13.31
|  | "doska mostovky" 7,2*0,2+9,6*0,2+11,3*0,5+8,6*0,5 |  | 13.31
51 | 421351231.S | Debnenie čela pracovnej škáry konštrukcie mostov - zhotovenie | m2 | 2.25
|  | "v pracovnej škáre" 7,5*0,3 |  | 2.25
52 | 421351321.S | Debnenie bočnej steny konštrukcie mostov výšky do 350 mm - odstránenie | m2 | 13.31
|  | 13,31 |  | 13.31
53 | 421351331.S | Debnenie čela pracovnej škáry konštrukcie mostov - odstránenie | m2 | 2.25
|  | "v pracovnej škáre" 7,5*0,3 |  | 2.25
54 | 421362126.S | Výstuž doskového mosta z betonárskej ocele 10 505 mostných konštrukcií | t | 1.271
|  | "B500B" 1,21*1,05 |  | 1.271
55 | 421362312.S | Výstuž mostných dosiek zo zváraných sietí nad 4 kg/m2 | t | 0.494
|  | "KS 6x6x100x100, +30%" 0,0044*86,4*1,3 |  | 0.494
56 | 451478011 | Podkladová vrstva plastbetónová drenážna na moste | m3 | 0.036
|  | "na moste" (7,2*0,1*0,045)*1,1 |  | 0.036
57 | 457621411 | Úprava škár asfaltovou zálievkou pre všetky sklony do 1 kg zálievky na 1 m škáry | m | 16.9
|  | "okolo obruby" (7,2+9,7) |  | 16.9
|  | Súčet |  | 16.9
58 | 46321230R | Rovnanina z lomového kameňa nad 3 m3, hm. kameňov do 80 kg s urovnaním povrchu a vyklinovaním škár | m3 | 2.8
|  | "pod mostom pred dobetonávkou, vrátane vyhotovenia" 2,8 |  | 2.8
| 5 | Komunikácie
59 | 564861111.S | Podklad zo štrkodrviny s rozprestretím a zhutnením, po zhutnení hr. 200 mm | m2 | 33.1
|  | "v prechodovej oblasti mimi prech.klinu" 13,8+19,3 |  | 33.1
60 | 564871111.S | Podklad zo štrkodrviny s rozprestretím a zhutnením, po zhutnení hr. 250 mm | m2 | 147
|  | "výmena podložia vozovky" (28,5+45)*2 |  | 147
|  | Súčet |  | 147
61 | 567133115.S | Podklad z kameniva stmeleného cementom s rozprestretím a zhutnením, CBGM C 5/6, po zhutnení hr. 200 mm | m2 | 80.85
|  | "v prechodovej oblasti" (28,5+45)*1,1 |  | 80.85
62 | 573111112.S | Postrek asfaltový infiltračný s posypom kamenivom z asfaltu cestného v množstve 1,00 kg/m2 | m2 | 80.85
|  | "v prechodovej oblasti" (28,5+45)*1,1 |  | 80.85
63 | 573231107 | Postrek asfaltový spojovací bez posypu kamenivom z cestnej emulzie v množstve 0,50 kg/m2 | m2 | 613.965
"PS-A CBP modifikovaný"
|  | "medzi ACO + ACP" (59+260,5)*1,1 |  | 351.45
|  | "na NAIP na moste" 59*1,1 |  | 64.9
|  | "na starý asfalt" 179,65*1,1 |  | 197.615
|  | Súčet |  | 613.965
64 | 577134251 | Asfaltový betón vrstva obrusná AC 11 O v pruhu š. do 3 m z modifik. asfaltu tr. I, po zhutnení hr. 40 mm | m2 | 59
|  | "ACo 11-I, PMB, na moste, 40 mm" 59 |  | 59
65 | 577134251.1 | Asfaltový betón vrstva obrusná AC 11 O v pruhu š. do 3 m z modifik. asfaltu tr. I, po zhutnení hr. 45 mm | m2 | 59
|  | "ACo 11-I, PMB, na moste ochrana izolácie, 45 mm" 59 |  | 59
66 | 577144231.S | Asfaltový betón vrstva obrusná AC 11 O v pruhu š. do 3 m z modifik. asfaltu tr. I, po zhutnení hr. 50 mm | m2 | 260.5
|  | "pred a za mostom" 101+28,5+45+86 |  | 260.5
67 | 577164331.S | Asfaltový betón vrstva obrusná alebo ložná AC 16 v pruhu š. do 3 m z nemodifik. asfaltu tr. II, po zhutnení hr. 80 mm | m2 | 260.5
|  | "v prechodovej oblasti" 28,5+45 |  | 73.5
|  | "podrovnávka v napojení, 50-100 mm" 101+86 |  | 187
|  | Súčet |  | 260.5
68 | 59451111R | Dlažba z lomového kameňa hr. 200 mm do lôžka z betónu tr. C 25/30 hr. 100-150 mm s vyškárovaním | m2 | 4
|  | "okolo O1" 2 |  | 2
|  | "okolo O2" 2 |  | 2
|  | Súčet |  | 4
69 | 599141000R | Vyplnenie škár akejkoľvek hrúbky asfaltovou zálievkou | m | 55.8
|  | "v napojení" (14,2+12+6,2+5,7) |  | 38.1
|  | "nad oporami" 10,2+7,5 |  | 17.7
|  | Súčet |  | 55.8
| 6 | Úpravy povrchov, podlahy, osadenie
70 | 622460000R1 | Sanácia betónových konštrukcií, komplexný sanačný systém podľa popisu v TS, jemná malta, hr. priemerne 20 mm | m2 | 37.8
|  | "nosná konštrukcia, sanácia, podhľad, boky, 60%" 0,6*63 |  | 37.8
71 | 622460000R2 | Sanácia betónových konštrukcií, komplexný sanačný systém podľa popisu v TS, hrubá malta, hr. priemerne 40 mm | m2 | 31
|  | "nosná konštrukcia, sanácia, podhľad, boky, 40%" 0,4*63 |  | 25.2
|  | "spodna stavba - opory, okrem obetonávky, 100%" (2,5+3,3) |  | 5.8
|  | Súčet |  | 31
72 | 622460000R3 | Sanácia betónových konštrukcií, komplexný sanačný systém podľa popisu v TS, vrchný ochranný náter | m2 | 68.8
|  | "nosná konštrukcia, sanácia, podhľad, boky, 100%" 63 |  | 63
|  | "spodna stavba - opory, okrem obetonávky, 100%" (2,5+3,3) |  | 5.8
|  | Súčet |  | 68.8
73 | 625907111 | Očistenie oceľových konštrukcií od usadenín, hrdze a starého náteru | m2 | 1.26
|  | "obnažená výstuž, 2% plochy NK" 63*0,02 |  | 1.26
| 9 | Ostatné konštrukcie a práce-búranie
74 | 911131111.S | Osadenie a montáž cestného zábradlia oceľového s oceľovými stĺpikmi | m | 6
|  | "v napojení na exist. zabradlie" 4*1,5 |  | 6
75 | 55355000020R | Zábradlie cestné dvojmadlové pre zebetónovanie do zeme | m | 6
|  | "vrátane PKO" 6,000 |  | 6
76 | 914001111 | Osadenie a montáž cestnej zvislej dopravnej značky na stľpik, stľp, konzolu alebo objekt | ks | 2
|  | "EV. číslo mosta" 2 |  | 2
77 | 4044799000R | Tabulka s ev. číslom mosta | ks | 2
|  | "vrátane montážných prvkov" 2 |  | 2
78 | 917762111 | Osadenie chodník. obrubníka betónového s oporou z betónu prostého tr. C 10/12,5 do lôžka | m | 4
|  | "popri dlažbe za krídlami" 4 |  | 4
79 | 5921745000 | Obrubník betónový cestný 1000x150x300 | ks | 4
|  | 4 |  | 4
80 | 919511311.S | Zhotovenie potrubia rúrových priepustov a hospodárskych prejazdov z betónových rúr do DN 800 | m | 30
|  | "dočasné zatrubnenie" 2*15 |  | 30
81 | 2861400134R | Rúra PP , DN 800 dĺ. 5 m korugovaná pre gravitačnú kanalizáciu | ks | 6
|  | 2*3 |  | 6
82 | 919735111.S | Rezanie existujúceho asfaltového krytu alebo podkladu hĺbky do 50 mm | m | 55.8
|  | "v napojení" (14,2+12+6,2+5,7) |  | 38.1
|  | "nad oporami" 10,2+7,5 |  | 17.7
|  | Súčet |  | 55.8
83 | 935111211 | Osadenie priekopového žľabu z betónových priekopových tvárnic šírky nad 500 do 800 mm | m | 1.8
|  | 1,8 |  | 1.8
84 | 5922764160 | Tvárnica priekopová TBM 1-60 62x30 | ks | 6
|  | 6 |  | 6
85 | 936172000.3 | Osadenie doplnkových oceľových konštrukcií hmotnosti jednotlivo do 20 kg - kotvy rímsy | ks | 17
|  | "vrátane zalepenia" 17 |  | 17
86 | 211mat551.3 | oceľ, zámoč. výrobky, kotvy ríms, hmot 1ks 5,55kg, vrátane zalepenia | KS | 17
|  | "kotvy rímsy vrátane PKO - pozinkovanie vrátane pásoviny, KPL" 17 |  | 17
87 | 938902031 | Otryskanie degradovaného betónu vodou do 20 mm | m2 | 160.4
|  | "NK horný povrch, 100%" 62 |  | 62
|  | "nosná konštrukcia, sanácia, podhľad, boky, 100%" 63 |  | 63
|  | "spodna stavba - opory, 100%" (12,4+13,5) |  | 25.9
|  | "spodná stavba - pod rozšírenie NK (priečnik)" 2,4+3,1 |  | 5.5
|  | "spodná stavba - pod prekladanú izoláciu NAIP" (3,5+4,5)*0,5 |  | 4
|  | Súčet |  | 160.4
88 | 938902051 | Očistenie povrchu betónových konštrukcií otryskaním - pod izoláciu - brokovanie | m2 | 74.14
|  | "mostovka" 67,4*1,1 |  | 74.14
89 | 961041211.S | Búranie mostných základov, muriva a pilierov alebo nosných konštrukcií z prost.,betónu (alebo kameňa), -2,20000t | m3 | 13.86
|  | "Rímsy, slabo vystužené" 0,4*0,26*5,9+0,4*0,21*8,5 |  | 1.328
|  | "osekávanie opôr od rozrušeného betónu" (9,8+11,4)*0,1 |  | 2.12
|  | "nadbetonávky na krídlach" 0,8 |  | 0.8
|  | "vyrovnávací betón na moste, priem. hr. 10 cm" 0,1*54 |  | 5.4
|  | "dobetonávky čiel nosníkov" 0,6*2 |  | 1.2
|  | "záverná stienka" 0,4*0,4*(5,6+7,6) |  | 2.112
|  | "krídlo opora 2L" 0,9 |  | 0.9
|  | Súčet |  | 13.86
90 | 961051111.S | Búranie mostných základov, muriva a pilierov alebo nosných konštrukcií zo železobetónu, -2,40000t | m3 | 2.25
|  | "žb doska, osekanie rozrušeného betónu, ručne" 0,05*45 |  | 2.25
91 | 965022121 | Búranie kamenných podláh alebo dlažieb z lomového kameňa alebo kociek, -0,43200t | m2 | 6.6
|  | "poškodené opevnenie na strane vtoku" 6,6 |  | 6.6
92 | 966008114.S | Búranie rúrového priepustu, z rúr DN 800 do 1200 mm, -3,06000t | m | 30
|  | "odstránenie dočasného zatrubnenia, vrátane odvozu a likvidácie" 30 |  | 30
93 | 966075141.S | Odstránenie konštrukcií na mostoch kamenných alebo betónových kovového zábradlia v celku, -0,01800t | m | 16
|  | "vrátane odrezania od zábradlia toku" 7+9 |  | 16
94 | 971045803 | Vrty príklepovým vrtákom do D 18 mm do stien alebo smerom dole do betónu -0.00001t | cm | 8507.4
|  | "kotvy spriahujúcej dosky, vrt 14 mm dl. 210 mm" 254*21*1,1 |  | 5867.4
|  | "kotvenie dobetonávok opôr, vrt 14 mm dl. 250 mm" 96*25*1,1 |  | 2640
|  | Súčet |  | 8507.4
95 | 979081111 | Odvoz sutiny a vybúraných hmôt na skládku do 1 km | t | 143.692
|  | "asfalt frézovanie" 767*0,127 |  | 97.409
|  | "asfalt búranie" 74*0,098 |  | 7.252
|  | "betón, kameň" (13,86)*2,2 |  | 30.492
|  | "železobetón" 2,25*2,4 |  | 5.4
|  | "zábradlie" (7+9)*0,018 |  | 0.288
|  | "dlažba" 6,6*0,432 |  | 2.851
|  | Súčet |  | 143.692
96 | 979081121.1 | Odvoz sutiny a vybúraných hmôt na skládku za každý ďalší 1 km - skládka investora +20km | t | 1948.18
|  | "asfalt frézovanie" 767*0,127*20 |  | 1948.18
97 | 979081121.2 | Odvoz sutiny a vybúraných hmôt na skládku za každý ďalší 1 km - skládka alebo recyklačný dvor +25km | t | 1157.08
|  | "asfalt búranie" 74*0,098*25 |  | 181.3
|  | "betón, kameň" (13,86)*2,2*25 |  | 762.3
|  | "železobetón" 2,25*2,4*25 |  | 135
|  | "zábradlie" (7+9)*0,018*25 |  | 7.2
|  | "dlažba" 6,6*0,432*25 |  | 71.28
|  | Súčet |  | 1157.08
98 | 979089012 | Poplatok za skladovanie - betón, tehly, dlaždice (17 01) ostatné - poplatok za recykláciu | t | 38.743
|  | "betón, kameň" (13,86)*2,2 |  | 30.492
|  | "železobetón" 2,25*2,4 |  | 5.4
|  | "dlažba" 6,6*0,432 |  | 2.851
|  | Súčet |  | 38.743
99 | 979089212 | Poplatok za skladovanie - bitúmenové zmesi, uholný decht, dechtové výrobky (17 03 ), ostatné | t | 7.252
|  | "asfalt búranie" 74*0,098 |  | 7.252
100 | 979093111 | Uloženie sutiny na skládku s hrubým urovnaním bez zhutnenia | t | 143.692
|  | "asfalt frézovanie" 767*0,127 |  | 97.409
|  | "asfalt búranie" 74*0,098 |  | 7.252
|  | "betón, kameň" (13,86)*2,2 |  | 30.492
|  | "železobetón" 2,25*2,4 |  | 5.4
|  | "zábradlie" (7+9)*0,018 |  | 0.288
|  | "dlažba" 6,6*0,432 |  | 2.851
|  | Súčet |  | 143.692
| PSV | Práce a dodávky PSV
| 711 | Izolácie proti vode a vlhkosti
101 | 711111001 | Zhotovenie izolácie proti zemnej vlhkosti vodorovná - epoxidom (zap. vrstva) | m2 | 67.4
|  | "mostovka" 67,4 |  | 67.4
102 | 2453333700 | Zapečaťujúca vrstva na moste - epoxidová | kg | 81.554
"mostovka, dvojvrstvová: penetrácia 0,4kg/m2 + náter 0,7 kg/m2"
|  | 67,4*(0,4+0,7)*1,1 |  | 81.554
103 | 711112001 | Zhotovenie izolácie proti zemnej vlhkosti penetračným náterom za studena | m2 | 57.5
|  | "prechodvý klin" 15,3+26,1 |  | 41.4
|  | "1,0m na čelo dosky a opory" 7+9,1 |  | 16.1
|  | Súčet |  | 57.5
104 | 1116315000 | Lak asfaltový ALP v sudoch | t | 0.019
|  | 57,5*1,1 |  | 63.25
105 | 711112002 | Zhotovenie izolácie proti zemnej vlhkosti zvislá asfaltovým lakom za studena | m2 | 115
|  | 2*57,5 |  | 115
106 | 1116315200 | Lak asfaltový ALN v sudoch | t | 0.051
|  | 2*57,5*1,1 |  | 126.5
107 | 711133001 | Zhotovenie izolácie proti zemnej vlhkosti PVC fóliou položenou voľne na vodorovnej ploche so zvarením spoju, | m2 | 49.3
|  | "za oporami" 18,3+31 |  | 49.3
108 | 2832990200R | Hydroizolačná fólia hr.1,5mm, proti zemnej vlhkosti, odolná voči chloridom, materiál PE | m2 | 54.23
FATRAFOL P 918 je strešná hydroizolačná fólia na báze termoplastických polyolefínov (TPO) so zabudovaným skleneným rúnom. Fólia odolává UV žiareniu a môže byť vystavená priamým povetrnostným vplyvom. Fólia sa môže kombinovať s asfaltom. FATRAFOL P 918 je
|  | 49,3*1,1 |  | 54.23
109 | 711141559 | Zhotovenie izolácie proti zemnej vlhkosti a tlakovej vode vodorovná NAIP pritavením | m2 | 86.385
|  | "mostovka" 67,4 |  | 67.4
|  | "pod rímsami na mostovke +100 mm a krídlach" (9,7+7,2)*0,65 |  | 10.985
|  | "preloženie 0,5m na čelo dosky" 3,5+4,5 |  | 8
|  | Súčet |  | 86.385
110 | 6283229100 | Pás ťažký asfaltový, NAIP | m2 | 95.024
|  | 86,385*1,1 |  | 95.024
111 | 71174706R | Zhotovenie detailov prestupov, priemer do 200 mm | ks | 2
|  | "zriadenie prestupu drenáže, vrátane chráničky" 2 |  | 2
112 | 998711102 | Presun hmôt pre izoláciu proti vode v objektoch výšky nad 6 do 12 m | t | 0.41
|  | 0,41 |  | 0.41
| 713 | Izolácie tepelné
113 | 713132134 | Montáž tepelnej izolácie stien polystyrénom, vložením voľne v jednej vrstve | m2 | 5.5
|  | "pod rozśírenie NK" 2,4+3,1 |  | 5.5
114 | 28372000650R | Doska EPS hr. 20 mm, tvrdený | m2 | 6.05
|  | 5,5 |  | 5.5
| 783 | Nátery
115 | 78329310R | Nátery kov.stav.doplnk.konštr. antikoróznou farbou - pasivačný náter na výstuž | m2 | 1.26
|  | "pred sanáciou, výstuž" 63*0,02 |  | 1.26
| VRN | Vedľajšie rozpočtové náklady
116 | 00030002R | Geodetické práce - vykonávané v priebehu výstavby výškové merania | kpl | 1
|  | "geodetické práce zhotoviteľa, vrátane porealizačného zamerania" 1 |  | 1
117 | 000300031.S | Geodetické práce - vykonávané po výstavbe zameranie skutočného vyhotovenia stavby | kpl | 1
|  | 1 |  | 1
118 | 000400022.S | Projektové práce - stavebná časť (stavebné objekty vrátane ich technického vybavenia). náklady na dokumentáciu skutočného zhotovenia stavby | kpl | 1
|  | "DSRS" 1 |  | 1
119 | 00060001R | Zariadenie staveniska - sklady a kancelárie | mes | 6
|  | "6 mesiacov" 6 |  | 6
120 | 000600021.S | Zariadenie staveniska - prevádzkové oplotenie staveniska | m | 22
|  | "okolo výkopov" 22 |  | 22
121 | 000600024.S | Zariadenie staveniska - prevádzkové dopravné značenie po stavenisku | kpl | 1
|  | "PDZ, komplet, vrátane údržby" 1 |  | 1
122 | 000900023 | Vplyv územia - územie so sťaženými výrobnými podmienkami čistenie komunikácií | kpl | 1
|  | "čistenie cesty počas stavby a po jej ukončení, počet podľa potreby" 1,0 |  | 1
Celkom