## Rekapitulácia stavby
Export Komplet | [28 empty] | 2.0 | [5 empty] | False | False | {674300b8-8193-4106-9d39-69344a7912fb}
[20 empty] | >> skryté stĺpce << | [13 empty] | 0,001 | 20
[34 empty] | 0,001 | 20
|  | REKAPITULÁCIA STAVBY | [18 empty] | v --- nižšie sa nachádzajú doplnkové a pomocné údaje k zostavám --- v | [11 empty] | Návod na vyplnenie | 0,001
|  | Kód: |  |  |  |  | 18-2005K | [25 empty] | Meniť je možné iba bunky so žltým podfarbením! 1) na prvom liste Rekapitulácie stavby vyplňte v zostave a) Rekapitulácia stavby - údaje o Zhotoviteľovi (prenesú sa do ostatných zostáv aj v iných listoch) b) Rekapitulácia objektov stavby - potrebné Ostatné náklady 2) na vybraných listoch vyplňte v zostave a) Krycí list - údaje o Zhotoviteľovi, pokiaľ sa líšia od údajov o Zhotoviteľovi na Rekapitulácii stavby (údaje se prenesú do ostatných zostav v danom liste) b) Rekapitulácia rozpočtu - potrebné Ostatné náklady c) Celkové náklady za stavbu - ceny na položkách - množstvo, pokiaľ má žlté podfarbenie - a v prípade potreby poznámku (tá je v skrytom stĺpci) | 0,001
|  | Stavba: |  |  |  |  | Zberný dvor v obci Lubeník | [26 empty] | 0,001
|  | JKSO: | [13 empty] | KS: | [17 empty] | 0,001
|  | Miesto: |  |  |  |  | Lubeník, okr. Revúca | [8 empty] | Dátum: |  | Vyplň údaj | [15 empty] | 0,001
0,001
|  | Objednávateľ: | [13 empty] | IČO: | [17 empty] | 0,001
|  |  | Obec Lubeník, Obecný úrad č. 222, 049 18 Lubeník | [12 empty] | IČ DPH: | [17 empty] | 0,001
0,001
|  | Zhotoviteľ: | [13 empty] | IČO: |  | Vyplň údaj | [15 empty] | 0,001
|  |  | Vyplň údaj | [12 empty] | IČ DPH: |  | Vyplň údaj | [15 empty] | 0,001
False
|  | Projektant: | [13 empty] | IČO: | [17 empty] | False
|  |  | ByvaPro s.r.o., Mlynské Nivy 58, 821 05 Bratislava | [12 empty] | IČ DPH: | [17 empty] | True
0,01
|  | Spracovateľ: | [13 empty] | IČO: | [17 empty] | 0,01
|  |  | ByvaPro s.r.o., Mlynské Nivy 58, 821 05 Bratislava | [12 empty] | IČ DPH: | [17 empty] | True
Poznámka:
K správnemu naceneniu výkazu výmer je potrebné naštudovanie PD a obhliadka stavby. Naceniť je potrebné jestvujúci výkaz výmer podľa pokynov tendrového zadávateľa, resp. zmluvy o dielo. Rozdiely uviesť pod čiaru. Výkaz výmer výberom položiek, priloženými výpočtami má pomôcť a urýchliť dodávateľovi správne naceniť všetky práce podľa PD ku kompletnej realizácii, skolaudovaní a užívateľnosti stavebného diela. Práce a dodávky obsiahnuté v projektovej dokumentácii a neobsiahnuté vo výkaze výmer je dodávateľ povinný položkovo rozšpecifikovať a naceniť pod čiaru, mimo ponukového rozpočtu pre objektívne rozhodovanie. Zmeny, opravy VV a návrhy na možné zniženie stavebných nákladov dodávateľ nacení rovnako pod čiaru a priloží k ponukovému rozpočtu. Výmeny materiálov je potrebné prekonzultovať s architektom a investorom. Pri materiáloch uvedených všeobecne dodávateľ špecifikuje konkrétny uvažovaný druh.
|  | Cena bez DPH | [13 empty] | 0
[8 empty] | Sadzba dane |  |  | Základ dane |  |  |  |  | Výška dane
|  | DPH |  | základná |  |  |  | 20% |  |  | 0 |  |  |  |  | 0
|  |  |  | znížená |  |  |  | 20% |  |  | 0 |  |  |  |  | 0
|  |  |  | zákl. prenesená |  |  |  | 20% |  |  | 0 |  |  |  |  | 0
|  |  |  | zníž. prenesená |  |  |  | 20% |  |  | 0 |  |  |  |  | 0
|  |  |  | nulová |  |  |  | 0% |  |  | 0 |  |  |  |  | 0
|  | Cena s DPH | [6 empty] | v |  |  | EUR |  |  |  | 0
|  | Projektant | [11 empty] | Spracovateľ
|  | Dátum a podpis: | [7 empty] | Pečiatka |  |  |  | Dátum a podpis: |  |  | Pečiatka
|  | Objednávateľ | [11 empty] | Zhotoviteľ
|  | Dátum a podpis: | [7 empty] | Pečiatka |  |  |  | Dátum a podpis: |  |  | Pečiatka
REKAPITULÁCIA OBJEKTOV STAVBY
| Kód: | [6 empty] | 18-2005K
| Stavba: | [6 empty] | Zberný dvor v obci Lubeník
| Miesto: | [6 empty] | Lubeník, okr. Revúca | [6 empty] | Dátum: |  | Vyplň údaj
| Objednávateľ: | [6 empty] | Obec Lubeník, Obecný úrad č. 222, 049 18 Lubeník | [6 empty] | Projektant: |  | ByvaPro s.r.o., Mlynské Nivy 58, 821 05 Bratislava |  |  |  | Informatívne údaje z listov zákaziek
| Zhotoviteľ: | [13 empty] | Spracovateľ: |  | ByvaPro s.r.o., Mlynské Nivy 58, 821 05 Bratislava
| Kód |  |  |  | Popis | [7 empty] | Cena bez DPH [EUR] |  |  |  |  | Cena s DPH [EUR] | Typ |  | z toho Ostat. náklady [EUR] | DPH [EUR] | Normohodiny [h] | DPH základná [EUR] | DPH znížená [EUR] | DPH základná prenesená [EUR] | DPH znížená prenesená [EUR] | Základňa DPH základná | Základňa DPH znížená | Základňa DPH zákl. prenesená | Základňa DPH zníž. prenesená | Základňa DPH nulová
| Náklady z rozpočtov | [11 empty] | 0 |  |  |  |  | 0 |  |  | 0 | 0 | 0 | 0 | 0 | 0 | 0 | 0 | 0 | 0 | 0 | 0 |  | D | 0 | ###NOIMPORT### | IMPORT | {674300b8-8193-4106-9d39-69344a7912fb} | {00000000-0000-0000-0000-000000000000}
/ |  | SO 01 |  |  |  | Skladovacia hala | [6 empty] | 0 |  |  |  |  | 0 | STA |  | 0 | 0 | 0 | 0 | 0 | 0 | 0 | 0 | 0 | 0 | 0 | 0 |  |  | 1 |  | IMPORT | {79a87886-c4ca-450d-b5f5-5e29626c3d72} | {674300b8-8193-4106-9d39-69344a7912fb} | 0
/ |  | SO 02 |  |  |  | Spevnené plochy | [6 empty] | 0 |  |  |  |  | 0 | STA |  | 0 | 0 | 0 | 0 | 0 | 0 | 0 | 0 | 0 | 0 | 0 | 0 |  |  | 1 |  | IMPORT | {3d54d080-ccdf-45af-aa18-019740016a66} | {674300b8-8193-4106-9d39-69344a7912fb} | 0
/ |  | SO 03 |  |  |  | Odvodnenie areálu | [6 empty] | 0 |  |  |  |  | 0 | STA |  | 0 | 0 | 0 | 0 | 0 | 0 | 0 | 0 | 0 | 0 | 0 | 0 |  |  | 1 |  | IMPORT | {d6de6330-2957-46fb-bb58-30c003f09580} | {674300b8-8193-4106-9d39-69344a7912fb} | 0
/ |  | SO 04 |  |  |  | Oplotenie areálu | [6 empty] | 0 |  |  |  |  | 0 | STA |  | 0 | 0 | 0 | 0 | 0 | 0 | 0 | 0 | 0 | 0 | 0 | 0 |  |  | 1 |  | IMPORT | {84b260e0-952c-42c1-a20f-92d52fd7bd92} | {674300b8-8193-4106-9d39-69344a7912fb} | 0
/ |  | EL |  |  |  | Areálové osvetlenie | [6 empty] | 0 |  |  |  |  | 0 | STA |  | 0 | 0 | 0 | 0 | 0 | 0 | 0 | 0 | 0 | 0 | 0 | 0 |  |  | 1 |  | IMPORT | {74c65b19-4000-4a16-a95c-4117ed62e0d4} | {674300b8-8193-4106-9d39-69344a7912fb} | 0
/ |  | NP |  |  |  | Naviac práce | [6 empty] | 0 |  |  |  |  | 0 | STA |  | 0 | 0 | 0 | 0 | 0 | 0 | 0 | 0 | 0 | 0 | 0 | 0 |  |  | 1 |  | IMPORT | {af3e34e0-c079-41d8-bff9-12306921b525} | {674300b8-8193-4106-9d39-69344a7912fb} | 0

## SO 01 - Skladovacia hala
[9 empty] | >> skryté stĺpce << | [9 empty] | {79a87886-c4ca-450d-b5f5-5e29626c3d72}
0
| KRYCÍ LIST ROZPOČTU | [8 empty] | v --- nižšie sa nachádzajú doplnkové a pomocné údaje k zostavám --- v | [8 empty] | False
Stavba:
Zberný dvor v obci Lubeník
Objekt:
SO 01 - Skladovacia hala
| JKSO: |  |  |  |  | KS:
| Miesto: |  | Lubeník, okr. Revúca |  |  | Dátum: | Vyplň údaj
| Objednávateľ: |  |  |  |  | IČO:
|  | Obec Lubeník, Obecný úrad č. 222, 049 18 Lubeník |  |  |  | IČ DPH:
| Zhotoviteľ: |  |  |  |  | IČO: | Vyplň údaj
|  | Vyplň údaj |  |  |  | IČ DPH: | Vyplň údaj
| Projektant: |  |  |  |  | IČO:
|  | ByvaPro s.r.o., Mlynské Nivy 58, 821 05 Bratislava |  |  |  | IČ DPH:
| Spracovateľ: |  |  |  |  | IČO:
|  | ByvaPro s.r.o., Mlynské Nivy 58, 821 05 Bratislava |  |  |  | IČ DPH:
Poznámka:
| Cena bez DPH | [5 empty] | 0
|  |  | Základ dane |  |  | Sadzba dane | Výška dane
| DPH | základná | 0 |  |  | 20% | 0
|  | znížená | 0 |  |  | 20% | 0
|  | zákl. prenesená | 0 |  |  | 20% | 0
|  | zníž. prenesená | 0 |  |  | 20% | 0
|  | nulová | 0 |  |  | 0% | 0
| Cena s DPH |  |  | v | EUR |  | 0
| Projektant |  |  | Spracovateľ
| Dátum a podpis: |  | Pečiatka | Dátum a podpis: |  |  | Pečiatka
| Objednávateľ |  |  | Zhotoviteľ
| Dátum a podpis: |  | Pečiatka | Dátum a podpis: |  |  | Pečiatka
REKAPITULÁCIA ROZPOČTU
Stavba:
Zberný dvor v obci Lubeník
Objekt:
SO 01 - Skladovacia hala
Miesto: |  |  | Lubeník, okr. Revúca |  |  | Dátum: | Vyplň údaj
Objednávateľ: |  |  | Obec Lubeník, Obecný úrad č. 222, 049 18 Lubeník |  |  | Projektant: | ByvaPro s.r.o., Mlynské Nivy 58, 821 05 Bratislava
Zhotoviteľ: |  |  | Vyplň údaj |  |  | Spracovateľ: | ByvaPro s.r.o., Mlynské Nivy 58, 821 05 Bratislava
Kód dielu - Popis | [6 empty] | Cena celkom [EUR]
Náklady z rozpočtu | [6 empty] | 0 | [12 empty] | -1
| HSV - Práce a dodávky HSV | [5 empty] | 0
| 6 - Úpravy povrchov, podlahy, osadenie | [5 empty] | 0
| 9 - Ostatné konštrukcie a práce-búranie | [5 empty] | 0
| 99 - Presun hmôt HSV | [5 empty] | 0
| 764 - Konštrukcie klampiarske | [5 empty] | 0
ROZPOČET
Stavba:
Zberný dvor v obci Lubeník
Objekt:
SO 01 - Skladovacia hala
Miesto: |  |  | Lubeník, okr. Revúca |  |  | Dátum: | Vyplň údaj
Objednávateľ: |  |  | Obec Lubeník, Obecný úrad č. 222, 049 18 Lubeník |  |  | Projektant: | ByvaPro s.r.o., Mlynské Nivy 58, 821 05 Bratislava
Zhotoviteľ: |  |  | Vyplň údaj |  |  | Spracovateľ: | ByvaPro s.r.o., Mlynské Nivy 58, 821 05 Bratislava
PČ | Typ | Kód | Popis | MJ | Množstvo | J.cena [EUR] | Cena celkom [EUR] | Cenová sústava |  |  | DPH | J. Nh [h] | Nh celkom [h] | J. hmotnosť [t] | Hmotnosť celkom [t] | J. suť [t] | Suť Celkom [t]
Náklady z rozpočtu | [6 empty] | 0 | [5 empty] | 0 |  | 5.4955 |  | 0 |  | D | -1 | [7 empty] | 0
| D | HSV | Práce a dodávky HSV |  |  |  | 0 | [5 empty] | 0 |  | 5.4955 |  | 0 | 1 | D | 0 | ROZPOCET | [6 empty] | 0
| D | 6 | Úpravy povrchov, podlahy, osadenie |  |  |  | 0 | [5 empty] | 0 |  | 0.01881 |  | 0 | 1 | D | 1 | ROZPOCET | [6 empty] | 0
1 | K | 610991111 | Zakrývanie výplní vnútorných okenných otvorov, predmetov a konštrukcií | m2 | 99 |  | 0 |  |  |  | znížená |  | 0 | 0.00019 | 0.01881 | 0 | 0 | 4 | K | 2 | ROZPOCET | 0 | 0 | 0 | 0 | 0 | 2 | 0 | 4 | 1386871893
8 | K | 622.1 | Oklepanie pôvodnej omietky na pôvodnú tehlu s očistením 40% s celkovej plochy | m2 | 220.88 |  | 0 |  |  |  | znížená |  | 0 | 0 | 0 | 0 | 0 | 4 | K | 2 | ROZPOCET | 0 | 0 | 0 | 0 | 0 | 2 | 0 | 4 | -1129586119
11 | K | 6224.2 | Vonkajšia sanačná omietka stien, hr. 30 mm, nanášaná ručne s vyhladením(materiál + práca) | m2 | 220.88 |  | 0 |  |  |  | znížená |  | 0 | 0 | 0 | 0 | 0 | 4 | K | 2 | ROZPOCET | 0 | 0 | 0 | 0 | 0 | 2 | 0 | 4 | -1896176334
| D | 9 | Ostatné konštrukcie a práce-búranie |  |  |  | 0 | [5 empty] | 0 |  | 5.4767 |  | 0 | 1 | D | 1 | ROZPOCET | [6 empty] | 0
13 | K | 941942001 | Montáž lešenia rámového systémového s podlahami šírky do 0,75 m, výšky do 10 m | m2 | 331.32 |  | 0 |  |  |  | znížená |  | 0 | 0.01653 | 5.4767 | 0 | 0 | 4 | K | 2 | ROZPOCET | 0 | 0 | 0 | 0 | 0 | 2 | 0 | 4 | -172150919
14 | K | 941942801 | Demontáž lešenia rámového systémového s podlahami šírky do 0,75 m, výšky do 10 m | m2 | 331.32 |  | 0 |  |  |  | znížená |  | 0 | 0 | 0 | 0 | 0 | 4 | K | 2 | ROZPOCET | 0 | 0 | 0 | 0 | 0 | 2 | 0 | 4 | -562545559
15 | K | 941942901 | Príplatok za prvý a každý ďalší i začatý týždeň použitia lešenia rámového systémového šírky do 0,75 m, výšky do 10 m | m2 | 3313.2 |  | 0 |  |  |  | znížená |  | 0 | 0 | 0 | 0 | 0 | 4 | K | 2 | ROZPOCET | 0 | 0 | 0 | 0 | 0 | 2 | 0 | 4 | -1402327397
| P |  | Poznámka k položke: prenájom lešenia 10 týždňov | [15 empty] | P | 2
17 | K | 953996608 | Rohový profil s flexibilným uhlom | m | 243.5 |  | 0 |  |  |  | znížená |  | 0 | 0 | 0 | 0 | 0 | 4 | K | 2 | ROZPOCET | 0 | 0 | 0 | 0 | 0 | 2 | 0 | 4 | 1519405961
18 | K | 953996620 | Nadokenný profil so skrytou okapničkou | m | 35.7 |  | 0 |  |  |  | znížená |  | 0 | 0 | 0 | 0 | 0 | 4 | K | 2 | ROZPOCET | 0 | 0 | 0 | 0 | 0 | 2 | 0 | 4 | 269485383
19 | K | 953996626 | Parapetný profil s tkaninou | m | 13.5 |  | 0 |  |  |  | znížená |  | 0 | 0 | 0 | 0 | 0 | 4 | K | 2 | ROZPOCET | 0 | 0 | 0 | 0 | 0 | 2 | 0 | 4 | -217560922
20 | K | 962031132 | Búranie priečok z tehál pálených, plných alebo dutých hr. do 350 mm, -0,19600t | m2 | 73.5 |  | 0 |  |  |  | znížená |  | 0 | 0 | 0 | 0 | 0 | 4 | K | 2 | ROZPOCET | 0 | 0 | 0 | 0 | 0 | 2 | 0 | 4 | -1569705754
| P |  | Poznámka k položke: G1 Zateplenie stien pod terénom-odstraneie primurovky | [15 empty] | P | 2
21 | K | 979011111 | Zvislá doprava sutiny a vybúraných hmôt za prvé podlažie nad alebo pod základným podlažím | t | 3.5 |  | 0 |  |  |  | znížená |  | 0 | 0 | 0 | 0 | 0 | 4 | K | 2 | ROZPOCET | 0 | 0 | 0 | 0 | 0 | 2 | 0 | 4 | 358663080
22 | K | 979011121 | Zvislá doprava sutiny a vybúraných hmôt za každé ďalšie podlažie | t | 9.867 |  | 0 |  |  |  | znížená |  | 0 | 0 | 0 | 0 | 0 | 4 | K | 2 | ROZPOCET | 0 | 0 | 0 | 0 | 0 | 2 | 0 | 4 | -2135626389
23 | K | 979081111 | Odvoz sutiny a vybúraných hmôt na skládku do 1 km | t | 9.867 |  | 0 |  |  |  | znížená |  | 0 | 0 | 0 | 0 | 0 | 4 | K | 2 | ROZPOCET | 0 | 0 | 0 | 0 | 0 | 2 | 0 | 4 | -1499702143
24 | K | 979081121 | Odvoz sutiny a vybúraných hmôt na skládku za každý ďalší 1 km | t | 31.4 |  | 0 |  |  |  | znížená |  | 0 | 0 | 0 | 0 | 0 | 4 | K | 2 | ROZPOCET | 0 | 0 | 0 | 0 | 0 | 2 | 0 | 4 | 1045598245
| P |  | Poznámka k položke: odvoz sutiny do 10 km | [15 empty] | P | 2
25 | K | 979089112 | Poplatok za skladovanie - drevo, sklo, plasty (17 02 ), ostatné | t | 3.5 |  | 0 |  |  |  | znížená |  | 0 | 0 | 0 | 0 | 0 | 4 | K | 2 | ROZPOCET | 0 | 0 | 0 | 0 | 0 | 2 | 0 | 4 | 913038963
| D | 99 | Presun hmôt HSV |  |  |  | 0 | [5 empty] | 0 |  | 0 |  | 0 | 1 | D | 1 | ROZPOCET | [6 empty] | 0
27 | K | 998011002 | Presun hmôt pre budovy (801, 803, 812), zvislá konštr. z tehál, tvárnic, z kovu výšky do 12 m | t | 3.5 |  | 0 |  |  |  | znížená |  | 0 | 0 | 0 | 0 | 0 | 4 | K | 2 | ROZPOCET | 0 | 0 | 0 | 0 | 0 | 2 | 0 | 4 | 2120368462
| D | 764 | Konštrukcie klampiarske |  |  |  | 0 | [5 empty] | 0 |  | 0 |  | 0 | 2 | D | 0 | ROZPOCET | [6 empty] | 0
28 | K | Pol28 | Zvodové rúry z pozinkovaného PZ plechu, kruhové 120 mm s uchytením | m | 30 |  | 0 |  |  |  | znížená |  | 0 | 0 | 0 | 0 | 0 | 16 | K | 1 | ROZPOCET | 0 | 0 | 0 | 0 | 0 | 2 | 0 | 16 | -1812173397
29 | K | Pol29 | Demontáž odpadových rúr kruhové 120 mm, -0,00338t | m | 30 |  | 0 |  |  |  | znížená |  | 0 | 0 | 0 | 0 | 0 | 16 | K | 1 | ROZPOCET | 0 | 0 | 0 | 0 | 0 | 2 | 0 | 16 | 943317129
30 | K | Pol30 | Presun hmôt pre konštrukcie klampiarske v objektoch výšky nad 12 do 24 m | t | 0.183 |  | 0 |  |  |  | znížená |  | 0 | 0 | 0 | 0 | 0 | 16 | K | 1 | ROZPOCET | 0 | 0 | 0 | 0 | 0 | 2 | 0 | 16 | -1196570730

## SO 02 - Spevnené plochy
[9 empty] | >> skryté stĺpce << | [9 empty] | {3d54d080-ccdf-45af-aa18-019740016a66}
0
| KRYCÍ LIST ROZPOČTU | [8 empty] | v --- nižšie sa nachádzajú doplnkové a pomocné údaje k zostavám --- v | [8 empty] | False
Stavba:
Zberný dvor v obci Lubeník
Objekt:
SO 02 - Spevnené plochy
| JKSO: |  |  |  |  | KS:
| Miesto: |  | Lubeník, okr. Revúca |  |  | Dátum: | Vyplň údaj
| Objednávateľ: |  |  |  |  | IČO:
|  | Obec Lubeník, Obecný úrad č. 222, 049 18 Lubeník |  |  |  | IČ DPH:
| Zhotoviteľ: |  |  |  |  | IČO: | Vyplň údaj
|  | Vyplň údaj |  |  |  | IČ DPH: | Vyplň údaj
| Projektant: |  |  |  |  | IČO:
|  | ByvaPro s.r.o., Mlynské Nivy 58, 821 05 Bratislava |  |  |  | IČ DPH:
| Spracovateľ: |  |  |  |  | IČO:
|  | ByvaPro s.r.o., Mlynské Nivy 58, 821 05 Bratislava |  |  |  | IČ DPH:
Poznámka:
| Cena bez DPH | [5 empty] | 0
|  |  | Základ dane |  |  | Sadzba dane | Výška dane
| DPH | základná | 0 |  |  | 20% | 0
|  | znížená | 0 |  |  | 20% | 0
|  | zákl. prenesená | 0 |  |  | 20% | 0
|  | zníž. prenesená | 0 |  |  | 20% | 0
|  | nulová | 0 |  |  | 0% | 0
| Cena s DPH |  |  | v | EUR |  | 0
| Projektant |  |  | Spracovateľ
| Dátum a podpis: |  | Pečiatka | Dátum a podpis: |  |  | Pečiatka
| Objednávateľ |  |  | Zhotoviteľ
| Dátum a podpis: |  | Pečiatka | Dátum a podpis: |  |  | Pečiatka
REKAPITULÁCIA ROZPOČTU
Stavba:
Zberný dvor v obci Lubeník
Objekt:
SO 02 - Spevnené plochy
Miesto: |  |  | Lubeník, okr. Revúca |  |  | Dátum: | Vyplň údaj
Objednávateľ: |  |  | Obec Lubeník, Obecný úrad č. 222, 049 18 Lubeník |  |  | Projektant: | ByvaPro s.r.o., Mlynské Nivy 58, 821 05 Bratislava
Zhotoviteľ: |  |  | Vyplň údaj |  |  | Spracovateľ: | ByvaPro s.r.o., Mlynské Nivy 58, 821 05 Bratislava
Kód dielu - Popis | [6 empty] | Cena celkom [EUR]
Náklady z rozpočtu | [6 empty] | 0 | [12 empty] | -1
| HSV - Práce a dodávky HSV | [5 empty] | 0
| 1 - Zemné práce | [5 empty] | 0
| 2 - Zakladanie | [5 empty] | 0
| 3 - Zvislé a kompletné konštrukcie | [5 empty] | 0
| 5 - Komunikácie | [5 empty] | 0
| 9 - Ostatné konštrukcie a práce-búranie | [5 empty] | 0
| 99 - Presun hmôt HSV | [5 empty] | 0
| PSV - Práce a dodávky PSV | [5 empty] | 0
| 767 - Konštrukcie doplnkové kovové | [5 empty] | 0
ROZPOČET
Stavba:
Zberný dvor v obci Lubeník
Objekt:
SO 02 - Spevnené plochy
Miesto: |  |  | Lubeník, okr. Revúca |  |  | Dátum: | Vyplň údaj
Objednávateľ: |  |  | Obec Lubeník, Obecný úrad č. 222, 049 18 Lubeník |  |  | Projektant: | ByvaPro s.r.o., Mlynské Nivy 58, 821 05 Bratislava
Zhotoviteľ: |  |  | Vyplň údaj |  |  | Spracovateľ: | ByvaPro s.r.o., Mlynské Nivy 58, 821 05 Bratislava
PČ | Typ | Kód | Popis | MJ | Množstvo | J.cena [EUR] | Cena celkom [EUR] | Cenová sústava |  |  | DPH | J. Nh [h] | Nh celkom [h] | J. hmotnosť [t] | Hmotnosť celkom [t] | J. suť [t] | Suť Celkom [t]
Náklady z rozpočtu | [6 empty] | 0 | [5 empty] | 0 |  | 1225.7343 |  | 0 |  | D | -1 | [7 empty] | 0
| D | HSV | Práce a dodávky HSV |  |  |  | 0 | [5 empty] | 0 |  | 1225.6093 |  | 0 | 1 | D | 0 | ROZPOCET | [6 empty] | 0
| D | 1 | Zemné práce |  |  |  | 0 | [5 empty] | 0 |  | 0 |  | 0 | 1 | D | 1 | ROZPOCET | [6 empty] | 0
1 | K | 111101101 | Odstránenie travín a tŕstia s príp. premiestnením a uložením na hromady do 50 m, pri celkovej ploche do 1000m2 | m2 | 703.12 |  | 0 |  |  |  | znížená |  | 0 | 0 | 0 | 0 | 0 | 4 | K | 2 | ROZPOCET | 0 | 0 | 0 | 0 | 0 | 2 | 0 | 4 | -742035225
2 | K | 121101112 | Odstránenie ornice s premiestn. na hromady, so zložením na vzdialenosť do 100 m a do 1000 m3 | m3 | 210.936 |  | 0 |  |  |  | znížená |  | 0 | 0 | 0 | 0 | 0 | 4 | K | 2 | ROZPOCET | 0 | 0 | 0 | 0 | 0 | 2 | 0 | 4 | -230927637
3 | K | 122201102 | Odkopávka a prekopávka nezapažená v hornine 3, nad 100 do 1000 m3 | m3 | 210.936 |  | 0 |  |  |  | znížená |  | 0 | 0 | 0 | 0 | 0 | 4 | K | 2 | ROZPOCET | 0 | 0 | 0 | 0 | 0 | 2 | 0 | 4 | -646036743
4 | K | 131201101 | Výkop nezapaženej jamy v hornine 3, do 100 m3 | m3 | 5.4 |  | 0 |  |  |  | znížená |  | 0 | 0 | 0 | 0 | 0 | 4 | K | 2 | ROZPOCET | 0 | 0 | 0 | 0 | 0 | 2 | 0 | 4 | -1741432825
5 | K | 131201109 | Hĺbenie nezapažených jám a zárezov. Príplatok za lepivosť horniny 3 | m3 | 2.7 |  | 0 |  |  |  | znížená |  | 0 | 0 | 0 | 0 | 0 | 4 | K | 2 | ROZPOCET | 0 | 0 | 0 | 0 | 0 | 2 | 0 | 4 | 986467989
6 | K | 162201101 | Vodorovné premiestnenie výkopku z horniny 1-4 do 20m | m3 | 210.936 |  | 0 |  |  |  | znížená |  | 0 | 0 | 0 | 0 | 0 | 4 | K | 2 | ROZPOCET | 0 | 0 | 0 | 0 | 0 | 2 | 0 | 4 | -611150520
7 | K | 171201201 | Uloženie sypaniny na skládky do 100 m3 | m3 | 110.868 |  | 0 |  |  |  | znížená |  | 0 | 0 | 0 | 0 | 0 | 4 | K | 2 | ROZPOCET | 0 | 0 | 0 | 0 | 0 | 2 | 0 | 4 | -1986164246
8 | K | 181301102 | Rozprestretie ornice v rovine, plocha do 500 m2, hr.do 150 mm | m2 | 65.23 |  | 0 |  |  |  | znížená |  | 0 | 0 | 0 | 0 | 0 | 4 | K | 2 | ROZPOCET | 0 | 0 | 0 | 0 | 0 | 2 | 0 | 4 | -1382989840
| D | 2 | Zakladanie |  |  |  | 0 | [5 empty] | 0 |  | 13.7295 |  | 0 | 1 | D | 1 | ROZPOCET | [6 empty] | 0
9 | K | 215901101 | Zhutnenie podložia z rastlej horniny 1 až 4 pod násypy, z hornina súdržných do 92 % PS a nesúdržných | m2 | 703.12 |  | 0 |  |  |  | znížená |  | 0 | 0 | 0 | 0 | 0 | 4 | K | 2 | ROZPOCET | 0 | 0 | 0 | 0 | 0 | 2 | 0 | 4 | 1316380853
10 | K | 275326242 | Základové pätky z betónu železového vodostavebného C 30/37 | m3 | 5.67 |  | 0 |  |  |  | znížená |  | 0 | 2.3919 | 13.5621 | 0 | 0 | 4 | K | 2 | ROZPOCET | 0 | 0 | 0 | 0 | 0 | 2 | 0 | 4 | 1733443909
11 | K | 289971211 | Zhotovenie vrstvy z geotextílie na upravenom povrchu sklon do 1 : 5 , šírky od 0 do 3 m | m2 | 703.12 |  | 0 |  |  |  | znížená |  | 0 | 3e-05 | 0.021094 | 0 | 0 | 4 | K | 2 | ROZPOCET | 0 | 0 | 0 | 0 | 0 | 2 | 0 | 4 | 1060351647
12 | M | 693110001100 | Geotextília polypropylénová Tatratex GTX N PP 200, šírka 0,7-3,5 m, dĺžka 20-60-120 m, hrúbka 1,68 mm, netkaná, MIVA | m2 | 731.245 |  | 0 |  |  |  | znížená |  | 0 | 0.0002 | 0.14625 | 0 | 0 | 8 | M | 2 | ROZPOCET | 0 | 0 | 0 | 0 | 0 | 2 | 0 | 4 | -222171103
| D | 3 | Zvislé a kompletné konštrukcie |  |  |  | 0 | [5 empty] | 0 |  | 131.0962 |  | 0 | 1 | D | 1 | ROZPOCET | [6 empty] | 0
13 | K | 311311951 | Betón nadzákladových múrov prostý tr. C 25/30 | m3 | 13.586 |  | 0 |  |  |  | znížená |  | 0 | 2.416 | 32.8242 | 0 | 0 | 4 | K | 2 | ROZPOCET | 0 | 0 | 0 | 0 | 0 | 2 | 0 | 4 | 777027137
14 | K | 311351101 | Debnenie nadzákladových múrov jednostranné, zhotovenie-dielce | m2 | 3.04 |  | 0 |  |  |  | znížená |  | 0 | 0.00335 | 0.010184 | 0 | 0 | 4 | K | 2 | ROZPOCET | 0 | 0 | 0 | 0 | 0 | 2 | 0 | 4 | 1676538781
15 | K | 311351102 | Debnenie nadzákladových múrov jednostranné, odstránenie-dielce | m2 | 3.04 |  | 0 |  |  |  | znížená |  | 0 | 0 | 0 | 0 | 0 | 4 | K | 2 | ROZPOCET | 0 | 0 | 0 | 0 | 0 | 2 | 0 | 4 | 2122693258
16 | K | 327121113 | Montáž prefabrikovaného dielca oporných múrov z betónu želez.hmot.do 25t | ks | 33 |  | 0 |  |  |  | znížená |  | 0 | 0.13163 | 4.3438 | 0 | 0 | 4 | K | 2 | ROZPOCET | 0 | 0 | 0 | 0 | 0 | 2 | 0 | 4 | 1699648218
17 | M | IZX 123/10/318 | Oporná stena IZX 123/10/318 | ks | 33 |  | 0 |  |  |  | znížená |  | 0 | 2.846 | 93.918 | 0 | 0 | 8 | M | 2 | ROZPOCET | 0 | 0 | 0 | 0 | 0 | 2 | 0 | 4 | -1396994832
| D | 5 | Komunikácie |  |  |  | 0 | [5 empty] | 0 |  | 1068.7751 |  | 0 | 1 | D | 1 | ROZPOCET | [6 empty] | 0
18 | K | 564801112 | Podklad zo štrkodrviny s rozprestretím a zhutnením, po zhutnení hr. 40 mm | m2 | 703.12 |  | 0 |  |  |  | znížená |  | 0 | 0.08003 | 56.2707 | 0 | 0 | 4 | K | 2 | ROZPOCET | 0 | 0 | 0 | 0 | 0 | 2 | 0 | 4 | -1238190445
19 | K | 564871111 | Podklad zo štrkodrviny s rozprestretím a zhutnením, po zhutnení hr. 250 mm | m2 | 703.12 |  | 0 |  |  |  | znížená |  | 0 | 0.46166 | 324.6024 | 0 | 0 | 4 | K | 2 | ROZPOCET | 0 | 0 | 0 | 0 | 0 | 2 | 0 | 4 | -1753794190
20 | K | 567123114 | Podklad z kameniva spevneného cementom, s rozprestrenm a zhutnením CBGM C 5/6, po zhutnení hr. 150 mm | m2 | 703.12 |  | 0 |  |  |  | znížená |  | 0 | 0.39538 | 277.9996 | 0 | 0 | 4 | K | 2 | ROZPOCET | 0 | 0 | 0 | 0 | 0 | 2 | 0 | 4 | -563225950
21 | K | 581140314 | Kryt cementobetónový cestných komunikácií skupiny CB III pre TDZ IV, V a VI, hr. 240 mm | m2 | 748.776 |  | 0 |  |  |  | znížená |  | 0 | 0.54743 | 409.9024 | 0 | 0 | 4 | K | 2 | ROZPOCET | 0 | 0 | 0 | 0 | 0 | 2 | 0 | 4 | -1952176804
| D | 9 | Ostatné konštrukcie a práce-búranie |  |  |  | 0 | [5 empty] | 0 |  | 12.0085 |  | 0 | 1 | D | 1 | ROZPOCET | [6 empty] | 0
22 | K | 916561112 | Osadenie záhonového alebo parkového obrubníka betón., do lôžka z bet. pros. tr. C 16/20 s bočnou oporou | m | 56.43 |  | 0 |  |  |  | znížená |  | 0 | 0.09853 | 5.56 | 0 | 0 | 4 | K | 2 | ROZPOCET | 0 | 0 | 0 | 0 | 0 | 2 | 0 | 4 | -2062795791
23 | M | 592170001000 | Obrubník PREMAC cestný, lxšxv 1000x150x260 mm | ks | 56.994 |  | 0 |  |  |  | znížená |  | 0 | 0.085 | 4.8445 | 0 | 0 | 8 | M | 2 | ROZPOCET | 0 | 0 | 0 | 0 | 0 | 2 | 0 | 4 | -521339798
24 | K | 917862112 | Osadenie chodník. obrubníka betónového stojatého do lôžka z betónu prosteho tr. C 16/20 s bočnou oporou | m | 8.8 |  | 0 |  |  |  | znížená |  | 0 | 0.12662 | 1.1143 | 0 | 0 | 4 | K | 2 | ROZPOCET | 0 | 0 | 0 | 0 | 0 | 2 | 0 | 4 | 1758923413
25 | M | 592170002500 | Obrubník cestný oblúkový, vonkajší polomer 0,5 m, lxšxv 780x150(110)x260 mm | ks | 8.888 |  | 0 |  |  |  | znížená |  | 0 | 0.0551 | 0.48973 | 0 | 0 | 8 | M | 2 | ROZPOCET | 0 | 0 | 0 | 0 | 0 | 2 | 0 | 4 | 105258908
| D | 99 | Presun hmôt HSV |  |  |  | 0 | [5 empty] | 0 |  | 0 |  | 0 | 1 | D | 1 | ROZPOCET | [6 empty] | 0
26 | K | 998011001 | Presun hmôt pre budovy (801, 803, 812), zvislá konštr. z tehál, tvárnic, z kovu výšky do 6 m | t | 1302.515 |  | 0 |  |  |  | znížená |  | 0 | 0 | 0 | 0 | 0 | 4 | K | 2 | ROZPOCET | 0 | 0 | 0 | 0 | 0 | 2 | 0 | 4 | -2054455006
| D | PSV | Práce a dodávky PSV |  |  |  | 0 | [5 empty] | 0 |  | 0.125 |  | 0 | 2 | D | 0 | ROZPOCET | [6 empty] | 0
| D | 767 | Konštrukcie doplnkové kovové |  |  |  | 0 | [5 empty] | 0 |  | 0.125 |  | 0 | 2 | D | 1 | ROZPOCET | [6 empty] | 0
27 | K | 767995108 | Montáž ostatných atypických kovových stavebných doplnkových konštrukcií nad 500 kg | kg | 2500 |  | 0 |  |  |  | znížená |  | 0 | 5e-05 | 0.125 | 0 | 0 | 16 | K | 2 | ROZPOCET | 0 | 0 | 0 | 0 | 0 | 2 | 0 | 16 | -316342051
28 | M | 314-ST-07 | Cestná váha do 40 t, 4+8+4 metrov (1xnábeh) - na váženie KO | súb | 1 |  | 0 |  |  |  | znížená |  | 0 | 0 | 0 | 0 | 0 | 8 | M | 2 | ROZPOCET | 0 | 0 | 0 | 0 | 0 | 2 | 0 | 4 | -351009074

## SO 03 - Odvodnenie areálu
[9 empty] | >> skryté stĺpce << | [9 empty] | {d6de6330-2957-46fb-bb58-30c003f09580}
0
| KRYCÍ LIST ROZPOČTU | [8 empty] | v --- nižšie sa nachádzajú doplnkové a pomocné údaje k zostavám --- v | [8 empty] | False
Stavba:
Zberný dvor v obci Lubeník
Objekt:
SO 03 - Odvodnenie areálu
| JKSO: |  |  |  |  | KS:
| Miesto: |  | Lubeník, okr. Revúca |  |  | Dátum: | Vyplň údaj
| Objednávateľ: |  |  |  |  | IČO:
|  | Obec Lubeník, Obecný úrad č. 222, 049 18 Lubeník |  |  |  | IČ DPH:
| Zhotoviteľ: |  |  |  |  | IČO: | Vyplň údaj
|  | Vyplň údaj |  |  |  | IČ DPH: | Vyplň údaj
| Projektant: |  |  |  |  | IČO:
|  | ByvaPro s.r.o., Mlynské Nivy 58, 821 05 Bratislava |  |  |  | IČ DPH:
| Spracovateľ: |  |  |  |  | IČO:
|  | ByvaPro s.r.o., Mlynské Nivy 58, 821 05 Bratislava |  |  |  | IČ DPH:
Poznámka:
| Cena bez DPH | [5 empty] | 0
|  |  | Základ dane |  |  | Sadzba dane | Výška dane
| DPH | základná | 0 |  |  | 20% | 0
|  | znížená | 0 |  |  | 20% | 0
|  | zákl. prenesená | 0 |  |  | 20% | 0
|  | zníž. prenesená | 0 |  |  | 20% | 0
|  | nulová | 0 |  |  | 0% | 0
| Cena s DPH |  |  | v | EUR |  | 0
| Projektant |  |  | Spracovateľ
| Dátum a podpis: |  | Pečiatka | Dátum a podpis: |  |  | Pečiatka
| Objednávateľ |  |  | Zhotoviteľ
| Dátum a podpis: |  | Pečiatka | Dátum a podpis: |  |  | Pečiatka
REKAPITULÁCIA ROZPOČTU
Stavba:
Zberný dvor v obci Lubeník
Objekt:
SO 03 - Odvodnenie areálu
Miesto: |  |  | Lubeník, okr. Revúca |  |  | Dátum: | Vyplň údaj
Objednávateľ: |  |  | Obec Lubeník, Obecný úrad č. 222, 049 18 Lubeník |  |  | Projektant: | ByvaPro s.r.o., Mlynské Nivy 58, 821 05 Bratislava
Zhotoviteľ: |  |  | Vyplň údaj |  |  | Spracovateľ: | ByvaPro s.r.o., Mlynské Nivy 58, 821 05 Bratislava
Kód dielu - Popis | [6 empty] | Cena celkom [EUR]
Náklady z rozpočtu | [6 empty] | 0 | [12 empty] | -1
| HSV - Práce a dodávky HSV | [5 empty] | 0
| 1 - Zemné práce | [5 empty] | 0
| 3 - Zvislé a kompletné konštrukcie | [5 empty] | 0
| 8 - Rúrové vedenie | [5 empty] | 0
| 99 - Presun hmôt HSV | [5 empty] | 0
| M - Práce a dodávky M | [5 empty] | 0
| 46-M - Zemné práce pri extr.mont.prácach | [5 empty] | 0
ROZPOČET
Stavba:
Zberný dvor v obci Lubeník
Objekt:
SO 03 - Odvodnenie areálu
Miesto: |  |  | Lubeník, okr. Revúca |  |  | Dátum: | Vyplň údaj
Objednávateľ: |  |  | Obec Lubeník, Obecný úrad č. 222, 049 18 Lubeník |  |  | Projektant: | ByvaPro s.r.o., Mlynské Nivy 58, 821 05 Bratislava
Zhotoviteľ: |  |  | Vyplň údaj |  |  | Spracovateľ: | ByvaPro s.r.o., Mlynské Nivy 58, 821 05 Bratislava
PČ | Typ | Kód | Popis | MJ | Množstvo | J.cena [EUR] | Cena celkom [EUR] | Cenová sústava |  |  | DPH | J. Nh [h] | Nh celkom [h] | J. hmotnosť [t] | Hmotnosť celkom [t] | J. suť [t] | Suť Celkom [t]
Náklady z rozpočtu | [6 empty] | 0 | [5 empty] | 0 |  | 89.1335 |  | 0 |  | D | -1 | [7 empty] | 0
| D | HSV | Práce a dodávky HSV |  |  |  | 0 | [5 empty] | 0 |  | 89.1023 |  | 0 | 1 | D | 0 | ROZPOCET | [6 empty] | 0
| D | 1 | Zemné práce |  |  |  | 0 | [5 empty] | 0 |  | 36.7083 |  | 0 | 1 | D | 1 | ROZPOCET | [6 empty] | 0
1 | K | 01 | Vytýčenie jestvujúcich podzemných vedení | kpl | 1 |  | 0 |  |  |  | znížená |  | 0 | 0 | 0 | 0 | 0 | 4 | K | 2 | ROZPOCET | 0 | 0 | 0 | 0 | 0 | 2 | 0 | 4 | -205967035
2 | K | 131201202 | Výkop zapaženej jamy v hornine 3, nad 100 do 1000 m3 | m3 | 118.888 |  | 0 |  |  |  | znížená |  | 0 | 0 | 0 | 0 | 0 | 4 | K | 2 | ROZPOCET | 0 | 0 | 0 | 0 | 0 | 2 | 0 | 4 | 1066851527
3 | K | 131201209 | Príplatok za lepivosť pri hĺbení zapažených jám a zárezov s urovnaním dna v hornine 3 | m3 | 118.888 |  | 0 |  |  |  | znížená |  | 0 | 0 | 0 | 0 | 0 | 4 | K | 2 | ROZPOCET | 0 | 0 | 0 | 0 | 0 | 2 | 0 | 4 | -246551749
4 | K | 132201202 | Výkop ryhy šírky 600-2000mm horn.3 do 100m3 | m3 | 116.573 |  | 0 |  |  |  | znížená |  | 0 | 0 | 0 | 0 | 0 | 4 | K | 2 | ROZPOCET | 0 | 0 | 0 | 0 | 0 | 2 | 0 | 4 | 2069431483
5 | K | 132201209 | Príplatok k cenám za lepivosť pri hĺbení rýh š. nad 600 do 2 000 mm zapaž. i nezapažených, s urovnaním dna v hornine 3 | m3 | 116.573 |  | 0 |  |  |  | znížená |  | 0 | 0 | 0 | 0 | 0 | 4 | K | 2 | ROZPOCET | 0 | 0 | 0 | 0 | 0 | 2 | 0 | 4 | -1883556773
8 | K | 162201101 | Vodorovné premiestnenie výkopku z horniny 1-4 do 20m | m3 | 235.461 |  | 0 |  |  |  | znížená |  | 0 | 0 | 0 | 0 | 0 | 4 | K | 2 | ROZPOCET | 0 | 0 | 0 | 0 | 0 | 2 | 0 | 4 | -1678759783
9 | K | 162501102 | Vodorovné premiestnenie výkopku po spevnenej ceste z horniny tr.1-4, do 100 m3 na vzdialenosť do 3000 m | m3 | 53.701 |  | 0 |  |  |  | znížená |  | 0 | 0 | 0 | 0 | 0 | 4 | K | 2 | ROZPOCET | 0 | 0 | 0 | 0 | 0 | 2 | 0 | 4 | 1037721676
10 | K | 162501105 | Vodorovné premiestnenie výkopku po spevnenej ceste z horniny tr.1-4, do 100 m3, príplatok k cene za každých ďalšich a začatých 1000 m | m3 | 53.701 |  | 0 |  |  |  | znížená |  | 0 | 0 | 0 | 0 | 0 | 4 | K | 2 | ROZPOCET | 0 | 0 | 0 | 0 | 0 | 2 | 0 | 4 | -431237193
11 | K | 167101101 | Nakladanie neuľahnutého výkopku z hornín tr.1-4 do 100 m3 | m3 | 53.701 |  | 0 |  |  |  | znížená |  | 0 | 0 | 0 | 0 | 0 | 4 | K | 2 | ROZPOCET | 0 | 0 | 0 | 0 | 0 | 2 | 0 | 4 | -1692566516
12 | K | 171201201 | Uloženie sypaniny na skládky do 100 m3 | m3 | 53.701 |  | 0 |  |  |  | znížená |  | 0 | 0 | 0 | 0 | 0 | 4 | K | 2 | ROZPOCET | 0 | 0 | 0 | 0 | 0 | 2 | 0 | 4 | 1396208011
13 | K | 171209002 | Poplatok za skladovanie - zemina a kamenivo (17 05) ostatné | t | 53.701 |  | 0 |  |  |  | znížená |  | 0 | 0 | 0 | 0 | 0 | 4 | K | 2 | ROZPOCET | 0 | 0 | 0 | 0 | 0 | 2 | 0 | 4 | 1019537068
14 | K | 174101001 | Zásyp sypaninou so zhutnením jám, šachiet, rýh, zárezov alebo okolo objektov do 100 m3 | m3 | 104.128 |  | 0 |  |  |  | znížená |  | 0 | 0 | 0 | 0 | 0 | 4 | K | 2 | ROZPOCET | 0 | 0 | 0 | 0 | 0 | 2 | 0 | 4 | -1111008895
15 | K | 175101101 | Obsyp potrubia sypaninou z vhodných hornín 1 až 4 bez prehodenia sypaniny | m3 | 42.831 |  | 0 |  |  |  | znížená |  | 0 | 0 | 0 | 0 | 0 | 4 | K | 2 | ROZPOCET | 0 | 0 | 0 | 0 | 0 | 2 | 0 | 4 | 77358981
16 | K | 175101109 | Obsyp potrubia sypaninou z vhodných hornín 1 až 4. Príplatok k cene za prehodenie sypaniny | m3 | 42.831 |  | 0 |  |  |  | znížená |  | 0 | 0 | 0 | 0 | 0 | 4 | K | 2 | ROZPOCET | 0 | 0 | 0 | 0 | 0 | 2 | 0 | 4 | 1820300046
17 | M | 5833743700 | Štrkopiesok 0-16 | m3 | 21.981 |  | 0 |  |  |  | znížená |  | 0 | 1.67 | 36.7083 | 0 | 0 | 8 | M | 2 | ROZPOCET | 0 | 0 | 0 | 0 | 0 | 2 | 0 | 4 | -719513247
| D | 3 | Zvislé a kompletné konštrukcie |  |  |  | 0 | [5 empty] | 0 |  | 9.65 |  | 0 | 1 | D | 1 | ROZPOCET | [6 empty] | 0
18 | K | 386921127 | Montáž odlučovača ropných látok v prefabrikovanej nádrži, betónový, s prietokom 20 l/s | ks | 1 |  | 0 |  |  |  | znížená |  | 0 | 0 | 0 | 0 | 0 | 4 | K | 2 | ROZPOCET | 0 | 0 | 0 | 0 | 0 | 2 | 0 | 4 | 1639536398
19 | M | 5923010766 | Železobetónový odlučovač ropných látok Oleopator NG 30, SF 2000 | ks | 1 |  | 0 |  |  |  | znížená |  | 0 | 9.65 | 9.65 | 0 | 0 | 8 | M | 2 | ROZPOCET | 0 | 0 | 0 | 0 | 0 | 2 | 0 | 4 | -1208735204
| D | 8 | Rúrové vedenie |  |  |  | 0 | [5 empty] | 0 |  | 42.7441 |  | 0 | 1 | D | 1 | ROZPOCET | [6 empty] | 0
20 | K | 871281014 | Montáž potrubia z kanalizačných rúr z tvrdého PVC tesn. gumovým krúžkom v skl. do 20% DN 125 | m | 114.73 |  | 0 |  |  |  | znížená |  | 0 | 0 | 0 | 0 | 0 | 4 | K | 2 | ROZPOCET | 0 | 0 | 0 | 0 | 0 | 2 | 0 | 4 | -1916315628
21 | M | 286110011600 | Rúra kanalizačná PVC-U hrdlová D 125x2,8 mm | ks | 114.73 |  | 0 |  |  |  | znížená |  | 0 | 0.00204 | 0.23405 | 0 | 0 | 8 | M | 2 | ROZPOCET | 0 | 0 | 0 | 0 | 0 | 2 | 0 | 4 | -1402749899
22 | K | 871331018 | Montáž potrubia z kanalizačných rúr z tvrdého PVC tesn. gumovým krúžkom v skl. do 20% DN 150 | m | 15.84 |  | 0 |  |  |  | znížená |  | 0 | 0 | 0 | 0 | 0 | 4 | K | 2 | ROZPOCET | 0 | 0 | 0 | 0 | 0 | 2 | 0 | 4 | -119855404
23 | M | 286110012400 | Rúra kanalizačná PVC-U hrdlová hladká D 160x3,6 mm | ks | 15.84 |  | 0 |  |  |  | znížená |  | 0 | 0.00308 | 0.048787 | 0 | 0 | 8 | M | 2 | ROZPOCET | 0 | 0 | 0 | 0 | 0 | 2 | 0 | 4 | -794240131
24 | K | 871353121 | Montáž potrubia z kanalizačných rúr z tvrdého PVC tesn. gumovým krúžkom v skl. do 20% DN 200 | m | 34.21 |  | 0 |  |  |  | znížená |  | 0 | 1e-05 | 0.0003421 | 0 | 0 | 4 | K | 2 | ROZPOCET | 0 | 0 | 0 | 0 | 0 | 2 | 0 | 4 | -871661185
25 | M | 2861102700 | Kanalizačné rúry PVC-U hladké s hrdlom 200x 4.5x1000mm - Dažďová kanalizácia | ks | 34.21 |  | 0 |  |  |  | znížená |  | 0 | 0.00483 | 0.16523 | 0 | 0 | 8 | M | 2 | ROZPOCET | 0 | 0 | 0 | 0 | 0 | 2 | 0 | 4 | 1757722530
26 | K | 877273121 | Montáž tvarovky na potrubí z rúr z tvrdého PVC tesnených gumovým krúžkom, odbočná DN 125 | ks | 3 |  | 0 |  |  |  | znížená |  | 0 | 1e-05 | 3e-05 | 0 | 0 | 4 | K | 2 | ROZPOCET | 0 | 0 | 0 | 0 | 0 | 2 | 0 | 4 | 2072378337
27 | M | 2860003200 | PVC odbočka 125/125/45°-hladký kanalizačný systém | ks | 3 |  | 0 |  |  |  | znížená |  | 0 | 0.0009 | 0.0027 | 0 | 0 | 8 | M | 2 | ROZPOCET | 0 | 0 | 0 | 0 | 0 | 2 | 0 | 4 | 1880682498
28 | K | 877276002 | Montáž kanalizačného PVC-U kolena DN 125 | ks | 3 |  | 0 |  |  |  | znížená |  | 0 | 4e-05 | 0.00012 | 0 | 0 | 4 | K | 2 | ROZPOCET | 0 | 0 | 0 | 0 | 0 | 2 | 0 | 4 | 1583205760
29 | M | 286520003000 | Koleno PVC D 125/45° hladký kanalizačný systém | ks | 3 |  | 0 |  |  |  | znížená |  | 0 | 0.0004 | 0.0012 | 0 | 0 | 8 | M | 2 | ROZPOCET | 0 | 0 | 0 | 0 | 0 | 2 | 0 | 4 | 2115638514
30 | K | 877326004 | Montáž kanalizačného PVC-U kolena DN 160 | ks | 1 |  | 0 |  |  |  | znížená |  | 0 | 5e-05 | 5e-05 | 0 | 0 | 4 | K | 2 | ROZPOCET | 0 | 0 | 0 | 0 | 0 | 2 | 0 | 4 | -52793553
31 | M | 286520003100 | Koleno PVC D 150/45° hladký kanalizačný systém | ks | 1 |  | 0 |  |  |  | znížená |  | 0 | 0.0007 | 0.0007 | 0 | 0 | 8 | M | 2 | ROZPOCET | 0 | 0 | 0 | 0 | 0 | 2 | 0 | 4 | -553152534
32 | K | 877356006 | Montáž kanalizačného PVC-U kolena DN 200 | ks | 2 |  | 0 |  |  |  | znížená |  | 0 | 7e-05 | 0.00014 | 0 | 0 | 4 | K | 2 | ROZPOCET | 0 | 0 | 0 | 0 | 0 | 2 | 0 | 4 | -213848810
33 | M | 2860003010 | PVC koleno 200/45°-hladký kanalizačný systém | ks | 2 |  | 0 |  |  |  | znížená |  | 0 | 0.0013 | 0.0026 | 0 | 0 | 8 | M | 2 | ROZPOCET | 0 | 0 | 0 | 0 | 0 | 2 | 0 | 4 | -1854743071
34 | K | 877353121 | Montáž tvarovky na potrubí z rúr z tvrdého PVC tesnených gumovým krúžkom, odbočná DN 200 | ks | 1 |  | 0 |  |  |  | znížená |  | 0 | 3e-05 | 3e-05 | 0 | 0 | 4 | K | 2 | ROZPOCET | 0 | 0 | 0 | 0 | 0 | 2 | 0 | 4 | -1884119066
35 | M | 286520018700 | Odbočka PVC DN 200/200/45° hladký kanalizačný systém | ks | 1 |  | 0 |  |  |  | znížená |  | 0 | 0.0026 | 0.0026 | 0 | 0 | 8 | M | 2 | ROZPOCET | 0 | 0 | 0 | 0 | 0 | 2 | 0 | 4 | -463108838
36 | K | 892351000 | Skúška tesnosti kanalizácie D 200 | m | 157.29 |  | 0 |  |  |  | znížená |  | 0 | 0.033 | 5.1906 | 0 | 0 | 4 | K | 2 | ROZPOCET | 0 | 0 | 0 | 0 | 0 | 2 | 0 | 4 | 1720017054
37 | K | 894221116 | Šachta kanalizačná, betón vodostavebný C 25/30 na stokách kruhových s oblož. dna betónom DN 1000 mm | ks | 3 |  | 0 |  |  |  | znížená |  | 0 | 12.0298 | 36.0894 | 0 | 0 | 4 | K | 2 | ROZPOCET | 0 | 0 | 0 | 0 | 0 | 2 | 0 | 4 | 681884864
38 | K | 894431157 | Montáž revíznej šachty z PVC, DN 600 | ks | 4 |  | 0 |  |  |  | znížená |  | 0 | 3e-05 | 0.00012 | 0 | 0 | 4 | K | 2 | ROZPOCET | 0 | 0 | 0 | 0 | 0 | 2 | 0 | 4 | 1439830657
39 | M | 2860008610 | Revízna šachta plastová DN 600 vrátane poklopu | ks | 4 |  | 0 |  |  |  | znížená |  | 0 | 0.022 | 0.088 | 0 | 0 | 8 | M | 2 | ROZPOCET | 0 | 0 | 0 | 0 | 0 | 2 | 0 | 4 | 354485313
40 | K | 895941111 | Zriadenie kanalizačného vpustu uličného z betónových dielcov | ks | 2 |  | 0 |  |  |  | znížená |  | 0 | 0.34308 | 0.68616 | 0 | 0 | 4 | K | 2 | ROZPOCET | 0 | 0 | 0 | 0 | 0 | 2 | 0 | 4 | 1688825826
41 | M | 592230000700 | Bodový uličný kanalizačný vpust - betónový | ks | 2 |  | 0 |  |  |  | znížená |  | 0 | 0.105 | 0.21 | 0 | 0 | 8 | M | 2 | ROZPOCET | 0 | 0 | 0 | 0 | 0 | 2 | 0 | 4 | -1067011198
| P |  | Poznámka k položke: HYDRO BG | [15 empty] | P | 2
42 | K | 895970000 | Montáž vsakovacieho systému DRENBLOK DB60 | súb. | 1 |  | 0 |  |  |  | znížená |  | 0 | 0 | 0 | 0 | 0 | 4 | K | 2 | ROZPOCET | 0 | 0 | 0 | 0 | 0 | 2 | 0 | 4 | -219494515
43 | M | 2866500100 | Vsakovacie bloky Drenblok DB60, geotextília, bezpečnostná prepážka do šachty | kpl | 1 |  | 0 |  |  |  | znížená |  | 0 | 0.00934 | 0.00934 | 0 | 0 | 8 | M | 2 | ROZPOCET | 0 | 0 | 0 | 0 | 0 | 2 | 0 | 4 | -2068536434
44 | K | 899721111 | Vyhľadávací vodič na potrubí | m | 148.365 |  | 0 |  |  |  | znížená |  | 0 | 8e-05 | 0.011869 | 0 | 0 | 4 | K | 2 | ROZPOCET | 0 | 0 | 0 | 0 | 0 | 2 | 0 | 4 | -679941861
| D | 99 | Presun hmôt HSV |  |  |  | 0 | [5 empty] | 0 |  | 0 |  | 0 | 1 | D | 1 | ROZPOCET | [6 empty] | 0
45 | K | 998276101 | Presun hmôt pre rúrové vedenie hĺbené z rúr z plast., hmôt alebo sklolamin. v otvorenom výkope | t | 89.102 |  | 0 |  |  |  | znížená |  | 0 | 0 | 0 | 0 | 0 | 4 | K | 2 | ROZPOCET | 0 | 0 | 0 | 0 | 0 | 2 | 0 | 4 | -748088468
| D | M | Práce a dodávky M |  |  |  | 0 | [5 empty] | 0 |  | 0.031157 |  | 0 | 3 | D | 0 | ROZPOCET | [6 empty] | 0
| D | 46-M | Zemné práce pri extr.mont.prácach |  |  |  | 0 | [5 empty] | 0 |  | 0.031157 |  | 0 | 3 | D | 1 | ROZPOCET | [6 empty] | 0
46 | K | 460490012 | Rozvinutie a uloženie výstražnej fólie z PVC do ryhy, šírka 33 cm | m | 148.365 |  | 0 |  |  |  | znížená |  | 0 | 0 | 0 | 0 | 0 | 64 | K | 2 | ROZPOCET | 0 | 0 | 0 | 0 | 0 | 2 | 0 | 64 | 473696213
47 | M | 2830002000 | Fólia v m - voda, kanál | m | 148.365 |  | 0 |  |  |  | znížená |  | 0 | 0.00021 | 0.031157 | 0 | 0 | 256 | M | 2 | ROZPOCET | 0 | 0 | 0 | 0 | 0 | 2 | 0 | 64 | 418172264

## SO 04 - Oplotenie areálu
[9 empty] | >> skryté stĺpce << | [9 empty] | {84b260e0-952c-42c1-a20f-92d52fd7bd92}
0
| KRYCÍ LIST ROZPOČTU | [8 empty] | v --- nižšie sa nachádzajú doplnkové a pomocné údaje k zostavám --- v | [8 empty] | False
Stavba:
Zberný dvor v obci Lubeník
Objekt:
SO 04 - Oplotenie areálu
| JKSO: |  |  |  |  | KS:
| Miesto: |  | Lubeník, okr. Revúca |  |  | Dátum: | Vyplň údaj
| Objednávateľ: |  |  |  |  | IČO:
|  | Obec Lubeník, Obecný úrad č. 222, 049 18 Lubeník |  |  |  | IČ DPH:
| Zhotoviteľ: |  |  |  |  | IČO: | Vyplň údaj
|  | Vyplň údaj |  |  |  | IČ DPH: | Vyplň údaj
| Projektant: |  |  |  |  | IČO:
|  | ByvaPro s.r.o., Mlynské Nivy 58, 821 05 Bratislava |  |  |  | IČ DPH:
| Spracovateľ: |  |  |  |  | IČO:
|  | ByvaPro s.r.o., Mlynské Nivy 58, 821 05 Bratislava |  |  |  | IČ DPH:
Poznámka:
| Cena bez DPH | [5 empty] | 0
|  |  | Základ dane |  |  | Sadzba dane | Výška dane
| DPH | základná | 0 |  |  | 20% | 0
|  | znížená | 0 |  |  | 20% | 0
|  | zákl. prenesená | 0 |  |  | 20% | 0
|  | zníž. prenesená | 0 |  |  | 20% | 0
|  | nulová | 0 |  |  | 0% | 0
| Cena s DPH |  |  | v | EUR |  | 0
| Projektant |  |  | Spracovateľ
| Dátum a podpis: |  | Pečiatka | Dátum a podpis: |  |  | Pečiatka
| Objednávateľ |  |  | Zhotoviteľ
| Dátum a podpis: |  | Pečiatka | Dátum a podpis: |  |  | Pečiatka
REKAPITULÁCIA ROZPOČTU
Stavba:
Zberný dvor v obci Lubeník
Objekt:
SO 04 - Oplotenie areálu
Miesto: |  |  | Lubeník, okr. Revúca |  |  | Dátum: | Vyplň údaj
Objednávateľ: |  |  | Obec Lubeník, Obecný úrad č. 222, 049 18 Lubeník |  |  | Projektant: | ByvaPro s.r.o., Mlynské Nivy 58, 821 05 Bratislava
Zhotoviteľ: |  |  | Vyplň údaj |  |  | Spracovateľ: | ByvaPro s.r.o., Mlynské Nivy 58, 821 05 Bratislava
Kód dielu - Popis | [6 empty] | Cena celkom [EUR]
Náklady z rozpočtu | [6 empty] | 0 | [12 empty] | -1
| HSV - Práce a dodávky HSV | [5 empty] | 0
| 1 - Zemné práce | [5 empty] | 0
| 2 - Zakladanie | [5 empty] | 0
| 99 - Presun hmôt HSV | [5 empty] | 0
| PSV - Práce a dodávky PSV | [5 empty] | 0
| 767 - Konštrukcie doplnkové kovové | [5 empty] | 0
ROZPOČET
Stavba:
Zberný dvor v obci Lubeník
Objekt:
SO 04 - Oplotenie areálu
Miesto: |  |  | Lubeník, okr. Revúca |  |  | Dátum: | Vyplň údaj
Objednávateľ: |  |  | Obec Lubeník, Obecný úrad č. 222, 049 18 Lubeník |  |  | Projektant: | ByvaPro s.r.o., Mlynské Nivy 58, 821 05 Bratislava
Zhotoviteľ: |  |  | Vyplň údaj |  |  | Spracovateľ: | ByvaPro s.r.o., Mlynské Nivy 58, 821 05 Bratislava
PČ | Typ | Kód | Popis | MJ | Množstvo | J.cena [EUR] | Cena celkom [EUR] | Cenová sústava |  |  | DPH | J. Nh [h] | Nh celkom [h] | J. hmotnosť [t] | Hmotnosť celkom [t] | J. suť [t] | Suť Celkom [t]
Náklady z rozpočtu | [6 empty] | 0 | [5 empty] | 0 |  | 22.0132 |  | 0 |  | D | -1 | [7 empty] | 0
| D | HSV | Práce a dodávky HSV |  |  |  | 0 | [5 empty] | 0 |  | 16.9777 |  | 0 | 1 | D | 0 | ROZPOCET | [6 empty] | 0
| D | 1 | Zemné práce |  |  |  | 0 | [5 empty] | 0 |  | 0 |  | 0 | 1 | D | 1 | ROZPOCET | [6 empty] | 0
1 | K | 131201101 | Výkop nezapaženej jamy v hornine 3, do 100 m3 | m3 | 6.96 |  | 0 |  |  |  | znížená |  | 0 | 0 | 0 | 0 | 0 | 4 | K | 2 | ROZPOCET | 0 | 0 | 0 | 0 | 0 | 2 | 0 | 4 | -890227263
2 | K | 131201109 | Hĺbenie nezapažených jám a zárezov. Príplatok za lepivosť horniny 3 | m3 | 3.48 |  | 0 |  |  |  | znížená |  | 0 | 0 | 0 | 0 | 0 | 4 | K | 2 | ROZPOCET | 0 | 0 | 0 | 0 | 0 | 2 | 0 | 4 | -1189083129
4 | K | 171201201 | Uloženie sypaniny na skládky do 100 m3 | m3 | 5.22 |  | 0 |  |  |  | znížená |  | 0 | 0 | 0 | 0 | 0 | 4 | K | 2 | ROZPOCET | 0 | 0 | 0 | 0 | 0 | 2 | 0 | 4 | 23998025
3 | K | 175101202 | Obsyp objektov sypaninou z vhodných hornín 1 až 4 s prehodením sypaniny | m3 | 1.74 |  | 0 |  |  |  | znížená |  | 0 | 0 | 0 | 0 | 0 | 4 | K | 2 | ROZPOCET | 0 | 0 | 0 | 0 | 0 | 2 | 0 | 4 | -1417468195
| D | 2 | Zakladanie |  |  |  | 0 | [5 empty] | 0 |  | 16.9777 |  | 0 | 1 | D | 1 | ROZPOCET | [6 empty] | 0
5 | K | 275316241 | Základové pätky z betónu prostého vodostavebného C 25/30 | m3 | 7.308 |  | 0 |  |  |  | znížená |  | 0 | 2.3232 | 16.9777 | 0 | 0 | 4 | K | 2 | ROZPOCET | 0 | 0 | 0 | 0 | 0 | 2 | 0 | 4 | -1991596852
| D | 99 | Presun hmôt HSV |  |  |  | 0 | [5 empty] | 0 |  | 0 |  | 0 | 1 | D | 1 | ROZPOCET | [6 empty] | 0
25 | K | 998011001 | Presun hmôt pre budovy (801, 803, 812), zvislá konštr. z tehál, tvárnic, z kovu výšky do 6 m | t | 20.12 |  | 0 |  |  |  | znížená |  | 0 | 0 | 0 | 0 | 0 | 4 | K | 2 | ROZPOCET | 0 | 0 | 0 | 0 | 0 | 2 | 0 | 4 | 1431889349
| D | PSV | Práce a dodávky PSV |  |  |  | 0 | [5 empty] | 0 |  | 5.0356 |  | 0 | 2 | D | 0 | ROZPOCET | [6 empty] | 0
| D | 767 | Konštrukcie doplnkové kovové |  |  |  | 0 | [5 empty] | 0 |  | 5.0356 |  | 0 | 2 | D | 1 | ROZPOCET | [6 empty] | 0
13 | K | 767658205 | Montáž samonosnej posuvnej brány pre šírku prejazdu 6,5 m - C profil 80x80x5 | ks | 1 |  | 0 |  |  |  | znížená |  | 0 | 0 | 0 | 0 | 0 | 16 | K | 2 | ROZPOCET | 0 | 0 | 0 | 0 | 0 | 2 | 0 | 16 | 1513860291
14 | M | 553510015400 | Vozík výkyvný V-07-1 pre posuvnú bránu, s reguláciou, 8 roliek s montážnou doskou pre C profil 80x80x5 mm | ks | 2 |  | 0 |  |  |  | znížená |  | 0 | 0.0083 | 0.0166 | 0 | 0 | 32 | M | 2 | ROZPOCET | 0 | 0 | 0 | 0 | 0 | 2 | 0 | 16 | -469245524
15 | M | 553510015800 | C-Profil CP-80-1 pre posuvnú bránu 80x80x5 mm, Fe | m | 9 |  | 0 |  |  |  | znížená |  | 0 | 0.01 | 0.09 | 0 | 0 | 32 | M | 2 | ROZPOCET | 0 | 0 | 0 | 0 | 0 | 2 | 0 | 16 | 1249839115
16 | M | 553510016400 | Spodný nájazd SN-1-80 pre profil 80x80x5 mm pre posuvnú bránu | ks | 1 |  | 0 |  |  |  | znížená |  | 0 | 0.00083 | 0.00083 | 0 | 0 | 32 | M | 2 | ROZPOCET | 0 | 0 | 0 | 0 | 0 | 2 | 0 | 16 | -1051049420
17 | M | 553510017100 | Dojazdová kapsa DK-1-90 - spodný doraz pre profil 80x80x5 mm pre posuvnú bránu | ks | 1 |  | 0 |  |  |  | znížená |  | 0 | 0.0012 | 0.0012 | 0 | 0 | 32 | M | 2 | ROZPOCET | 0 | 0 | 0 | 0 | 0 | 2 | 0 | 16 | 1452759463
18 | M | 553510017400 | Vrchné vedenie VVR-2-G pre posuvnú bránu 4 rolky | ks | 1 |  | 0 |  |  |  | znížená |  | 0 | 0.0018 | 0.0018 | 0 | 0 | 32 | M | 2 | ROZPOCET | 0 | 0 | 0 | 0 | 0 | 2 | 0 | 16 | 1479355321
19 | M | 553510020000 | Záslepka ZC-19 pre posuvnú bránu, štvorcová 80x80 mm | ks | 1 |  | 0 |  |  |  | znížená |  | 0 | 7e-05 | 7e-05 | 0 | 0 | 32 | M | 2 | ROZPOCET | 0 | 0 | 0 | 0 | 0 | 2 | 0 | 16 | -1418689872
31 | K | 767911130 | Montáž oplotenia strojového pletiva, s výškou nad 1,6 m | m | 178.82 |  | 0 |  |  |  | znížená |  | 0 | 0 | 0 | 0 | 0 | 16 | K | 2 | ROZPOCET | 0 | 0 | 0 | 0 | 0 | 2 | 0 | 16 | -1084000819
32 | M | 313290000500 | Pletivo poplastované pletené štvorhranné, oko 50 mm, drôt d 2,2 mm, vxl 2x25 m, bez napínacieho drôtu | bal | 7.153 |  | 0 |  |  |  | znížená |  | 0 | 0.038 | 0.27181 | 0 | 0 | 32 | M | 2 | ROZPOCET | 0 | 0 | 0 | 0 | 0 | 2 | 0 | 16 | 828399536
| P |  | Poznámka k položke: 4-hranné pletivo poplastované bez napínacieho drôtu, Povrchová úprava : poplastovaná na pozinkovanej oceli, Farba : zelená (RAL6005),Priemer drôtu FLUIDEX 522 PRO: 2,20 mm, Balenie : 25 m | [15 empty] | P | 2
33 | K | 767911135 | Montáž tieniacej tkaniny na oplotenie, s výškou do 2,0 m | m | 178.82 |  | 0 |  |  |  | znížená |  | 0 | 0 | 0 | 0 | 0 | 16 | K | 2 | ROZPOCET | 0 | 0 | 0 | 0 | 0 | 2 | 0 | 16 | 1832451638
34 | M | 6731232011 | Tkanina tienacia do 80% výšky 200 cm | m | 182.396 |  | 0 |  |  |  | znížená |  | 0 | 0 | 0 | 0 | 0 | 32 | M | 2 | ROZPOCET | 0 | 0 | 0 | 0 | 0 | 2 | 0 | 16 | 513961909
35 | K | 767912130 | Montáž napínacieho drôtu | m | 536.46 |  | 0 |  |  |  | znížená |  | 0 | 0 | 0 | 0 | 0 | 16 | K | 2 | ROZPOCET | 0 | 0 | 0 | 0 | 0 | 2 | 0 | 16 | -31435158
36 | M | 156140002500 | Drôt napínací pozinkovaný d 3,5 mm, dĺžka 78 m, DIRICKX | ks | 6.974 |  | 0 |  |  |  | znížená |  | 0 | 0.0033 | 0.023014 | 0 | 0 | 32 | M | 2 | ROZPOCET | 0 | 0 | 0 | 0 | 0 | 2 | 0 | 16 | -321100150
37 | M | 553510009400 | Napinák Galva č. 2 pozinkovaný pre napínanie pletiva s napínacím drôtom | ks | 536.46 |  | 0 |  |  |  | znížená |  | 0 | 0.0001 | 0.053646 | 0 | 0 | 32 | M | 2 | ROZPOCET | 0 | 0 | 0 | 0 | 0 | 2 | 0 | 16 | -1129529829
27 | K | 767916540x | Montáž podhrabovej dosky | ks | 60 |  | 0 |  |  |  | znížená |  | 0 | 0 | 0 | 0 | 0 | 16 | K | 2 | ROZPOCET | 0 | 0 | 0 | 0 | 0 | 2 | 0 | 16 | 1898945831
28 | M | 5535850008x | Podhrabová doska 2950x250x40 mm | ks | 60 |  | 0 |  |  |  | znížená |  | 0 | 0.0212 | 1.272 | 0 | 0 | 32 | M | 2 | ROZPOCET | 0 | 0 | 0 | 0 | 0 | 2 | 0 | 16 | -1248018169
29 | K | 767916540xx | Montáž koncového držiaka podhrabovej dosky | ks | 120 |  | 0 |  |  |  | znížená |  | 0 | 0 | 0 | 0 | 0 | 16 | K | 2 | ROZPOCET | 0 | 0 | 0 | 0 | 0 | 2 | 0 | 16 | -789450812
30 | M | 5535850008xx | Koncový držiak podhrabovej dosky | ks | 120 |  | 0 |  |  |  | znížená |  | 0 | 0.0212 | 2.544 | 0 | 0 | 32 | M | 2 | ROZPOCET | 0 | 0 | 0 | 0 | 0 | 2 | 0 | 16 | -2085622899
38 | K | 767916560 | Osadenie stĺpika oceľového plotového výšky nad 2 m na oceľovú platňu | ks | 65 |  | 0 |  |  |  | znížená |  | 0 | 0.00446 | 0.2899 | 0 | 0 | 16 | K | 2 | ROZPOCET | 0 | 0 | 0 | 0 | 0 | 2 | 0 | 16 | -966250638
39 | M | 553510022200 | Stĺpik d 48 mm, výška 2,5 m, výška pletiva 2 m, pozinkovaný s PVC čiapkou, pre pletivo v rolkách | ks | 65 |  | 0 |  |  |  | znížená |  | 0 | 0.0035 | 0.2275 | 0 | 0 | 32 | M | 2 | ROZPOCET | 0 | 0 | 0 | 0 | 0 | 2 | 0 | 16 | -1379675179
40 | M | 553510024000 | Platňa pre stĺpik Zn, d 48 mm, pre stĺpiky GALVAN a GLOBO, DIRICKX | ks | 65 |  | 0 |  |  |  | znížená |  | 0 | 0.001 | 0.065 | 0 | 0 | 32 | M | 2 | ROZPOCET | 0 | 0 | 0 | 0 | 0 | 2 | 0 | 16 | -1535644577
41 | K | 767916590 | Osadenie vzpery oceľovej plotovej na oceľovú platňu | ks | 22 |  | 0 |  |  |  | znížená |  | 0 | 0.0044 | 0.0968 | 0 | 0 | 16 | K | 2 | ROZPOCET | 0 | 0 | 0 | 0 | 0 | 2 | 0 | 16 | -1558054219
42 | M | 553510022400 | Vzpera d 38 mm, výška 2,5 m, výška pletiva 2 m, pozinkovaná, pre pletivo v rolkách | ks | 22 |  | 0 |  |  |  | znížená |  | 0 | 0.0028 | 0.0616 | 0 | 0 | 32 | M | 2 | ROZPOCET | 0 | 0 | 0 | 0 | 0 | 2 | 0 | 16 | 1795525522
43 | M | 553510023800 | Platňa pre vzperu Zn, d 48 mm, pre stĺpiky GALVAN a GLOBO, DIRICKX | ks | 22 |  | 0 |  |  |  | znížená |  | 0 | 0.0009 | 0.0198 | 0 | 0 | 32 | M | 2 | ROZPOCET | 0 | 0 | 0 | 0 | 0 | 2 | 0 | 16 | 1702509704
26 | K | 998767101 | Presun hmôt pre kovové stavebné doplnkové konštrukcie v objektoch výšky do 6 m | t | 4.691 |  | 0 |  |  |  | znížená |  | 0 | 0 | 0 | 0 | 0 | 16 | K | 2 | ROZPOCET | 0 | 0 | 0 | 0 | 0 | 2 | 0 | 16 | -545253237

## EL - Areálové osvetlenie
[9 empty] | >> skryté stĺpce << | [9 empty] | {74c65b19-4000-4a16-a95c-4117ed62e0d4}
0
| KRYCÍ LIST ROZPOČTU | [8 empty] | v --- nižšie sa nachádzajú doplnkové a pomocné údaje k zostavám --- v | [8 empty] | False
Stavba:
Zberný dvor v obci Lubeník
Objekt:
EL - Areálové osvetlenie
| JKSO: |  |  |  |  | KS:
| Miesto: |  | Lubeník, okr. Revúca |  |  | Dátum: | Vyplň údaj
| Objednávateľ: |  |  |  |  | IČO:
|  | Obec Lubeník, Obecný úrad č. 222, 049 18 Lubeník |  |  |  | IČ DPH:
| Zhotoviteľ: |  |  |  |  | IČO: | Vyplň údaj
|  | Vyplň údaj |  |  |  | IČ DPH: | Vyplň údaj
| Projektant: |  |  |  |  | IČO:
|  | ByvaPro s.r.o., Mlynské Nivy 58, 821 05 Bratislava |  |  |  | IČ DPH:
| Spracovateľ: |  |  |  |  | IČO:
|  | ByvaPro s.r.o., Mlynské Nivy 58, 821 05 Bratislava |  |  |  | IČ DPH:
Poznámka:
| Cena bez DPH | [5 empty] | 0
|  |  | Základ dane |  |  | Sadzba dane | Výška dane
| DPH | základná | 0 |  |  | 20% | 0
|  | znížená | 0 |  |  | 20% | 0
|  | zákl. prenesená | 0 |  |  | 20% | 0
|  | zníž. prenesená | 0 |  |  | 20% | 0
|  | nulová | 0 |  |  | 0% | 0
| Cena s DPH |  |  | v | EUR |  | 0
| Projektant |  |  | Spracovateľ
| Dátum a podpis: |  | Pečiatka | Dátum a podpis: |  |  | Pečiatka
| Objednávateľ |  |  | Zhotoviteľ
| Dátum a podpis: |  | Pečiatka | Dátum a podpis: |  |  | Pečiatka
REKAPITULÁCIA ROZPOČTU
Stavba:
Zberný dvor v obci Lubeník
Objekt:
EL - Areálové osvetlenie
Miesto: |  |  | Lubeník, okr. Revúca |  |  | Dátum: | Vyplň údaj
Objednávateľ: |  |  | Obec Lubeník, Obecný úrad č. 222, 049 18 Lubeník |  |  | Projektant: | ByvaPro s.r.o., Mlynské Nivy 58, 821 05 Bratislava
Zhotoviteľ: |  |  | Vyplň údaj |  |  | Spracovateľ: | ByvaPro s.r.o., Mlynské Nivy 58, 821 05 Bratislava
Kód dielu - Popis | [6 empty] | Cena celkom [EUR]
Náklady z rozpočtu | [6 empty] | 0 | [12 empty] | -1
| HSV - Rozvádzač RH | [5 empty] | 0
| Osvetlenie - Elektroinštalácia a osvetlenie | [5 empty] | 0
| 43-M - Elektromontáže | [5 empty] | 0
ROZPOČET
Stavba:
Zberný dvor v obci Lubeník
Objekt:
EL - Areálové osvetlenie
Miesto: |  |  | Lubeník, okr. Revúca |  |  | Dátum: | Vyplň údaj
Objednávateľ: |  |  | Obec Lubeník, Obecný úrad č. 222, 049 18 Lubeník |  |  | Projektant: | ByvaPro s.r.o., Mlynské Nivy 58, 821 05 Bratislava
Zhotoviteľ: |  |  | Vyplň údaj |  |  | Spracovateľ: | ByvaPro s.r.o., Mlynské Nivy 58, 821 05 Bratislava
PČ | Typ | Kód | Popis | MJ | Množstvo | J.cena [EUR] | Cena celkom [EUR] | Cenová sústava |  |  | DPH | J. Nh [h] | Nh celkom [h] | J. hmotnosť [t] | Hmotnosť celkom [t] | J. suť [t] | Suť Celkom [t]
Náklady z rozpočtu | [6 empty] | 0 | [5 empty] | 0 |  | 0 |  | 0 |  | D | -1 | [7 empty] | 0
| D | HSV | Rozvádzač RH |  |  |  | 0 | [5 empty] | 0 |  | 0 |  | 0 | 1 | D | 0 | ROZPOCET | [6 empty] | 0
23 | K | 210193081 | Rrozvodnica do 24 M povrchová montáž | ks | 1 |  | 0 |  |  |  | znížená |  | 0 | 0 | 0 | 0 | 0 | 4 | K | 1 | ROZPOCET | 0 | 0 | 0 | 0 | 0 | 2 | 0 | 4 | -2103700160
24 | M | 3571201060 | Rrozvodnica do 24 M povrchová montáž | ks | 1 |  | 0 |  |  |  | znížená |  | 0 | 0 | 0 | 0 | 0 | 8 | M | 1 | ROZPOCET | 0 | 0 | 0 | 0 | 0 | 2 | 0 | 4 | -1278704315
25 | M | M.13.1 | podružný materál (svorky WAGO, pásky a pod.) | balenie | 1 |  | 0 |  |  |  | znížená |  | 0 | 0 | 0 | 0 | 0 | 8 | M | 1 | ROZPOCET | 0 | 0 | 0 | 0 | 0 | 2 | 0 | 4 | 821064724
26 | M | M.13.1123456 | Hlavný vypínač, 3-pól/25A | ks | 1 |  | 0 |  |  |  | znížená |  | 0 | 0 | 0 | 0 | 0 | 8 | M | 1 | ROZPOCET | 0 | 0 | 0 | 0 | 0 | 2 | 0 | 4 | 1613787130
27 | M | M.123456 | Zvodič bleskových prúdov 3+NPE, T1+T2, Un=230V, Iimp=7kA, In=30kA, Imax=50kA, Up<0,9kV | ks | 1 |  | 0 |  |  |  | znížená |  | 0 | 0 | 0 | 0 | 0 | 8 | M | 1 | ROZPOCET | 0 | 0 | 0 | 0 | 0 | 2 | 0 | 4 | -215634733
28 | M | M.1456987321 | Prúdový chránič 4-pól/25A/30mA/6kA | ks | 1 |  | 0 |  |  |  | znížená |  | 0 | 0 | 0 | 0 | 0 | 8 | M | 1 | ROZPOCET | 0 | 0 | 0 | 0 | 0 | 2 | 0 | 4 | -929189156
29 | M | M.1456654654 | Istič 1-pól/16A/B/6kA | ks | 4 |  | 0 |  |  |  | znížená |  | 0 | 0 | 0 | 0 | 0 | 8 | M | 1 | ROZPOCET | 0 | 0 | 0 | 0 | 0 | 2 | 0 | 4 | -1548606879
30 | M | M.1123321321 | Istič 1-pól/10A/C/6kA | ks | 1 |  | 0 |  |  |  | znížená |  | 0 | 0 | 0 | 0 | 0 | 8 | M | 1 | ROZPOCET | 0 | 0 | 0 | 0 | 0 | 2 | 0 | 4 | 1375034503
31 | M | M.145665412312 | Istič 3-pól/16A/B/6kA | ks | 1 |  | 0 |  |  |  | znížená |  | 0 | 0 | 0 | 0 | 0 | 8 | M | 1 | ROZPOCET | 0 | 0 | 0 | 0 | 0 | 2 | 0 | 4 | 1369082865
32 | M | M.13.133336666 | Vyskladanie rozvádzača | kpl | 1 |  | 0 |  |  |  | znížená |  | 0 | 0 | 0 | 0 | 0 | 8 | M | 1 | ROZPOCET | 0 | 0 | 0 | 0 | 0 | 2 | 0 | 4 | 92180976
| D | Osvetlenie | Elektroinštalácia a osvetlenie |  |  |  | 0 | [5 empty] | 0 |  | 0 |  | 0 | 1 | D | 0 | ROZPOCET | [6 empty] | 0
1 | M | Napojenie | Zhotovenie napojenia zo stožiarovej svorkovnice existujúceho svetelného miesta: | ks | 1 |  | 0 |  |  |  | znížená |  | 0 | 0 | 0 | 0 | 0 | 8 | M | 1 | ROZPOCET | 0 | 0 | 0 | 0 | 0 | 2 | 0 | 4 | 1021816139
| P |  | Poznámka k položke: - zapojenie kábla do 3x6mm do existujúcej stožiarovej svorkovnice; - rozbúranie základu, zatiahnutie kábla; - uvedenie do pôvodného stavu | [15 empty] | P | 1
2 | M | Svietidlo LED | Svietidlo Philips CitySoul Gen2 LED BPP532 GRN50/830 s difúznym sklom a symetrickou optikou s príkonom max 50W alebo ekvivalent | ks | 3 |  | 0 |  |  |  | znížená |  | 0 | 0 | 0 | 0 | 0 | 8 | M | 1 | ROZPOCET | 0 | 0 | 0 | 0 | 0 | 2 | 0 | 4 | -1504135415
3 | M | Výložník | Výložník Lyre JRP533 alebo ekvivalent | ks | 3 |  | 0 |  |  |  | znížená |  | 0 | 0 | 0 | 0 | 0 | 8 | M | 1 | ROZPOCET | 0 | 0 | 0 | 0 | 0 | 2 | 0 | 4 | -1813034572
4 | M | Stožiar H=4m | Stĺp Lyre výšky 4m prírubový vrátane príruby alebo ekvivalent | ks | 3 |  | 0 |  |  |  | znížená |  | 0 | 0 | 0 | 0 | 0 | 8 | M | 1 | ROZPOCET | 0 | 0 | 0 | 0 | 0 | 2 | 0 | 4 | -817071038
5 | M | Výzbroj stožiara | Stožiarová svorkovnica EKM 2020 vrátane poistiek a montáže | ks | 3 |  | 0 |  |  |  | znížená |  | 0 | 0 | 0 | 0 | 0 | 8 | M | 1 | ROZPOCET | 0 | 0 | 0 | 0 | 0 | 2 | 0 | 4 | 1050122981
6 | M | Označenie stožiara | Označenie stožiara číslom - reflexný podklad, čierne číslo | ks | 3 |  | 0 |  |  |  | znížená |  | 0 | 0 | 0 | 0 | 0 | 8 | M | 1 | ROZPOCET | 0 | 0 | 0 | 0 | 0 | 2 | 0 | 4 | -533876897
7 | M | Samolepka | Samolepka BLESK-B3 | ks | 3 |  | 0 |  |  |  | znížená |  | 0 | 0 | 0 | 0 | 0 | 8 | M | 1 | ROZPOCET | 0 | 0 | 0 | 0 | 0 | 2 | 0 | 4 | 523604263
8 | M | Samolepka.1 | Samolepka uzemnenie | ks | 3 |  | 0 |  |  |  | znížená |  | 0 | 0 | 0 | 0 | 0 | 8 | M | 1 | ROZPOCET | 0 | 0 | 0 | 0 | 0 | 2 | 0 | 4 | 1099170244
9 | M | Stožiarový základ | Zhotovenie stožiarového základu pre stĺp prírubový do výšky 4m, vrátane výkopu stožiarovej jamy | ks | 3 |  | 0 |  |  |  | znížená |  | 0 | 0 | 0 | 0 | 0 | 8 | M | 1 | ROZPOCET | 0 | 0 | 0 | 0 | 0 | 2 | 0 | 4 | 540738965
10 | M | Chránička | Chránička d=63/52mm HDPE dvojplášťová | m | 15 |  | 0 |  |  |  | znížená |  | 0 | 0 | 0 | 0 | 0 | 8 | M | 1 | ROZPOCET | 0 | 0 | 0 | 0 | 0 | 2 | 0 | 4 | 174558231
11 | M | Pretlak pod komuniká | Pretlak do dĺžky 10 m pod komunikáciou,chránička o100mm, záťah kábla a guľatiny FeZn d=10mm, vrátane výkopu štartovacej a cieľovej jamy | m | 30 |  | 0 |  |  |  | znížená |  | 0 | 0 | 0 | 0 | 0 | 8 | M | 1 | ROZPOCET | 0 | 0 | 0 | 0 | 0 | 2 | 0 | 4 | 1317210144
12 | M | Výkopové práce | Výkop v zemine do hĺbky 70 cm, ručne, fólia, piesok, uvedenie do pôvodného stavu. | m | 115 |  | 0 |  |  |  | znížená |  | 0 | 0 | 0 | 0 | 0 | 8 | M | 1 | ROZPOCET | 0 | 0 | 0 | 0 | 0 | 2 | 0 | 4 | 1114544427
13 | M | Uzemnenie | Guľatina FeZn d=10 mm | m | 187 |  | 0 |  |  |  | znížená |  | 0 | 0 | 0 | 0 | 0 | 8 | M | 1 | ROZPOCET | 0 | 0 | 0 | 0 | 0 | 2 | 0 | 4 | 348398501
14 | M | Uzemnenie.1 | Svorka SS | ks | 10 |  | 0 |  |  |  | znížená |  | 0 | 0 | 0 | 0 | 0 | 8 | M | 1 | ROZPOCET | 0 | 0 | 0 | 0 | 0 | 2 | 0 | 4 | -827705754
15 | M | Uzemnenie.2 | Svorka SP1 | ks | 3 |  | 0 |  |  |  | znížená |  | 0 | 0 | 0 | 0 | 0 | 8 | M | 1 | ROZPOCET | 0 | 0 | 0 | 0 | 0 | 2 | 0 | 4 | 23830885
16 | M | Káblové vedenie | Kábel CYKY-J 3x6 | m | 75 |  | 0 |  |  |  | znížená |  | 0 | 0 | 0 | 0 | 0 | 8 | M | 1 | ROZPOCET | 0 | 0 | 0 | 0 | 0 | 2 | 0 | 4 | 1462753295
17 | M | Káblové vedenie | Kábel CYKY-J 3x1,5 | m | 75 |  | 0 |  |  |  | znížená |  | 0 | 0 | 0 | 0 | 0 | 8 | M | 1 | ROZPOCET | 0 | 0 | 0 | 0 | 0 | 2 | 0 | 4 | 1910208828
18 | M | Geodetické zamerani | Geodetické zameranie stožiarov v teréne / sv. bod | ks | 3 |  | 0 |  |  |  | znížená |  | 0 | 0 | 0 | 0 | 0 | 8 | M | 1 | ROZPOCET | 0 | 0 | 0 | 0 | 0 | 2 | 0 | 4 | -827925718
19 | M | Revízne správy | Suhrnná revízia vrátane prípojok a vedení | kpl. | 1 |  | 0 |  |  |  | znížená |  | 0 | 0 | 0 | 0 | 0 | 8 | M | 1 | ROZPOCET | 0 | 0 | 0 | 0 | 0 | 2 | 0 | 4 | 995079787
22 | K | Autorský dozor | Výkon autorského dozoru pri realizácii stavby vrátane 1 výjazdu | hod | 8 |  | 0 |  |  |  | znížená |  | 0 | 0 | 0 | 0 | 0 | 4 | K | 1 | ROZPOCET | 0 | 0 | 0 | 0 | 0 | 2 | 0 | 4 | 394034493
20 | K | Inžinierské práce | Porealizačná dokumentácia | ks | 1 |  | 0 |  |  |  | znížená |  | 0 | 0 | 0 | 0 | 0 | 4 | K | 1 | ROZPOCET | 0 | 0 | 0 | 0 | 0 | 2 | 0 | 4 | 873189989
21 | K | Merania | Kontrolne merania osvetlenia | ks | 1 |  | 0 |  |  |  | znížená |  | 0 | 0 | 0 | 0 | 0 | 4 | K | 1 | ROZPOCET | 0 | 0 | 0 | 0 | 0 | 2 | 0 | 4 | 1217068266
| D | 43-M | Elektromontáže |  |  |  | 0 | [5 empty] | 0 |  | 0 |  | 0 | 3 | D | 0 | ROZPOCET | [6 empty] | 0
33 | K | 210010024 | Rúrka ohybná elektroinštalačná z PVC typ FXP 16 | m | 40 |  | 0 |  |  |  | znížená |  | 0 | 0 | 0 | 0 | 0 | 64 | K | 1 | ROZPOCET | 0 | 0 | 0 | 0 | 0 | 2 | 0 | 64 | -737783740
34 | M | 3450509100 | I-Spojka SM 16 šedá | ks | 15 |  | 0 |  |  |  | znížená |  | 0 | 0 | 0 | 0 | 0 | 256 | M | 1 | ROZPOCET | 0 | 0 | 0 | 0 | 0 | 2 | 0 | 64 | -530620517
35 | M | 3450710200 | Rúrka FXP 16 | ks | 40 |  | 0 |  |  |  | znížená |  | 0 | 0 | 0 | 0 | 0 | 256 | M | 1 | ROZPOCET | 0 | 0 | 0 | 0 | 0 | 2 | 0 | 64 | -566871635
36 | K | 210010026 | Rúrka ohybná elektroinštalačná z PVC typ KF16, | m | 55 |  | 0 |  |  |  | znížená |  | 0 | 0 | 0 | 0 | 0 | 64 | K | 1 | ROZPOCET | 0 | 0 | 0 | 0 | 0 | 2 | 0 | 64 | -1612265650
37 | M | 3450509900 | I-Spojka SM 16 šedá | ks | 24.75 |  | 0 |  |  |  | znížená |  | 0 | 0 | 0 | 0 | 0 | 256 | M | 1 | ROZPOCET | 0 | 0 | 0 | 0 | 0 | 2 | 0 | 64 | -2092794213
38 | M | 3450710300 | Rúrka dvojplášťová KOPOFLEX BA - červená KF 09160 BA | ks | 55 |  | 0 |  |  |  | znížená |  | 0 | 0 | 0 | 0 | 0 | 256 | M | 1 | ROZPOCET | 0 | 0 | 0 | 0 | 0 | 2 | 0 | 64 | -1543825515
39 | K | 210110001 | Jednopólový spínač - radenie 1,na povrch IP44 vrátane zapojenia | ks | 1 |  | 0 |  |  |  | znížená |  | 0 | 0 | 0 | 0 | 0 | 64 | K | 1 | ROZPOCET | 0 | 0 | 0 | 0 | 0 | 2 | 0 | 64 | 1347808598
40 | M | 3450201000 | Jednopólový spínač radenie 1 na povrch, 10A, IP44 | ks | 1 |  | 0 |  |  |  | znížená |  | 0 | 0 | 0 | 0 | 0 | 256 | M | 1 | ROZPOCET | 0 | 0 | 0 | 0 | 0 | 2 | 0 | 64 | 609053685
41 | K | 210111032 | Zásuvka na povrch dvojnásobná 230V,16A, IP44 | ks | 3 |  | 0 |  |  |  | znížená |  | 0 | 0 | 0 | 0 | 0 | 64 | K | 1 | ROZPOCET | 0 | 0 | 0 | 0 | 0 | 2 | 0 | 64 | -1429973445
42 | M | 3450330200 | Zásuvka na povrch dvojnásobná 230V,16A, IP44 | ks | 3 |  | 0 |  |  |  | znížená |  | 0 | 0 | 0 | 0 | 0 | 256 | M | 1 | ROZPOCET | 0 | 0 | 0 | 0 | 0 | 2 | 0 | 64 | -480343420
43 | K | 210201903 | Montáž svietidla do 10 kg | ks | 2 |  | 0 |  |  |  | znížená |  | 0 | 0 | 0 | 0 | 0 | 64 | K | 1 | ROZPOCET | 0 | 0 | 0 | 0 | 0 | 2 | 0 | 64 | -1779429450
44 | M | 34800001571470 | SVIETIDLO PRISADENÉ LED 22W, 2700lm, 400K, 80Ra, IP65 | ks | 2 |  | 0 |  |  |  | znížená |  | 0 | 0 | 0 | 0 | 0 | 256 | M | 1 | ROZPOCET | 0 | 0 | 0 | 0 | 0 | 2 | 0 | 64 | 441830636
45 | K | 210800030 | Vodič medený uložený v rúrke CYKY-O 450/750 V 3x1,5 | m | 10 |  | 0 |  |  |  | znížená |  | 0 | 0 | 0 | 0 | 0 | 64 | K | 1 | ROZPOCET | 0 | 0 | 0 | 0 | 0 | 2 | 0 | 64 | -1197921188
46 | M | 3410350373 | CYKY-O 3x1,5 kábel uložený v rúrke, medenýl STN | m | 10 |  | 0 |  |  |  | znížená |  | 0 | 0 | 0 | 0 | 0 | 256 | M | 1 | ROZPOCET | 0 | 0 | 0 | 0 | 0 | 2 | 0 | 64 | -1904934775
47 | K | 210800186 | Kábel medený uložený v trubke CYKY 450/750 V 3x1,5 | m | 5 |  | 0 |  |  |  | znížená |  | 0 | 0 | 0 | 0 | 0 | 64 | K | 1 | ROZPOCET | 0 | 0 | 0 | 0 | 0 | 2 | 0 | 64 | -2115197160
48 | M | 3410350085 | CYKY 3x1,5 kábel uložený v rúrke, medenýl STN | m | 5 |  | 0 |  |  |  | znížená |  | 0 | 0 | 0 | 0 | 0 | 256 | M | 1 | ROZPOCET | 0 | 0 | 0 | 0 | 0 | 2 | 0 | 64 | 202446642
49 | K | 210800187 | Kábel medený uložený v trubke CYKY 450/750 V 3x2,5 | m | 40 |  | 0 |  |  |  | znížená |  | 0 | 0 | 0 | 0 | 0 | 64 | K | 1 | ROZPOCET | 0 | 0 | 0 | 0 | 0 | 2 | 0 | 64 | 423206356
50 | M | 3410350086 | CYKY 3x2,5 kábel uložený v rúrke, medenýl STN | m | 40 |  | 0 |  |  |  | znížená |  | 0 | 0 | 0 | 0 | 0 | 256 | M | 1 | ROZPOCET | 0 | 0 | 0 | 0 | 0 | 2 | 0 | 64 | 552907220
51 | K | 210800199 | Kábel medený uložený v trubke CYKY 450/750 V 5x2,5 | m | 40 |  | 0 |  |  |  | znížená |  | 0 | 0 | 0 | 0 | 0 | 64 | K | 1 | ROZPOCET | 0 | 0 | 0 | 0 | 0 | 2 | 0 | 64 | 1383025087
52 | M | 3410350098 | CYKY 5x2,5 kábel uložený v rúrke, medenýl STN | m | 40 |  | 0 |  |  |  | znížená |  | 0 | 0 | 0 | 0 | 0 | 256 | M | 1 | ROZPOCET | 0 | 0 | 0 | 0 | 0 | 2 | 0 | 64 | 1744945069
53 | K | 210800201 | Kábel medený uložený v trubke CYKY 450/750 V 5x6 | m | 15 |  | 0 |  |  |  | znížená |  | 0 | 0 | 0 | 0 | 0 | 64 | K | 1 | ROZPOCET | 0 | 0 | 0 | 0 | 0 | 2 | 0 | 64 | 1463240968
54 | M | 3410350100 | CYKY 5x6 kábel uložený v rúrke, medenýl STN | m | 15 |  | 0 |  |  |  | znížená |  | 0 | 0 | 0 | 0 | 0 | 256 | M | 1 | ROZPOCET | 0 | 0 | 0 | 0 | 0 | 2 | 0 | 64 | 456322519
55 | K | 210800645 | Vodič medený uložený v trubke H07V-K (CYA) 450/750 V 16 | m | 15 |  | 0 |  |  |  | znížená |  | 0 | 0 | 0 | 0 | 0 | 64 | K | 1 | ROZPOCET | 0 | 0 | 0 | 0 | 0 | 2 | 0 | 64 | 822191524
56 | M | 3410350556 | H07V-K 16 Flexibilný kábel harmonizovaný | m | 15 |  | 0 |  |  |  | znížená |  | 0 | 0 | 0 | 0 | 0 | 256 | M | 1 | ROZPOCET | 0 | 0 | 0 | 0 | 0 | 2 | 0 | 64 | -1025824712

## NP - Naviac práce
[9 empty] | >> skryté stĺpce << | [9 empty] | {af3e34e0-c079-41d8-bff9-12306921b525}
0
| KRYCÍ LIST ROZPOČTU | [8 empty] | v --- nižšie sa nachádzajú doplnkové a pomocné údaje k zostavám --- v | [8 empty] | False
Stavba:
Zberný dvor v obci Lubeník
Objekt:
NP - Naviac práce
| JKSO: |  |  |  |  | KS:
| Miesto: |  | Lubeník, okr. Revúca |  |  | Dátum: | Vyplň údaj
| Objednávateľ: |  |  |  |  | IČO:
|  | Obec Lubeník, Obecný úrad č. 222, 049 18 Lubeník |  |  |  | IČ DPH:
| Zhotoviteľ: |  |  |  |  | IČO: | Vyplň údaj
|  | Vyplň údaj |  |  |  | IČ DPH: | Vyplň údaj
| Projektant: |  |  |  |  | IČO:
|  | ByvaPro s.r.o., Mlynské Nivy 58, 821 05 Bratislava |  |  |  | IČ DPH:
| Spracovateľ: |  |  |  |  | IČO:
|  | ByvaPro s.r.o., Mlynské Nivy 58, 821 05 Bratislava |  |  |  | IČ DPH:
Poznámka:
| Cena bez DPH | [5 empty] | 0
|  |  | Základ dane |  |  | Sadzba dane | Výška dane
| DPH | základná | 0 |  |  | 20% | 0
|  | znížená | 0 |  |  | 20% | 0
|  | zákl. prenesená | 0 |  |  | 20% | 0
|  | zníž. prenesená | 0 |  |  | 20% | 0
|  | nulová | 0 |  |  | 0% | 0
| Cena s DPH |  |  | v | EUR |  | 0
| Projektant |  |  | Spracovateľ
| Dátum a podpis: |  | Pečiatka | Dátum a podpis: |  |  | Pečiatka
| Objednávateľ |  |  | Zhotoviteľ
| Dátum a podpis: |  | Pečiatka | Dátum a podpis: |  |  | Pečiatka
REKAPITULÁCIA ROZPOČTU
Stavba:
Zberný dvor v obci Lubeník
Objekt:
NP - Naviac práce
Miesto: |  |  | Lubeník, okr. Revúca |  |  | Dátum: | Vyplň údaj
Objednávateľ: |  |  | Obec Lubeník, Obecný úrad č. 222, 049 18 Lubeník |  |  | Projektant: | ByvaPro s.r.o., Mlynské Nivy 58, 821 05 Bratislava
Zhotoviteľ: |  |  | Vyplň údaj |  |  | Spracovateľ: | ByvaPro s.r.o., Mlynské Nivy 58, 821 05 Bratislava
Kód dielu - Popis | [6 empty] | Cena celkom [EUR]
Náklady z rozpočtu | [6 empty] | 0 | [12 empty] | -1
| HSV - Práce a dodávky HSV | [5 empty] | 0
| 3 - Zvislé a kompletné konštrukcie | [5 empty] | 0
| 4 - Vodorovné konštrukcie | [5 empty] | 0
| 9 - Ostatné konštrukcie a práce-búranie | [5 empty] | 0
| 99 - Presun hmôt HSV | [5 empty] | 0
| PSV - Práce a dodávky PSV | [5 empty] | 0
| 766 - Konštrukcie stolárske | [5 empty] | 0
| 767 - Konštrukcie doplnkové kovové | [5 empty] | 0
ROZPOČET
Stavba:
Zberný dvor v obci Lubeník
Objekt:
NP - Naviac práce
Miesto: |  |  | Lubeník, okr. Revúca |  |  | Dátum: | Vyplň údaj
Objednávateľ: |  |  | Obec Lubeník, Obecný úrad č. 222, 049 18 Lubeník |  |  | Projektant: | ByvaPro s.r.o., Mlynské Nivy 58, 821 05 Bratislava
Zhotoviteľ: |  |  | Vyplň údaj |  |  | Spracovateľ: | ByvaPro s.r.o., Mlynské Nivy 58, 821 05 Bratislava
PČ | Typ | Kód | Popis | MJ | Množstvo | J.cena [EUR] | Cena celkom [EUR] | Cenová sústava |  |  | DPH | J. Nh [h] | Nh celkom [h] | J. hmotnosť [t] | Hmotnosť celkom [t] | J. suť [t] | Suť Celkom [t]
Náklady z rozpočtu | [6 empty] | 0 | [5 empty] | 0 |  | 18.9692 |  | 85.4493 |  | D | -1 | [7 empty] | 0
| D | HSV | Práce a dodávky HSV |  |  |  | 0 | [5 empty] | 0 |  | 18.4578 |  | 85.4493 | 1 | D | 0 | ROZPOCET | [6 empty] | 0
| D | 3 | Zvislé a kompletné konštrukcie |  |  |  | 0 | [5 empty] | 0 |  | 17.3856 |  | 0 | 1 | D | 1 | ROZPOCET | [6 empty] | 0
17 | K | 312275652 | Murivo výplňové (m3) z tvárnic PORFIX hr. 300 mm P2-440 HL, na MVC a lepidlo PORFIX (300x250x500) | m3 | 10.547 |  | 0 |  |  |  | znížená |  | 0 | 0.70294 | 7.4139 | 0 | 0 | 4 | K | 2 | ROZPOCET | 0 | 0 | 0 | 0 | 0 | 2 | 0 | 4 | 26583683
| P |  | Poznámka k položke: M3 - Vyplnenie otvorov pórobetónovými tvárnicami hr:300 mm | [15 empty] | P | 2
18 | K | 317166153 | Samonosný preklad PORFIX, šírky 150 mm, výšky 250 mm, dĺžky 1500 mm | ks | 3 |  | 0 |  |  |  | znížená |  | 0 | 0.04304 | 0.12912 | 0 | 0 | 4 | K | 2 | ROZPOCET | 0 | 0 | 0 | 0 | 0 | 2 | 0 | 4 | -288254653
1 | K | 317941123.S | Osadenie oceľových valcovaných nosníkov (na murive) I, IE,U,UE,L č.14-22 alebo výšky do 220 mm | t | 1.871 |  | 0 |  |  |  | znížená |  | 0 | 0.01497 | 0.028009 | 0 | 0 | 4 | K | 2 | ROZPOCET | 0 | 0 | 0 | 0 | 0 | 2 | 0 | 4 | -1777753850
2 | M | 133810000600.S | Oceľové profily, podľa EN ISO S235JRG1 | t | 1.871 |  | 0 |  |  |  | znížená |  | 0 | 1 | 1.871 | 0 | 0 | 8 | M | 2 | ROZPOCET | 0 | 0 | 0 | 0 | 0 | 2 | 0 | 4 | -589716302
19 | K | 342273150 | Priečky z tvárnic PORFIX hr. 150 mm P2-500 hladkých, na MVC a lepidlo PORFIX (150x250x500) | m2 | 71.422 |  | 0 |  |  |  | znížená |  | 0 | 0.11114 | 7.9378 | 0 | 0 | 4 | K | 2 | ROZPOCET | 0 | 0 | 0 | 0 | 0 | 2 | 0 | 4 | -2077583245
20 | K | 342948112.S | Ukotvenie priečok k murovaným konštrukciám priskrutkovaním | m | 12.54 |  | 0 |  |  |  | znížená |  | 0 | 0.00046 | 0.0057684 | 0 | 0 | 4 | K | 2 | ROZPOCET | 0 | 0 | 0 | 0 | 0 | 2 | 0 | 4 | 1508915450
| D | 4 | Vodorovné konštrukcie |  |  |  | 0 | [5 empty] | 0 |  | 1.0679 |  | 0 | 1 | D | 1 | ROZPOCET | [6 empty] | 0
21 | K | 417321515.S | Betón stužujúcich pásov a vencov železový tr. C 25/30 | m3 | 0.421 |  | 0 |  |  |  | znížená |  | 0 | 2.4019 | 1.0112 | 0 | 0 | 4 | K | 2 | ROZPOCET | 0 | 0 | 0 | 0 | 0 | 2 | 0 | 4 | 2066716711
22 | K | 417351115.S | Debnenie bočníc stužujúcich pásov a vencov vrátane vzpier zhotovenie | m2 | 10.68 |  | 0 |  |  |  | znížená |  | 0 | 0.00341 | 0.036419 | 0 | 0 | 4 | K | 2 | ROZPOCET | 0 | 0 | 0 | 0 | 0 | 2 | 0 | 4 | -1905620517
23 | K | 417351116.S | Debnenie bočníc stužujúcich pásov a vencov vrátane vzpier odstránenie | m2 | 10.68 |  | 0 |  |  |  | znížená |  | 0 | 0 | 0 | 0 | 0 | 4 | K | 2 | ROZPOCET | 0 | 0 | 0 | 0 | 0 | 2 | 0 | 4 | -1666460199
24 | K | 417361821.S | Výstuž stužujúcich pásov a vencov z betonárskej ocele B500 (10505) | t | 0.02 |  | 0 |  |  |  | znížená |  | 0 | 1.0166 | 0.020332 | 0 | 0 | 4 | K | 2 | ROZPOCET | 0 | 0 | 0 | 0 | 0 | 2 | 0 | 4 | -1553130658
| D | 9 | Ostatné konštrukcie a práce-búranie |  |  |  | 0 | [5 empty] | 0 |  | 0.0042 |  | 85.4493 | 1 | D | 1 | ROZPOCET | [6 empty] | 0
3 | K | 959941021a.S | Chemická kotva HILTI HIT-HY 270 + HAS-U 5,8 M12 | ks | 20 |  | 0 |  |  |  | znížená |  | 0 | 0.00014 | 0.0028 | 0 | 0 | 4 | K | 2 | ROZPOCET | 0 | 0 | 0 | 0 | 0 | 2 | 0 | 4 | 729996838
4 | K | 959941021b.S | Chemická kotva HILTI HIT-RE 500 V3 + HIT-V (5,8) M16, vrátane závitovej tyče M12 | ks | 10 |  | 0 |  |  |  | znížená |  | 0 | 0.00014 | 0.0014 | 0 | 0 | 4 | K | 2 | ROZPOCET | 0 | 0 | 0 | 0 | 0 | 2 | 0 | 4 | -2002400719
5 | M | S0136 | Expanzná malta SikaGrout 25 kg | kg | 125 |  | 0 |  |  |  | znížená |  | 0 | 0 | 0 | 0 | 0 | 8 | M | 2 | ROZPOCET | 0 | 0 | 0 | 0 | 0 | 2 | 0 | 4 | 1509945364
| P |  | Poznámka k položke: Zálievková expanzívna hmota | [15 empty] | P | 2
57 | K | 962031135.S | Búranie priečok alebo vybúranie otvorov plochy nad 4 m2 z tvárnic alebo priečkoviek hr. do150 mm, -0,11500t | m2 | 16.669 |  | 0 |  |  |  | znížená |  | 0 | 0 | 0 | 0.115 | 1.9169 | 4 | K | 2 | ROZPOCET | 0 | 0 | 0 | 0 | 0 | 2 | 0 | 4 | -1401771679
| P |  | Poznámka k položke: N3 - Vybúranie steny z keramickej tehly hr:120 mm (vrátane omietok) | [15 empty] | P | 2
58 | K | 962032231.S | Búranie muriva alebo vybúranie otvorov plochy nad 4 m2 nadzákladového z tehál pálených, vápenopieskových, cementových na maltu, -1,90500t | m3 | 43.849 |  | 0 |  |  |  | znížená |  | 0 | 0 | 0 | 1.905 | 83.5323 | 4 | K | 2 | ROZPOCET | 0 | 0 | 0 | 0 | 0 | 2 | 0 | 4 | -1765814361
| P |  | Poznámka k položke: N1 - Vybúranie steny z pórobetónových tvárnic hr:350mm (vrátane omietok) N2 - Vybúranie steny z pórobetónových tvárnic hr:200mm (vrátane omietok) N4 - Vybúranie steny z pálenej tehly hr:490 mm (vrátane omietok) N5 - Vybúranie otvoru (600/1000 mm, 2x1800/1500 mm, 4x3560/3920 mm) do steny z pórobetónových tvárnic hr:350 mm (vrátane omietok) | [15 empty] | P | 2
63 | K | 979011111.S | Zvislá doprava sutiny a vybúraných hmôt za prvé podlažie nad alebo pod základným podlažím | t | 85.449 |  | 0 |  |  |  | znížená |  | 0 | 0 | 0 | 0 | 0 | 4 | K | 2 | ROZPOCET | 0 | 0 | 0 | 0 | 0 | 2 | 0 | 4 | -159348315
64 | K | 979081111.S | Odvoz sutiny a vybúraných hmôt na skládku do 1 km | t | 85.449 |  | 0 |  |  |  | znížená |  | 0 | 0 | 0 | 0 | 0 | 4 | K | 2 | ROZPOCET | 0 | 0 | 0 | 0 | 0 | 2 | 0 | 4 | 735717816
65 | K | 979081121.S | Odvoz sutiny a vybúraných hmôt na skládku za každý ďalší 1 km | t | 2050.776 |  | 0 |  |  |  | znížená |  | 0 | 0 | 0 | 0 | 0 | 4 | K | 2 | ROZPOCET | 0 | 0 | 0 | 0 | 0 | 2 | 0 | 4 | -1159713288
66 | K | 979089612.S | Poplatok za skladovanie - iné odpady zo stavieb a demolácií (17 09), ostatné | t | 85.449 |  | 0 |  |  |  | znížená |  | 0 | 0 | 0 | 0 | 0 | 4 | K | 2 | ROZPOCET | 0 | 0 | 0 | 0 | 0 | 2 | 0 | 4 | -398727249
67 | K | 979089715.S | Prenájom kontajneru 16 m3 | ks | 6 |  | 0 |  |  |  | znížená |  | 0 | 0 | 0 | 0 | 0 | 4 | K | 2 | ROZPOCET | 0 | 0 | 0 | 0 | 0 | 2 | 0 | 4 | 544958087
| P |  | Poznámka k položke: 15 ton do kontajnera | [15 empty] | P | 2
| D | 99 | Presun hmôt HSV |  |  |  | 0 | [5 empty] | 0 |  | 0 |  | 0 | 1 | D | 1 | ROZPOCET | [6 empty] | 0
68 | K | 998011001.S | Presun hmôt pre budovy (801, 803, 812), zvislá konštr. z tehál, tvárnic, z kovu výšky do 6 m | t | 18.458 |  | 0 |  |  |  | znížená |  | 0 | 0 | 0 | 0 | 0 | 4 | K | 2 | ROZPOCET | 0 | 0 | 0 | 0 | 0 | 2 | 0 | 4 | -991912613
| D | PSV | Práce a dodávky PSV |  |  |  | 0 | [5 empty] | 0 |  | 0.51146 |  | 0 | 2 | D | 0 | ROZPOCET | [6 empty] | 0
| D | 766 | Konštrukcie stolárske |  |  |  | 0 | [5 empty] | 0 |  | 0.0031603 |  | 0 | 2 | D | 1 | ROZPOCET | [6 empty] | 0
115 | K | 7666_dvere | D+M dverí plastových s hydroizolačnými ISO páskami (exteriérová a interiérová) | m2 | 1.576 |  | 0 |  |  |  | znížená |  | 0 | 0.00021 | 0.00033096 | 0 | 0 | 16 | K | 2 | ROZPOCET | 0 | 0 | 0 | 0 | 0 | 2 | 0 | 16 | 2018745212
| P |  | Poznámka k položke: D1 - Nové exteriérové dvere plastové so zárubňou (800x1970 mm) - 1 ks | [15 empty] | P | 2
116 | K | 7666_okno | D+M okien, dverí plastových s hydroizolačnými ISO páskami (exteriérová a interiérová), vrátane vonkajších a vnútorných parapetov | m2 | 13.473 |  | 0 |  |  |  | znížená |  | 0 | 0.00021 | 0.0028293 | 0 | 0 | 16 | K | 2 | ROZPOCET | 0 | 0 | 0 | 0 | 0 | 2 | 0 | 16 | -529431946
| P |  | Poznámka k položke: o1 - Nové plastové okno 1800x1500 mm - 2 ks o2 - Nové plastové okno 1750x2135 mm - 2 ks o3 - Nové plastové okno 600x1000 mm - 1 ks | [15 empty] | P | 2
120 | K | 998766201.S | Presun hmot pre konštrukcie stolárske v objektoch výšky do 6 m | % |  |  | 0 |  |  |  | znížená |  | 0 | 0 | 0 | 0 | 0 | 16 | K | 2 | ROZPOCET | 0 | 0 | 0 | 0 | 0 | 2 | 0 | 16 | 1371175867
| D | 767 | Konštrukcie doplnkové kovové |  |  |  | 0 | [5 empty] | 0 |  | 0.5083 |  | 0 | 2 | D | 1 | ROZPOCET | [6 empty] | 0
121 | K | 767658114.S | Montáž vrát sekčných sklopných pod strop plochy nad 13 m2 | ks | 4 |  | 0 |  |  |  | znížená |  | 0 | 0 | 0 | 0 | 0 | 16 | K | 2 | ROZPOCET | 0 | 0 | 0 | 0 | 0 | 2 | 0 | 16 | -803830250
| P |  | Poznámka k položke: M1 - Osadenie novej priemyselnej sekcionálnej brány so zabudovanými dverami 3560x3920 mm - 4 ks | [15 empty] | P | 2
122 | M | 553410057000 | Vráta garážové vxš 3560x3920 mm vodorovne rebrované resp. kazetové | ks | 4 |  | 0 |  |  |  | znížená |  | 0 | 0.125 | 0.5 | 0 | 0 | 32 | M | 2 | ROZPOCET | 0 | 0 | 0 | 0 | 0 | 2 | 0 | 16 | 284152387
123 | K | 998767201.S | Presun hmôt pre kovové stavebné doplnkové konštrukcie v objektoch výšky do 6 m | % |  |  | 0 |  |  |  | znížená |  | 0 | 0 | 0 | 0 | 0 | 16 | K | 2 | ROZPOCET | 0 | 0 | 0 | 0 | 0 | 2 | 0 | 16 | -89733459
124 | M | 553510015400.1 | Brána posuvná | ks | 1 |  | 0 |  |  |  | znížená |  | 0 | 0.0083 | 0.0083 | 0 | 0 | 32 | M | 2 | ROZPOCET | 0 | 0 | 0 | 0 | 0 | 2 | 0 | 16 | 1754742581