## Hárok1
Názov a sídlo uchádzača:
Obchodné meno výrobcu predmetu zákazky:
Typové označenie predmetu zákazky:
Požadovaný počet kusov | 1 ks
Názov zariadenia | Požadovaný rozsah | Požiadavka | Váš návrh na plnenie kritéria | Cena v EUR bez DPH
Technické zadanie pre plniace a formovacie zariadenie | Plniace zariadenia |  |  | Uchádzač doplní cenu EUR bez DPH
| Výkon /output/ stroja v KG | min. 5000kg - 6000 kg /hod | Uchádzač doplní parameter
| Objem zásobníka plničky | min. 250 l | Uchádzač doplní parameter
| Tlak plnenia | min. 50-75 bar | Uchádzač doplní parameter
| Rozsah pretáčania | 0 -10 ot/ ks | Uchádzač doplní parameter
| Porcovací výkon | min. 1200 p/ min | Uchádzač doplní parameter
| Možnosť preklápania vozíka priamo do stroja | min. od 200 do 300 kg | Uchádzač doplní parameter
| Veľkosť porcie | min. 5-10 000 g | Uchádzač doplní parameter
| Presnosť porcovania | Max od 0,1 g | Uchádzač doplní parameter
| Súčasťou stroja musí byť narážacia hlavica na salámy a párovacia hlavica na párky a klobásy | Áno | Uchádzač doplní parameter
| Možnosť pripojenia prídavných zariadení ktoré budú uvedené v nasledujúcich bod | Áno | Uchádzač doplní parameter
Prídavne zariadenia - Pretáčacie zariadenie
| kaliber od 13 do 50 mm | Áno | Uchádzač doplní parameter
| Veľkosť porcie od 25 do 600 mm | Áno | Uchádzač doplní parameter
| možnosť použitia čriev typu : prírodné ,kolagén ,celofán a umelé | Áno | Uchádzač doplní parameter
| porcovacia rýchlosť do 550 ks /min | Áno | Uchádzač doplní parameter
Prídavne zariadenia - Navešovacie zariadenie na párky a klobásky
| kaliber od 13 do 50 mm | Áno | Uchádzač doplní parameter
| Veľkosť porcie od 25 do 600 mm | Áno | Uchádzač doplní parameter
| možnosť použitia čriev typu : prirodné ,kolagén ,celofán a umele | Áno | Uchádzač doplní parameter
| navešovací dopravník 230 cm , osadený 110 ks hákov pre dve udiarenské palice o dĺžke do 1060 mm | Áno | Uchádzač doplní parameter
| prepojovací kábel k narážke | Áno | Uchádzač doplní parameter
Prídavne zariadenia - Prídavne zariadenia na mletie a porciovanie mletého mäsa s automatickým podávačom papiera pod porciu
| Veľkosť hotového výrobku o šírke od 80 mm do 200 mm | Áno | Uchádzač doplní parameter
| Veľkosť hotového výrobku o výške od 30 mm do 80 mm | Áno | Uchádzač doplní parameter
| Veľkosť hotového výrobku o dĺžke od 100 mm do 400 mm | Áno | Uchádzač doplní parameter
| Veľkosť zrna od 2 do 8 mm | Áno | Uchádzač doplní parameter
Prídavne zariadenia - Pridavne formovacie zariadenie
| Guličky o priemere od 20 do 60 mm | Áno | Uchádzač doplní parameter
| Fašírky o priemere od 60 do 90 mm | Áno | Uchádzač doplní parameter
| Mäsové tyčinky okrúhle o priemere od 20 do 25 mm | Áno | Uchádzač doplní parameter
Prídavne zariadenia - Ručná plnička tekutých a polo tekutých produktov
| Možnosť plnenia nátierok ,omáčok ,polievok ,krémov a sekanej | Áno | Uchádzač doplní parameter
Vyhlasujeme, že cena, ktorú sme vypracovali na základe vaších požiadaviek, zodpovedá cenám obvyklým v danom čase a mieste.
Dátum:
.............................................
podpis a pečiatka