## Uprava otvoru
ROZPOČET S VÝKAZOM VÝMER
Stavba: Uprava otvoru brany
Objekt: | DPB Jurajov dvor sklad MTZ |  |  |  | Objednávateľ: DPB |  | #REF!
[5 empty] | Zhotoviteľ: |  | EASYBAU VG sro
JKSO: |  |  |  |  | Dátum: |  | 2020-01-10
P.Č. | KCN | Kód položky | Popis | MJ | Množstvo celkom | Cena jednotková | Dodávka celkom | Montáž celkom | Cena celkom | Hmotnosť | Hmotnosť celkom
1 | 2 | 3 | 4 | 5 | 6 |  | 8 | 9 |  | 11 | 12
|  | 3 | Zvislé a kompletné konštrukcie |  |  |  | 0 | 0
1 | 011 | 311273116 | Murivo nosné z tvárnic Porotherm P+D do hr.440 | m3 | 9.3
2 | 011 | 317165122 | Nosny preklad 3in1 - 4000 mm , š. 440 mm | ks | 1
|  | 6 | Úpravy povrchov, podlahy, osadenie | [7 empty] | 0
3 | 011 | 622466112 | Príprava podkladu, prednástrek BAUMIT,pod omietky vonk.stien,miešanie strojne,nanášanie ručne hr.4 mm | m2 | 42.46
4 |  | 622466113 | Stykovanie spojov sklotextilnou mriežkou | m2 | 7
5 |  | 622466114 | Prekotvenie muriva | mb | 14
6 |  | 622466115 | Malba vrchna dvojnasobna exterierova vr penetracie | m2 | 52.8
7 | 011 | 622466154 | Vonkajšia omietka stien BAUMIT-,miešanie strojne,nanášanie ručne hr.4 cm | m2 | 42.46
8 | 011 | 625250158 | Doteplenie vonk. konštrukcie, bez povrchovej úpravy, systém XPS STYRODUR 2800 C - BASF, lepený rámovo s prikotvením, hr. izolantu 550 mm | m2 | 6
|  | 9 | Ostatné konštrukcie a práce-búranie
9 |  | 953945107 | Demontaž ocelovej brany vr odvozu a likvidacie | sub | 1
10 |  | 953945108 | Lešenie | m2 | 132
11 |  | 953945109 | Vyčistenie stavby | sub | 1
12 |  | 953945110 | Vyburanie kapsy pre osadenie prekladu | ks | 1
13 | 011 | 953945111 | Lišta rohová | m | 35.2
14 | 011 | 953945115 | Lišta PVC s odkvapovým nosom | m | 9.8
|  | 99 | Presun hmôt HSV | [7 empty] | 0
15 | 011 | 998011001 | Presun hmôt pre budovy JKSO 801, 803,812,zvislá konštr.z tehál,tvárnic,z kovu výšky do 6 m | t | 12.3 |  |  |  |  | 0 | 0
|  | 711 | Izolácie proti vode a vlhkosti |  |  |  | 0 | 0 | 0 |  | 0.03474
16 | 711 | 711111001 | Zhotovenie izolácie proti zemnej vlhkosti vodorovná náterom penetračným za studena | m2 | 6 |  |  |  |  | 0 | 0
17 | 111 | 1116315000 | Lak asfaltový ALP-PENETRAL v sudoch | t | 0.006 |  |  |  |  | 1 | 0.006
18 | 711 | 711141559 | Zhotovenie izolácie proti zemnej vlhkosti a tlakovej vode vodorovná NAIP pritavením | m2 | 6 |  |  |  |  | 0.00054 | 0.00324
19 | 628 | 6283221000 | Pás ťažký asfaltový Hydrobit v 60 s 35 | m2 | 6 |  |  |  |  | 0.00425 | 0.0255
20 | 711 | 998711101 | Presun hmôt pre izoláciu proti vode v objektoch výšky do 6 m | t | 0.12 |  |  |  |  | 0 | 0
|  |  | Celkom | [7 empty] | #REF!