## Rekapitulácia stavby
Export Komplet | [27 empty] | 2.0 | ZAMOK |  |  |  |  | False | False | {b505baed-79d3-4962-bb64-35f461fab88a}
[33 empty] | 0,01 | 20
[33 empty] | 0,01 | 20
|  | REKAPITULÁCIA STAVBY | [17 empty] | v --- nižšie sa nachádzajú doplnkové a pomocné údaje k zostavám --- v | [11 empty] | Návod na vyplnenie | 0,001
|  | Kód: |  |  |  |  | 2022/003_VO5_2 | [24 empty] | Meniť je možné iba bunky so žltým podfarbením! 1) na prvom liste Rekapitulácie stavby vyplňte v zostave a) Rekapitulácia stavby - údaje o Zhotoviteľovi (prenesú sa do ostatných zostáv aj v iných listoch) b) Rekapitulácia objektov stavby - potrebné Ostatné náklady 2) na vybraných listoch vyplňte v zostave a) Krycí list - údaje o Zhotoviteľovi, pokiaľ sa líšia od údajov o Zhotoviteľovi na Rekapitulácii stavby (údaje se prenesú do ostatných zostav v danom liste) b) Rekapitulácia rozpočtu - potrebné Ostatné náklady c) Celkové náklady za stavbu - ceny na položkách - množstvo, pokiaľ má žlté podfarbenie - a v prípade potreby poznámku (tá je v skrytom stĺpci) | 0,01
|  | Stavba: |  |  |  |  | Rekonštrukcia a modrernizácia krytej plavárne Žiar nad Hronom | [25 empty] | 0,01
|  | JKSO: | [13 empty] | KS: | [16 empty] | 0,01
|  | Miesto: |  |  |  |  | Žiar nad Hronom | [8 empty] | Dátum: |  | 27. 5. 2022 | [14 empty] | 0,01
0,01
|  | Objednávateľ: | [13 empty] | IČO: |  | 31609651 | [14 empty] | 0,01
|  |  | Technické služby Žiar nad Hronom s.r.o. | [12 empty] | IČ DPH: |  | SK2020479714 | [14 empty] | 0,01
0,01
|  | Zhotoviteľ: | [13 empty] | IČO: |  | Vyplň údaj | [14 empty] | 0,01
|  |  | Vyplň údaj | [12 empty] | IČ DPH: |  | Vyplň údaj | [14 empty] | 0,01
False
|  | Projektant: | [13 empty] | IČO: | [16 empty] | False
|  |  | Magic Design Henč s.r.o. | [12 empty] | IČ DPH: | [16 empty] | True
0,01
|  | Spracovateľ: | [13 empty] | IČO: | [16 empty] | 0,01
|  |  | Pilnik Vladimír | [12 empty] | IČ DPH: | [16 empty] | True
Poznámka:
|  | Cena bez DPH | [13 empty] | 0
[8 empty] | Sadzba dane |  |  | Základ dane |  |  |  |  | Výška dane
|  | DPH |  | základná |  |  |  | 20% |  |  | 0 |  |  |  |  | 0
|  |  |  | znížená |  |  |  | 20% |  |  | 0 |  |  |  |  | 0
|  |  |  | zákl. prenesená |  |  |  | 20% |  |  | 0 |  |  |  |  | 0
|  |  |  | zníž. prenesená |  |  |  | 20% |  |  | 0 |  |  |  |  | 0
|  |  |  | nulová |  |  |  | 0% |  |  | 0 |  |  |  |  | 0
|  | Cena s DPH | [6 empty] | v |  |  | EUR |  |  |  | 0
|  | Projektant | [11 empty] | Spracovateľ
|  | Dátum a podpis: | [7 empty] | Pečiatka |  |  |  | Dátum a podpis: |  |  | Pečiatka
|  | Objednávateľ | [11 empty] | Zhotoviteľ
|  | Dátum a podpis: | [7 empty] | Pečiatka |  |  |  | Dátum a podpis: |  |  | Pečiatka
REKAPITULÁCIA OBJEKTOV STAVBY
| Kód: | [6 empty] | 2022/003_VO5_2
| Stavba: | [6 empty] | Rekonštrukcia a modrernizácia krytej plavárne Žiar nad Hronom
| Miesto: | [6 empty] | Žiar nad Hronom | [6 empty] | Dátum: |  | 27. 5. 2022
| Objednávateľ: | [6 empty] | Technické služby Žiar nad Hronom s.r.o. | [6 empty] | Projektant: |  | Magic Design Henč s.r.o. |  |  | Informatívne údaje z listov zákaziek
| Zhotoviteľ: | [13 empty] | Spracovateľ: |  | Pilnik Vladimír
| Kód |  |  |  | Popis | [7 empty] | Cena bez DPH [EUR] |  |  |  |  | Cena s DPH [EUR] | Typ | z toho Ostat. náklady [EUR] | DPH [EUR] | Normohodiny [h] | DPH základná [EUR] | DPH znížená [EUR] | DPH základná prenesená [EUR] | DPH znížená prenesená [EUR] | Základňa DPH základná | Základňa DPH znížená | Základňa DPH zákl. prenesená | Základňa DPH zníž. prenesená | Základňa DPH nulová
| Náklady z rozpočtov | [11 empty] | 0 |  |  |  |  | 0 |  | 0 | 0 | 0 | 0 | 0 | 0 | 0 | 0 | 0 | 0 | 0 | 0 |  | D | 0 | ###NOIMPORT### | IMPORT | {b505baed-79d3-4962-bb64-35f461fab88a} | {00000000-0000-0000-0000-000000000000}
/ |  | 02 |  |  |  | Celozasklené zábradlie pre hľadisko 25m plaveckého bazéna m.č.2.26 a iné nerezové zábradlia | [6 empty] | 0 |  |  |  |  | 0 | STA | 0 | 0 | 0 | 0 | 0 | 0 | 0 | 0 | 0 | 0 | 0 | 0 |  |  | 1 |  | IMPORT | {ab46be4a-f09e-4d1a-a2d2-ef74cf1e85b1} | {b505baed-79d3-4962-bb64-35f461fab88a} | 0

## 02 - Celozasklené zábradl...
{ab46be4a-f09e-4d1a-a2d2-ef74cf1e85b1}
0
| KRYCÍ LIST ROZPOČTU | [7 empty] | v --- nižšie sa nachádzajú doplnkové a pomocné údaje k zostavám --- v | [8 empty] | False
Stavba:
Rekonštrukcia a modrernizácia krytej plavárne Žiar nad Hronom
Objekt:
02 - Celozasklené zábradlie pre hľadisko 25m plaveckého bazéna m.č.2.26 a iné nerezové zábradlia
| JKSO: |  |  |  |  | KS:
| Miesto: |  | Žiar nad Hronom |  |  | Dátum: | 27. 5. 2022
| Objednávateľ: |  |  |  |  | IČO: | 31609651
|  | Technické služby Žiar nad Hronom s.r.o. |  |  |  | IČ DPH: | SK2020479714
| Zhotoviteľ: |  |  |  |  | IČO: | Vyplň údaj
|  | Vyplň údaj |  |  |  | IČ DPH: | Vyplň údaj
| Projektant: |  |  |  |  | IČO:
|  | Magic Design Henč s.r.o. |  |  |  | IČ DPH:
| Spracovateľ: |  |  |  |  | IČO:
|  | Pilnik Vladimír |  |  |  | IČ DPH:
Poznámka:
| Cena bez DPH | [5 empty] | 0
|  |  | Základ dane |  |  | Sadzba dane | Výška dane
| DPH | základná | 0 |  |  | 20% | 0
|  | znížená | 0 |  |  | 20% | 0
|  | zákl. prenesená | 0 |  |  | 20% | 0
|  | zníž. prenesená | 0 |  |  | 20% | 0
|  | nulová | 0 |  |  | 0% | 0
| Cena s DPH |  |  | v | EUR |  | 0
| Projektant |  |  | Spracovateľ
| Dátum a podpis: |  | Pečiatka | Dátum a podpis: |  |  | Pečiatka
| Objednávateľ |  |  | Zhotoviteľ
| Dátum a podpis: |  | Pečiatka | Dátum a podpis: |  |  | Pečiatka
REKAPITULÁCIA ROZPOČTU
Stavba:
Rekonštrukcia a modrernizácia krytej plavárne Žiar nad Hronom
Objekt:
02 - Celozasklené zábradlie pre hľadisko 25m plaveckého bazéna m.č.2.26 a iné nerezové zábradlia
Miesto: |  |  | Žiar nad Hronom |  |  | Dátum: | 27. 5. 2022
Objednávateľ: |  |  | Technické služby Žiar nad Hronom s.r.o. |  |  | Projektant: | Magic Design Henč s.r.o.
Zhotoviteľ: |  |  | Vyplň údaj |  |  | Spracovateľ: | Pilnik Vladimír
Kód dielu - Popis | [6 empty] | Cena celkom [EUR]
Náklady z rozpočtu | [6 empty] | 0 | [11 empty] | -1
| HSV - Práce a dodávky HSV | [5 empty] | 0
| 9 - Ostatné konštrukcie a práce-búranie | [5 empty] | 0
| PSV - Práce a dodávky PSV | [5 empty] | 0
| 787 - Dokončovacie práce - zasklievanie | [5 empty] | 0
| VRN - Vedľajšie rozpočtové náklady | [5 empty] | 0
| VRN03 - Mimostavenisková doprava | [5 empty] | 0
| VP - Práce naviac | [5 empty] | 0
ROZPOČET
Stavba:
Rekonštrukcia a modrernizácia krytej plavárne Žiar nad Hronom
Objekt:
02 - Celozasklené zábradlie pre hľadisko 25m plaveckého bazéna m.č.2.26 a iné nerezové zábradlia
Miesto: |  |  | Žiar nad Hronom |  |  | Dátum: | 27. 5. 2022
Objednávateľ: |  |  | Technické služby Žiar nad Hronom s.r.o. |  |  | Projektant: | Magic Design Henč s.r.o.
Zhotoviteľ: |  |  | Vyplň údaj |  |  | Spracovateľ: | Pilnik Vladimír
PČ | Typ | Kód | Popis | MJ | Množstvo | J.cena [EUR] | Cena celkom [EUR] | Cenová sústava |  | DPH | J. Nh [h] | Nh celkom [h] | J. hmotnosť [t] | Hmotnosť celkom [t] | J. suť [t] | Suť Celkom [t]
Náklady z rozpočtu | [6 empty] | 0 |  |  |  |  | 0 |  | 0.43507 |  | 0 |  | D | -1 | [10 empty] | 0
| D | HSV | Práce a dodávky HSV |  |  |  | 0 |  |  |  |  | 0 |  | 0.43507 |  | 0 | 1 | D | 0 |  |  |  | ROZPOCET | [6 empty] | 0
| D | 9 | Ostatné konštrukcie a práce-búranie |  |  |  | 0 |  |  |  |  | 0 |  | 0.43507 |  | 0 | 1 | D | 1 |  |  |  | ROZPOCET | [6 empty] | 0
1 | K | 941955004.S | Lešenie ľahké pracovné pomocné s výškou lešeňovej podlahy nad 2,50 do 3,5 m | m2 | 70.4 |  | 0 |  |  | znížená |  | 0 | 0.00618 | 0.43507 | 0 | 0 | 4 | K | 2 |  |  |  | ROZPOCET | 0 | 0 | 0 | 0 | 0 | 2 | 0 | 4 | -1283444387
| D | PSV | Práce a dodávky PSV |  |  |  | 0 |  |  |  |  | 0 |  | 0 |  | 0 | 2 | D | 0 |  |  |  | ROZPOCET | [6 empty] | 0
| D | 787 | Dokončovacie práce - zasklievanie |  |  |  | 0 |  |  |  |  | 0 |  | 0 |  | 0 | 2 | D | 1 |  |  |  | ROZPOCET | [6 empty] | 0
2 | K | 787292312.R | Dodávka a montáž podľa popisu - interiérové celozasklené ochranné zábradlie - ozn. v projekte OKZ+KCZ + NP - m.č.2.26 - Hľadisko | kpl | 1 |  | 0 |  |  | znížená |  | 0 | 0 | 0 | 0 | 0 | 16 | K | 2 |  |  |  | ROZPOCET | 0 | 0 | 0 | 0 | 0 | 2 | 0 | 16 | 2
| P |  | Poznámka k položke: "označenie v projekte - položka OKZ+KCZ + NP" *zameranie existujúceho stavu nosnej konštrukcie pre osadenie zábradlia *existujúca nosná oceľová konštrukcia hľadiska do ktorej sa kotví a osádza celozasklené samonosné ochranné zábradlie * prebrúsiť po celej dĺžke zvary a výstupky oceľ. konštr. U a L profil +odstrániť popraskanú farbu plocha 14,30 m2 *Dodávka a montáž - nosný profil SPZ 0500 s bočnou montážou pomocou montážnej konzoly-2x kotvený do nosného profilu pomocou M14x50mm s podložkou každých 500 mm, kde sa vysekajú v betónovej podlahe kapsy veľkosti 150x150x100 mm a pred montážou zábradlia sa vystuží čelná oceľová pásovina prídavnou pásovinou hr. 80x80x8 mm, ktorá sa navarí na oceľové U-čko a čelnú pásovinu *Dodávka a montáž - interiérové celozasklené ochranné zábradlie celkové rozmery: výška 1100+200 mm dl. 28 160 mm vyhotoviť podľa normy STN 743305 a STN EN 1991 typ SPZ 0500X*SET,dimenzované na max. zaťaženie na hornej hrane2,0 kN/m /verejný priestor-plaváreň s vysokým pohybom osôb s príslušenstvom *Dodávka a montáž - KCZ - krycí profil na prekrytie skrutiek SPZ 1500 montáž pomocou montážneho profilu montážna sada vnútorný a vonkajší vymedzovací gumenný profil - SPZ8730 2100 * Dodávka a montáž - polokalené lepené bezpečnostné sklo TVG/VSG rozmer 1100+107x3000 hr. 21,56 mm/celková rozvinutá dĺžka zasklievania 28 160 mm *Dodávka a montáž - vrchné madlo na bezpečnostnom skle -Cortizo typ COR 8562, dodávateľ je povinný previesť skúšky rázom, ktorá slúži na preukázanie bezpečnosti a odolnosti zábradlia - jeho výplne a jej pripevnenia pri náraze osoby - nutné vyhotoviť zápis * Dodávka a montáž - NP - matného nerezového plechu 28160x450x1,00 mm nalepený chemoprénom typ /nesavý/ na čelo oceľovej konštrukcie, plocha 14,30 m2 - odsúhlasiť s investorom a projektantom | [14 empty] | P | 2
| VV |  | "počet komplet" 1,00 |  | 1 | [12 empty] | VV | 2 | 2 | True | 0 | ROZPOCET
| VV |  | Súčet |  | 1 | [12 empty] | VV | 2 | 4 | True | 1 | ROZPOCET
3 | K | 787292312.R.1 | Dodávka a montáž podľa popisu - interiérové zábradlie - madlo na schodoch na hľadisku - m.č.2.26 Hľadisko | ks | 8 |  | 0 |  |  | znížená |  | 0 | 0 | 0 | 0 | 0 | 16 | K | 2 |  |  |  | ROZPOCET | 0 | 0 | 0 | 0 | 0 | 2 | 0 | 16 | 4
| P |  | Poznámka k položke: Zábradlie vo forme madla bez výplne - TRKR 40x2mm, leštená antikora, zábradlie je kotvené do betónového schodiskového stupňa na chemickú maltu + antikorová krycia rozetka, zábradlie pozostáva z 2 stojok, stojky zábradlia osovo 285mm, stojka zábradlia prechádza plynulo oblúkom do madla, výška madla 1100mm | [14 empty] | P | 2
4 | K | 787292312.R.2 | Dodávka a montáž podľa popisu - interiérové zábradlie na hľadisku - m.č.2.26 Hľadisko | kpl | 1 |  | 0 |  |  | znížená |  | 0 | 0 | 0 | 0 | 0 | 16 | K | 2 |  |  |  | ROZPOCET | 0 | 0 | 0 | 0 | 0 | 2 | 0 | 16 | 6
| P |  | Poznámka k položke: Zábradlie vo forme madla - TRKR 40x2mm, leštená antikora, zábradlie je kotvené do betónovej podlahy hladiska na chemickú maltu + antikorová krycia rozetka, stojka zábradlia prechádza plynulo oblúkom (os R=70mm), do madla, výška madla 1100mm zábradlie Zh1 - pozostáva z 5ks stojok, krajné polia osovo 1390mm, 2 stredové polia osovo 1200mm, dl.zábradlia 5180mm od osi krajných stojok zábradlie Zh2 - pozostáva z 4ks stojok, krajné pole z ľava osovo 570mm, krajné pole z prava osovo 1390mm, 1 stredové pole osovo 1200mm, dl.zábradlia 3160mm od osi krajných stojok zábradlie Zh3 - pozostáva z 4ks stojok, krajné polia osovo 1390mm, 1 stredové pole osovo 1200mm, dl.zábradlia 3980mm od osi krajných stojok | [14 empty] | P | 2
5 | K | 787292312.R.3 | Dodávka a montáž podľa popisu - interiérové madlo na chodbe umyváriek - m.č.1.30, 1.31, 1.37, 1.38, 1.44 | kpl | 1 |  | 0 |  |  | znížená |  | 0 | 0 | 0 | 0 | 0 | 16 | K | 2 |  |  |  | ROZPOCET | 0 | 0 | 0 | 0 | 0 | 2 | 0 | 16 | 8
| P |  | Poznámka k položke: Zu1 - madlo - TRKR 40x2mm, leštená antikora, kotvené do murovanej steny na hmoždinky á1m, pomocou ohnutej TRKR 20x2mm leštená antikora, kotvená do madla zo spodu + na stene krycia rozetka z leštenej antikory,dl.9800mm - 1ks Zu2 - madlo - TRKR 40x2mm, leštená antikora, kotvené do murovanej steny na hmoždinky á1m, pomocou ohnutej TRKR 20x2mm leštená antikora, kotvená do madla zo spodu + na stene krycia rozetka z leštenej antikory,dl.2600mm - 2ks | [14 empty] | P | 2
6 | K | 787292312.R.4 | Dodávka a montáž podľa popisu - interiérové madlo na chodbe masážneho salóna - m.č.M.01 | kpl | 1 |  | 0 |  |  | znížená |  | 0 | 0 | 0 | 0 | 0 | 16 | K | 2 |  |  |  | ROZPOCET | 0 | 0 | 0 | 0 | 0 | 2 | 0 | 16 | 10
| P |  | Poznámka k položke: Zm1 - madlo - TRKR 40x2mm, leštená antikora, kotvené do murovanej steny na hmoždinky á1m, pomocou ohnutej TRKR 20x2mm leštená antikora, kotvená do madla zo spodu + na stene krycia rozetka z leštenej antikory,dl.8200mm - 1ks | [14 empty] | P | 2
7 | K | 787292312.R.5 | Dodávka a montáž sprchového skleneného paravanu | kpl | 1 |  | 0 |  |  | znížená |  | 0 | 0 | 0 | 0 | 0 | 16 | K | 2 |  |  |  | ROZPOCET | 0 | 0 | 0 | 0 | 0 | 2 | 0 | 16 | 398605562
| P |  | Poznámka k položke: Poznámka k položke: Dodávka a montáž nosných nerezových profilov - zvislé stĺpiky 80/80/3mm, výška 1700mm, 7ks vrátane kotvenia do ž.b. múrika na závitovú tyč a chemickú maltu a úchytov skla Dodávka a montáž nosných nerezových profilov - vodorovné priečniky 80/80/3mm, dl. 1370mm - 1ks, dl.490mm - 1ks, dl.450mm - 1ks, dl.930mm - 1ks Dodávka a montáž kaleného lepené bezpečnostného skla TVG/VSG hr.14mm - číre, rozmer: 1210mmx1700mm - 1ks, 330x1700mm - 2ks, 810x1700mm - 1ks súčasťou je aj fyzické zameranie presných rozmerov ž.b.múrikov | [14 empty] | P | 2
8 | K | 787292312.R1 | Statické posúdenie celozaskleného zábradlia - kotvenia nosných profilov, typ kotiev a hustoty kotvenia, typu skla a jeho hrúbky | kpl | 1 |  | 0 |  |  | znížená |  | 0 | 0 | 0 | 0 | 0 | 16 | K | 2 |  |  |  | ROZPOCET | 0 | 0 | 0 | 0 | 0 | 2 | 0 | 16 | 12
| P |  | Poznámka k položke: Poznámka k položke: Neoddeliteľnou súčasťou je aj preukázanie odolnosti zábradlia rázovou skúškou so záverečným protokolom | [14 empty] | P | 2
9 | K | 998787201.S | Presun hmôt pre zasklievanie v objektoch výšky do 6 m | % |  |  | 0 |  |  | znížená |  | 0 | 0 | 0 | 0 | 0 | 16 | K | 2 |  |  |  | ROZPOCET | 0 | 0 | 0 | 0 | 0 | 2 | 0 | 16 | -1262419720
10 | K | 998787292.S | Zasklievanie, príplatok za presun nad vymedzenú najväčšiu dopravnú vzdialenosť do 100 m | % |  |  | 0 |  |  | znížená |  | 0 | 0 | 0 | 0 | 0 | 16 | K | 2 |  |  |  | ROZPOCET | 0 | 0 | 0 | 0 | 0 | 2 | 0 | 16 | -381156955
| D | VRN | Vedľajšie rozpočtové náklady |  |  |  | 0 |  |  |  |  | 0 |  | 0 |  | 0 | 5 | D | 0 |  |  |  | ROZPOCET | [6 empty] | 0
| D | VRN03 | Mimostavenisková doprava |  |  |  | 0 |  |  |  |  | 0 |  | 0 |  | 0 | 5 | D | 1 |  |  |  | ROZPOCET | [6 empty] | 0
11 | K | 000300021.R | Mimostavenisková doprava | kpl | 1 |  | 0 |  |  | znížená |  | 0 | 0 | 0 | 0 | 0 | 1024 | K | 2 |  |  |  | ROZPOCET | 0 | 0 | 0 | 0 | 0 | 2 | 0 | 1024 | 14
|  | VP | Práce naviac |  |  |  | 0 | [10 empty] | D | 0 |  |  |  | PN | [6 empty] | 0
| K | [5 empty] | 0 |  |  | znížená | [7 empty] | PN | 1 |  |  |  | PN | 0 | 0 | 0 | 0 | 0 | 2 | 0
| K | [5 empty] | 0 |  |  | znížená | [7 empty] | PN | 1 |  |  |  | PN | 0 | 0 | 0 | 0 | 0 | 2 | 0
| K | [5 empty] | 0 |  |  | znížená | [7 empty] | PN | 1 |  |  |  | PN | 0 | 0 | 0 | 0 | 0 | 2 | 0
| K | [5 empty] | 0 |  |  | znížená | [7 empty] | PN | 1 |  |  |  | PN | 0 | 0 | 0 | 0 | 0 | 2 | 0
| K | [5 empty] | 0 |  |  | znížená | [7 empty] | PN | 1 |  |  |  | PN | 0 | 0 | 0 | 0 | 0 | 2 | 0