## Rekapitulácia časť A
REKAPITULÁCIA ROZPOČTU
Stavba: Rozšírenie cintorína Prievoz
Objekt: A. Oplotenie s možnosťou uloženia urnových boxov-U1,U2,P,M,B
Objednávateľ: MARIANUM, pohrebníctvo mesta Bratislavy
Zhotoviteľ: |  |  | Spracoval:
Miesto: Bratislava-Prievoz |  |  | Dátum:
Kód | Popis | Dodávka | Montáž | Cena celkom | Hmotnosť celkom | Suť celkom
1 | 2 | 3 | 4 | 5 | 6 | 7
HSV | Práce a dodávky HSV
1 | Zemné práce
2 | Zakladanie
3 | Zvislé a kompletné konštrukcie
6 | Úpravy povrchov, podlahy, osadenie
9 | Ostatné konštrukcie a práce-búranie
99 | Presun hmôt HSV
PSV | Práce a dodávky PSV
711 | Izolácie proti vode a vlhkosti
767 | Konštrukcie doplnkové kovové
783 | Nátery
Celkom

## 1. Rozpočet s výkazom výmer - n
ROZPOČET S VÝKAZOM VÝMER
Stavba: Rozšírenie cintorína Prievoz
Objekt: A. Oplotenie s možnosťou uloženia urnových boxov-U1,U2,P,M,B
Objednávateľ: MARIANUM, pohrebníctvo mesta Bratislavy
Zhotoviteľ: | [6 empty] | Spracoval:
Miesto: Bratislava-Prievoz | [6 empty] | Dátum:
Č. | Kód položky | Popis | MJ | Množstvo celkom | Cena jednotková | Dodávka celkom | Montáž celkom | Cena celkom | Hmotnosť | Hmotnosť celkom
1 | 2 | 3 | 4 | 5 | 6 | 7 | 8 | 9 | 10 | 11
| HSV | Práce a dodávky HSV |  |  |  | 0 | 0 | 0 |  | 0
| 1 | Zemné práce |  |  |  | 0 | 0 | 0 |  | 0
1 | 113107122.S | Odstránenie krytu v ploche do 200 m2 z kameniva hrubého drveného, hr.100 do 200 mm, -0,23500t | m2 | 8.5
|  | "pol.B8:" 8,50 |  | 8.5
2 | 113107131.S | Odstránenie krytu v ploche do 200 m2 z betónu prostého, hr. vrstvy do 150 mm, -0,22500t | m2 | 8.5
|  | "pol.B8:" 8,50 |  | 8.5
3 | 113107141.S | Odstránenie krytu v ploche do 200 m2 asfaltového, hr. vrstvy do 50 mm, -0,09800t | m2 | 8.5
|  | "pol.B8-v.č.A.1:" 8,50 |  | 8.5
4 | 113206111.S | Vytrhanie obrúb betónových, s vybúraním lôžka, z krajníkov alebo obrubníkov stojatých, -0,14500t | m | 6.3
|  | "pol.B6-v.č.A.1:" 6,30 |  | 6.3
5 | 120901121.S | Búranie konštrukcií z betónu prostého neprekladaného kameňom v odkopávkach | m3 | 16.64
|  | "pol.B2-v.č.A.1:" 52,00*0,40*0,80 |  | 16.64
6 | 132201101.S | Výkop ryhy do šírky 600 mm v horn.3 do 100 m3 | m3 | 10.159
|  | "v.č.A.1:" (4,654+0,551+1,092-0,35+1,784+1,775*3)*0,35*0,70 |  | 3.199
|  | (1,772+3,574+2,075+1,785+3,20*2+0,35*2+2,025*5+1,976)*0,35*0,70 |  | 6.96
|  | Súčet |  | 10.159
7 | 132201109.S | Príplatok k cene za lepivosť pri hĺbení rýh šírky do 600 mm zapažených i nezapažených s urovnaním dna v hornine 3 | m3 | 10.159
8 | 133201101.S | Výkop šachty zapaženej, hornina 3 do 100 m3 | m3 | 7.203
|  | "v.č.A.1-pre zákl.pätky:" 0,50*0,70*0,70*2*14+0,35*0,70*0,70*2 |  | 7.203
9 | 133201109.S | Príplatok k cenám za lepivosť pri hĺbení šachiet zapažených i nezapažených v hornine 3 | m3 | 7.203
10 | 162501212.S | Vodorovné premiestnenie výkopku po spevnenej ceste z horniny tr.5-7, do 100 m3 na vzdialenosť do 3000 m | m3 | 16.64
|  | "búrané konštrukcie:" 16,64 |  | 16.64
"poznámka:" s odvozom vykopanej zeminy mimo pozemok stavebníka
sa v rozpočte neuvažuje, bude použitá na terénne úpravy !
11 | 162501213.S | Vodorovné premiestnenie výkopku po spevnenej ceste z horniny tr.5-7, do 100 m3, príplatok k cene za každých ďalšich a začatých 1000 m | m3 | 316.16
|  | "predpoklad do 20km:" 16,64*(20-1) |  | 316.16
12 | 979089012.S | Poplatok za skladovanie - betón | t | 39.936
|  | 16,64*2,40 |  | 39.936
| 2 | Zakladanie |  |  |  | 0 | 0 | 0 |  | 0
13 | 274313611.S | Betón základových pásov, prostý tr. C 16/20 | m3 | 10.355
|  | "statika,v.č.SA.2:" 4,985*0,35*0,70+(0,595+1,09)*0,35*0,70 |  | 1.634
|  | 1,775*0,35*0,70*6+(2,075+1,50+2,07)*0,35*0,70 |  | 3.992
|  | 3,55*2*0,35*0,70+2,025*0,35*0,70*5+2,075*0,35*0,70 |  | 4.729
|  | Súčet |  | 10.355
14 | 274321511.S | Betón základových pásov, železový (bez výstuže), tr. C 30/37 | m3 | 9.532
|  | "statika,v.č.SA.4-ZP1:" 2,725*0,585*0,32*4 |  | 2.04
|  | "ZP2:" 2,725*0,585*0,47*10 |  | 7.492
|  | Súčet |  | 9.532
"poznámka:" výstuž základových pásov je započítaná v súlade
s výkazom statiky vo výstuži stien U1,U2 !
15 | 274351215.S | Debnenie stien základových pásov, zhotovenie-dielce | m2 | 39.588
|  | "statika,v.č.SA.4-ZP1:" (2,725+0,585)*2*0,32*4 |  | 8.474
|  | "ZP2:" (2,725+0,585)*2*0,47*10 |  | 31.114
|  | Súčet |  | 39.588
16 | 274351216.S | Debnenie stien základových pásov, odstránenie-dielce | m2 | 39.588
17 | 211321822.P | Príplatok za pohľadový betón základových múrov | m2 | 21.184
|  | "statika,v.č.SA.4-ZP1-časť nad terénom:" (2,725+0,585)*2*0,20*4 |  | 5.296
|  | "ZP2:" (2,725+0,585)*2*0,24*10 |  | 15.888
|  | Súčet |  | 21.184
18 | 275313611.S | Betón základových pätiek, prostý tr. C 16/20 | m3 | 7.203
|  | "v.č.SA.2:" 0,50*0,70*0,70*14*2+0,35*0,70*0,70*2 |  | 7.203
| 3 | Zvislé a kompletné konštrukcie |  |  |  | 0 | 0 | 0 |  | 0
19 | 317121101.P | Montáž ž.b.prefabrikátov pre delenie urnových boxov | ks | 224
|  | "pol.PB-v.č.A.3, pre stenu U1,U2:" 160+64 |  | 224
20 | 59321000499.P | Železobetónový prefabrikát v tvare hranola 100x415x355mm z pohľadového betónu | ks | 226.24
|  | 224 * 1,01 |  | 226.24
21 | 341321610.S | Betón stien a priečok, železový (bez výstuže) tr. C 30/37 | m3 | 13.267
|  | "statika,v.č.SA.3-stena M1:" 1,26*0,15*1,84 |  | 0.348
|  | "stena M2:" 0,75*0,15*1,84 |  | 0.207
|  | "stena M3:" 1,50*0,15*2,14 |  | 0.482
|  | Medzisúčet |  | 1.037
|  | "statika,v.č.SA.2,SA.4-urnové steny U1,U2:" (2,725+0,435*2)*0,15*1,62*14 |  | 12.23
|  | Súčet |  | 13.267
22 | 341351105.S | Debnenie stien a priečok obojstranné zhotovenie-dielce | m2 | 178.632
|  | "statika,v.č.SA.3-stena M1:" (1,26+0,15)*2*1,84 |  | 5.189
|  | "stena M2:" (0,75+0,15)*2*1,84 |  | 3.312
|  | "stena M3:" (1,50+0,15)*2*2,14 |  | 7.062
|  | Medzisúčet |  | 15.563
|  | "statika,v.č.SA.2,SA.4-urnové steny U1,U2:" (2,725+0,435*2)*2*1,62*14 |  | 163.069
|  | Súčet |  | 178.632
23 | 341351106.S | Debnenie stien a priečok obojstranné odstránenie-dielce | m2 | 178.632
24 | 311321822.S | Príplatok za pohľadový betón nadzákladových múrov | m2 | 178.632
25 | 341361821.S | Výstuž stien a priečok B500 (10505) | t | 2.311
|  | "statika,v.č.SA.3:" 200,89*0,001 |  | 0.201
|  | "v.č.SA.4:" 2110,18*0,001 |  | 2.11
|  | Súčet |  | 2.311
| 6 | Úpravy povrchov, podlahy, osadenie |  |  |  | 0 | 0 | 0 |  | 0
26 | 631313611.S | Mazanina z betónu prostého (m3) tr. C 16/20 hr.nad 80 do 120 mm | m3 | 1.789
|  | "podklad.betón medzi zákl.pätkami-v.č.A.3:" 1,825*0,70*0,10*14 |  | 1.789
| 9 | Ostatné konštrukcie a práce-búranie |  |  |  | 0 | 0 | 0 |  | 0
27 | 95994110.P | Chemická kotva s kotevným svorníkom tesnená chemickou ampulkou do betónu, ŽB, kameňa, s vyvŕtaním otvoru M8/75 mm | ks | 224
|  | "v.č.A.3-pre pol.U1,U2:" 80*2+32*2 |  | 224
28 | 95994119.P | Chemická kotva s kotevným svorníkom tesnená chemickou ampulkou do betónu, s vyvŕtaním otvoru-cena podľa typu | ks | 568
|  | "v.č.A.3-P1a,P1b:" 6*3+6,00*3 |  | 36
|  | "P2a,P2b,P2c:" 6*1+6*6+6*1 |  | 48
|  | "P3,P4,P5:" 8*1+4*1+8*2 |  | 28
|  | "brána, pol.B:" 4*2 |  | 8
|  | "pol.PB:" (160+64)*2 |  | 448
|  | Súčet |  | 568
29 | 962042321.S | Búranie muriva alebo vybúranie otvorov plochy nad 4 m2 z betónu prostého nadzákladného, -2,20000t | m3 | 10.92
|  | "pol.B2-v.č.A.1:" 52,00*0,35*0,60 |  | 10.92
30 | 979081111.S | Odvoz sutiny a vybúraných hmôt na skládku do 1 km | t | 30.936
31 | 979081121.S | Odvoz sutiny a vybúraných hmôt na skládku za každý ďalší 1 km | t | 587.784
|  | "predpoklad do 20km:" 30,936*(20-1) |  | 587.784
32 | 979082111.S | Vnútrostavenisková doprava sutiny a vybúraných hmôt do 10 m | t | 30.936
33 | 979082121.S | Vnútrostavenisková doprava sutiny a vybúraných hmôt za každých ďalších 5 m | t | 247.488
|  | "predpoklad do 50m:" 30,936*8 |  | 247.488
34 | 979089612.S | Poplatok za skladovanie - iné odpady zo stavieb a demolácií (17 09), ostatné | t | 30.936
| 99 | Presun hmôt HSV |  |  |  | 0 | 0 | 0 |  | 0
35 | 998151111.S | Presun hmôt pre obj.815, v. do 10m | t | 128.319
| PSV | Práce a dodávky PSV |  |  |  | 0 | 0 | 0 |  | 0
| 711 | Izolácie proti vode a vlhkosti |  |  |  | 0 | 0 | 0 |  | 0
36 | 71111339.P | Vodoizolačný cementový náter, pol.VN-D+M | m2 | 56
|  | "v.č.A.3-pre steny U1,U2:" 40,00+16,00 |  | 56
37 | 998711201.S | Presun hmôt pre izoláciu proti vode v objektoch výšky do 6 m | % | 12.32
| 767 | Konštrukcie doplnkové kovové |  |  |  | 0 | 0 | 0 |  | 0
38 | 767995106.S | Montáž ostatných atypických kovových stavebných doplnkových konštrukcií nad 100 do 250 kg | kg | 2889.28
|  | "oplotenie-v.č.A.3-P1a:" (9,00+11,355+152,46+3,99+0,988)*3 |  | 533.379
|  | "P1b:" (5,50+11,355+164,01+3,99+0,988)*3 |  | 557.529
|  | "P2a:" (10,37+12,725+174,24+4,60+0,988)*1 |  | 202.923
|  | "P2b:" (10,37+12,725+187,44+4,60+0,988)*6 |  | 1296.738
|  | "P2c:" (11,055+13,41+185,13+4,92+0,988)*1 |  | 215.503
|  | "P4:" (4,18+5,75+70,46+1,83+0,988)*1 |  | 83.208
|  | Súčet |  | 2889.28
39 | 767995107.S | Montáž ostatných atypických kovových stavebných doplnkových konštrukcií nad 250 do 500 kg | kg | 1356.404
|  | "oplotenie,v.č.A.3-P3:" (17,24+20,38+261,69+8,53+0,988)*1 |  | 308.828
|  | "P5:" (17,25+20,39+304,59+7,69+0,988)*2 |  | 701.816
|  | "brána, pol.B:" 61,35+9,80+97,40+177,21 |  | 345.76
|  | Súčet |  | 1356.404
40 | 767995209.P | Výroba atypického oplotenia rovného z profilovanej ocele-pozinkovaná oceľ | kg | 4245.684
|  | "oplotenie, v.č.A.3-P1a:" (9,00+11,355+152,46+3,99+0,988)*3 |  | 533.379
|  | "P1b:" (5,50+11,355+164,01+3,99+0,988)*3 |  | 557.529
|  | "P2a:" (10,37+12,725+174,24+4,60+0,988)*1 |  | 202.923
|  | "P2b:" (10,37+12,725+187,44+4,60+0,988)*6 |  | 1296.738
|  | "P2c:" (11,055+13,41+185,13+4,92+0,988)*1 |  | 215.503
|  | "P3:" (17,24+20,38+261,69+8,53+0,988)*1 |  | 308.828
|  | "P4:" (4,18+5,75+70,46+1,83+0,988)*1 |  | 83.208
|  | "P5:" (17,25+20,39+304,59+7,69+0,988)*2 |  | 701.816
|  | "brána, pol.B:" 61,35+9,80+97,40+177,21 |  | 345.76
|  | Súčet |  | 4245.684
41 | 767996801.S | Demontáž ostatných doplnkov stavieb s hmotnosťou jednotlivých dielov konštrukcií do 50 kg, -0,00100t | kg | 1255.96
|  | "oplotenie-pol.B1-v.č.A.1:" 39,90*29 |  | 1157.1
|  | "pol.B3-v.č.A.1:" 98,86 |  | 98.86
|  | Súčet |  | 1255.96
42 | 998767201.S | Presun hmôt pre kovové stavebné doplnkové konštrukcie v objektoch výšky do 6 m | % | 233.021
| 782 | Obklady z prírodného a konglomerovaného kameňa |  |  |  | 0 | 0 | 0 |  | 0
43 | 782-K1 | Montáž kameňa epitafného, odnímateľného, rozmerov 485x355mm, hr.20mm, kotveného do ž.b.prefabrikátov a oceľ.profilov nehrdzavejúcimi vrutmi | ks | 0
|  | "pol.K1-v.č.A.3:" 280 |  | 0
44 | 5838400.P | Kameň epitafný, rozmeru 485x355mm, hr.20mm, farba čierna (ako napr. NERO ZIMBABWE) | ks | 0
45 | 1541500028.P | Profil oceľový L 70x50x3 mm tenkostenný otvorený tvaru L nerovnoramenný, hliníkový pre kotvenie epitafného kameňa | ks | 0
|  | "pol.KP-v.č.A.3, pre pol.U1,U2:" 80+32 |  | 0
46 | 782-K2,K3 | Montáž kameňa pre delenie a krytie urnových boxov, rozmerov 2425x435-535mm, hr.50mm do vodovzdorného lepiaceho flex. tmelu (napr.SIKAFLEX II FC) | ks | 0
|  | "pol.K2,K3-v.č.A.3:" 28+28 |  | 0
47 | 5838401.P | Kameň pre vertikálne delenie urnových boxov, rozmerov 2425x435-535, hr.50mm, farba čierna (ako napr. NERO IMPALA) | ks | 0
|  | "pol.K2,K3:" 28+28 |  | 0
48 | 782-K4 | Montáž kameňa na hornej ploche urnových boxov rozmerov 2755x615, hr.50 do vodovzdorného lepiaceho flex. tmelu (ako napr. SIKAFLEX II FC) s vytmelením medzery medzi kameňnmi vodovzdorným flex. lepiacim tmelom | ks | 0
|  | "pol.K4-v.č.A.3:" 14 |  | 0
49 | 5838402.P | Kameň na hornej ploche urnových boxov, ropzmeru 2755x615mm, hr.50mm, farba čierna (ako napr. NERO ZIMBABWE) | ks | 0
50 | 998782201.S | Presun hmôt pre kamenné obklady v objektoch výšky do 6 m | %
| 783 | Nátery |  |  |  | 0 | 0 | 0 |  | 0
51 | 783222100.S | Nátery kov.stav.doplnk.konštr. syntetické farby šedej na vzduchu schnúce dvojnásobné - 70µm | m2 | 167.558
52 | 783226100.S | Nátery kov.stav.doplnk.konštr. syntetické na vzduchu schnúce základný - 35µm | m2 | 167.558
|  | "v.č.A.3-P1a:" 1,635*1,99*2*3 |  | 19.522
|  | "P1b:" 1,635*2,14*2*3 |  | 20.993
|  | "P2a:" 1,885*2,13*2*1 |  | 8.03
|  | "P2b:" 1,885*2,13*2*6 |  | 48.181
|  | "P2c:" 1,885*2,13*2*1 |  | 8.03
|  | "P3:" (3,375-0,125*2)*1,84*2*1 |  | 11.5
|  | "P4:" 0,796*1,84*2*1 |  | 2.929
|  | "P5:" 3,135*2,14*2*2 |  | 26.836
|  | "brána, pol.B:" 3,25*1,99*2*1 |  | 12.935
|  | "kotviaci profil, pol.KP:" (0,07+0,05)*2*0,32*(80+32) |  | 8.602
|  | Súčetôp |  | 167.558
|  | Celkom |  |  |  | 0 | 0 | 0 |  | 0