## Hárok1
Príloha č. 3 |  | Technické parametre predmetu zákazky.
Verejný obstarávateľ: |  | Poľnohospodárske družstvo KAPUŠANY pri Prešove
Predmet zákazky: |  | Technika do ŽV – časť 2, 4, 9.
Uchádzač vypĺňa žlté polia!!!
Časť | Názov | Parameter | Požiadavka | Hodnoty plnenia jednotlivých parametrov Vyplní uchádzač! Uviesť ÁNO/NIE. V prípade číselnej hodnoty, uviesť aj jej skutočnú hodnotu.
1 | Prepravník dobytka (PHZ 2) | Nový stroj | áno
|  | Množstvo | 1 ks
|  | Traktorový náves | áno
|  | Dvojnápravový | áno
|  | Mechanicky odpružený | áno
|  | Max. povolená hmotnosť | min. 10 t – max. 12 t
|  | Max. prepravná rýchlosť | min. 40 km/h
|  | Kapacita | min. 32 ks ošípaných, alebo 8 ks hovädzieho dobytka
|  | Odľahčovacie pružiny zadných dverí | áno
|  | Veľký rozsah pohybu nástupnej plošiny a zábradlia | možnosť nakládky zo zeme i zo zvýšenej rampy
|  | Bočné zábrany nakladacej plošiny | áno
|  | Priestor rozdelený | na 3 komory
|  | Pneumatiky so šírkou | min. 400 mm
|  | Vzduchové brzdy | áno
|  | Osvetlenie | áno
|  | Krycia plachta | áno
2 | Nadstavba na prepravu objemových materiálov (PHZ 4) | Nový stroj | áno
|  | Množstvo | 1 ks
|  | Vaňová korba dvojstranne sklápaná | áno
|  | Kónické prevedenie korby | áno
|  | Užitočný objem | min. 20 m³
|  | Šírka korby | max. 2600 mm
|  | Dĺžka ložnej plochy | max. 6100 mm
|  | Výška ložnej plochy | max. 1450 mm
|  | Pohotovostná hmotnosť bez nádstavkov | max. 6040 kg
|  | Hydraulicky ovládané zadné čelo s hydraulickými zámkami | áno
|  | Kompatibilné na podvozok MEGA 21 | áno
3 | Vykrojovač siláže (PHZ 9) | Nový stroj | áno
|  | Množstvo | 1 ks
|  | Použitie pre teleskopický manipulátor | áno
|  | Šírka vykrajovača | max. 1500 mm
|  | Boky rovné vybavené rezným britom | áno
|  | Špecifikácia stroja na uchytenie | stroj musí umožniť uchytenie na NEW HOLLAND LM 5030
|  | Hydraulické ovládanie z kabíny | áno
Dátum:
Miesto:
Obchodné meno uchádzača:
Sídlo/miesto podnikania:
IČO:
Vypracoval:
Podpis a pečiatka