## Zadanie
Odberateľ: Lesy SR, š.p., Odštepný závod Trenčín | [7 empty] | Spracoval: Ing. Jozef Ďurech | [16 empty] | V module | Hlavička1 | Mena | Hlavička2 | Obdobie | Počet des.miest | Formát
Projektant: Atrium s.r.o. | [7 empty] | JKSO : | [16 empty] | Rozpočet | Prehľad rozpočtových nákladov v | EUR |  |  | 1 | 123.5
Dodávateľ: | [7 empty] | Dátum: 13.05.2022 | [16 empty] | Čerpanie | Súpis vykonaných prác a dodávok v | EUR | za obdobie | Mesiac 2011 | 2 | 123.46
[25 empty] | VK | Prehľad kalkulovaných nákladov v | EUR |  |  | 3 | 123.457
Stavba :Maštaľ Čierna Lehota, Oprava Strechy | [24 empty] | VF | Súpis vykonaných prác a dodávok v | EUR | za obdobie | Mesiac 2011 | 4 | 123.4567
Objekt :Oprava strechy | [29 empty] | N | 123.46
STROP - Ing. Ďurech |  |  | Prehľad rozpočtových nákladov v EUR
Por. | Kód | Kód položky | Popis položky, stavebného dielu, remesla, | Množstvo | Merná | Jednotková | Konštrukcie | Špecifikovaný | Spolu | Hmotnosť v tonách |  | Suť v tonách |  | DPH | Pozícia | Množstvo | Množstvo | Množstvo | Vyňatý | Vysoká sadzba | Typ | Nh | Kód položky | Kód položky | Klasifikácia | Katalógové | Typ | AC | AD | Jedn. cena | Index JC | Množstvo | Index mn. | Zaradenie | Lev0
číslo | cen. |  | výkaz-výmer | výmera | jednotka | cena - Doplň |  | materiál |  | Jednotková | Spolu | Jednotková | Spolu | % |  | rozpočtované | od začiatku | dodatok | z režimu stavba | DPH ( materiál ) | položky |  | pre tlač |  | produkcie | číslo | ceny | [6 empty] | pre KL | pozícia
PRÁCE A DODÁVKY HSV
4 - VODOROVNÉ KONŠTRUKCIE
1 | 011 | 417321515 | Stužujúce pásy a vence zo železobetónu tr. C20/25 | 2.995 | m3 |  | 0 |  | 0 | 2.4786 | 7.4234 |  | 0 | 0 | [6 empty] | E |  | 41732-1515 | 417321515 | 45.25.32 | [8 empty] | EK | S
|  |  | "V1" 49,92*0,3*0,2 = 2,995 | [17 empty] | a
2 | 011 | 417351115 | Debnenie stužujúcich pásov a vencov zhotovenie | 19.968 | m2 |  | 0 |  | 0 | 0.00335 | 0.066893 |  | 0 | 0 | [6 empty] | E |  | 41735-1115 | 417351115 | 45.25.32 | [8 empty] | EK | S
|  |  | "V1" 49,92*0,2*2 = 19,968 | [17 empty] | a
3 | 011 | 417351116 | Debnenie stužujúcich pásov a vencov odstránenie | 19.968 | m2 |  | 0 |  | 0 |  | 0 |  | 0 | 0 | [6 empty] | E |  | 41735-1116 | 417351116 | 45.25.32 | [8 empty] | EK | S
4 | 011 | 417361821 | Výstuž stužujúcich pásov, vencov BSt 500 (10505) | 0.276 | t |  | 0 |  | 0 | 1.0416 | 0.28747 |  | 0 | 0 | [6 empty] | E |  | 41736-1821 | 417361821 | 45.25.32 | [8 empty] | EK | S
|  |  | "R8" 200*0,92*0,395*1,1*0,001 = 0,080 | [17 empty] | a
|  |  | "R12" 200,0*0,89*1,1*0,001 = 0,196 | [17 empty] | a
|  |  | 4 - VODOROVNÉ KONŠTRUKCIE spolu: | 0 |  |  | 0 | 0 | 0 |  | 7.7778 |  | 0 | [8 empty] | 0
9 - OSTATNÉ KONŠTRUKCIE A PRÁCE
5 | 013 | 979011111 | Zvislá doprava sute a vybúr. hmôt za prvé podlažie | 4.62 | t |  | 0 |  | 0 |  | 0 |  | 0 | 0 | [6 empty] | E |  | 97901-1111 | 979011111 | 45.11.11 | [8 empty] | EK | S
|  |  | 110,0*0,042 = 4,620 | [17 empty] | a
6 | 013 | 979081111 | Odvoz sute a vybúraných hmôt na skládku do 1 km | 4.62 | t |  | 0 |  | 0 |  | 0 |  | 0 | 0 | [6 empty] | E |  | 97908-1111 | 979081111 | 45.11.11 | [8 empty] | EK | S
7 | 013 | 979081121 | Odvoz sute a vybúraných hmôt na skládku každý ďalší 1 km | 138.6 | t |  | 0 |  | 0 |  | 0 |  | 0 | 0 | [6 empty] | E |  | 97908-1121 | 979081121 | 45.11.11 | [8 empty] | EK | S
|  |  | 30*4,620 = 138,600 | [17 empty] | a
8 | 211 | 979087112 | Nakladanie sute a vybúraných hmôt | 4.62 | t |  | 0 |  | 0 |  | 0 |  | 0 | 0 | [6 empty] | E |  | 97908-7112 | 979087112 | 45.11.11 | [8 empty] | EK | S
9 | 013 | 979131409 | Poplatok za ulož.a znešk.staveb.sute na vymedzených skládkach "O"-ostatný odpad | 4.62 | t |  | 0 |  | 0 |  | 0 |  | 0 | 0 | [6 empty] | E |  | 97913-1409 | 979131409 | 45.11.11 | [8 empty] | EK | S
10 | 011 | 998012042 | Presun hmôt pre budovy výšky do 12 m |  | % |  | 0 |  | 0 |  | 0 |  | 0 | 0 | [6 empty] | E |  | 99801-2042 | 998012042 | 45.21.6* | [8 empty] | EK | S
|  |  | 9 - OSTATNÉ KONŠTRUKCIE A PRÁCE spolu: | 0 |  |  | 0 | 0 | 0 |  | 0 |  | 0 | [8 empty] | 0
|  |  | PRÁCE A DODÁVKY HSV spolu: | 0 |  |  | 0 | 0 | 0 |  | 7.7778 |  | 0 | [8 empty] | 0
PRÁCE A DODÁVKY PSV
713 - Izolácie tepelné
11 | 713 | 713191132 | Prekrytie striech separačnou fóliou hr. 0,2 mm | 283 | m2 |  | 0 |  | 0 | 0.00012 | 0.03396 |  | 0 | 0 | [6 empty] | I |  | 71319-1132 | 713191132 | . . | [8 empty] | IK | S
|  |  | "S1" 283,0*1 = 283,000 | [17 empty] | a
12 | MAT | 2832B0405 | Fólia difúzna strešná paropriepustná Guttafol 140 B1 - 140g/m2 | 325.45 | m2 |  |  | 0 | 0 |  | 0 |  | 0 | 0 | [6 empty] | D |  | 2832B0405 | 2832B0405 | 25.21.42 | [8 empty] | IZ | S
|  |  | "S1" 283,0*1,15 = 325,450 | [17 empty] | a
13 | 713 | 998713202 | Presun hmôt pre izolácie tepelné v objektoch výšky do 12 m |  | % |  | 0 |  | 0 |  | 0 |  | 0 | 0 | [6 empty] | I |  | 99871-3202 | 998713202 | 45.32.11 | [8 empty] | IK | S
|  |  | 713 - Izolácie tepelné spolu: | 0 |  |  | 0 | 0 | 0 |  | 0.03396 |  | 0 | [8 empty] | 0
762 - Konštrukcie tesárske
14 | 762 | 762331811 | Demontáž viazaných konštr. krovov prier. plocha do 120 cm2 | 36 | m |  | 0 |  | 0 |  | 0 | 0.008 | 0.288 | 0 | [6 empty] | I |  | 76233-1811 | 762331811 | 45.22.11 | [8 empty] | IK | S
15 | 762 | 762331812 | Demontáž viazaných konštr. krovov prier. plocha nad 120 do 224cm2 | 380 | m |  | 0 |  | 0 |  | 0 | 0.014 | 5.32 | 0 | [6 empty] | I |  | 76233-1812 | 762331812 | 45.22.11 | [8 empty] | IK | S
16 | 762 | 762331813 | Demontáž viazaných konštr. krovov prier. plocha nad 224 do 288 cm2 | 160 | m |  | 0 |  | 0 |  | 0 | 0.024 | 3.84 | 0 | [6 empty] | I |  | 76233-1813 | 762331813 | 45.22.11 | [8 empty] | IK | S
17 | 762 | 762331814 | Demontáž viazaných konštr. krovov prier. plocha nad 288 do 450 cm2 | 97 | m |  | 0 |  | 0 |  | 0 | 0.032 | 3.104 | 0 | [6 empty] | I |  | 76233-1814 | 762331814 | 45.22.11 | [8 empty] | IK | S
18 | 762 | 762332110 | Montáž krovov viazaných prierez. plocha do 120 cm2 | 35.1 | m |  | 0 |  | 0 | 0.00026 | 0.009126 |  | 0 | 0 | [6 empty] | I |  | 76233-2110 | 762332110 | 45.22.11 | [8 empty] | IK | S
|  |  | "6-rozperka 80x140" 13*2,7 = 35,100 | [17 empty] | a
19 | 762 | 762332120 | Montáž krovov viazaných prierez. plocha nad 120 do 224 cm2 | 369.6 | m |  | 0 |  | 0 | 0.00026 | 0.096096 |  | 0 | 0 | [6 empty] | I |  | 76233-2120 | 762332120 | 45.22.11 | [8 empty] | IK | S
|  |  | "1-krokva 100x160" 64*5,15 = 329,600 | [17 empty] | a
|  |  | "7-vzperka 120x120" 40*1,0 = 40,000 | [17 empty] | a
|  |  | . | [17 empty] | a
20 | 762 | 762332130 | Montáž krovov viazaných prierez. plocha nad 224 do 288 cm2 | 169.9 | m |  | 0 |  | 0 | 0.00026 | 0.044174 |  | 0 | 0 | [6 empty] | I |  | 76233-2130 | 762332130 | 45.22.11 | [8 empty] | IK | S
|  |  | "3-stĺp 150x150" 26*2,1 = 54,600 | [17 empty] | a
|  |  | "4-väzný trám 150x180" 82,5*1 = 82,500 | [17 empty] | a
|  |  | "5-väzný trám 150x180" 4*8,2 = 32,800 | [17 empty] | a
21 | 762 | 762332140 | Montáž krovov viazaných prierez. plocha nad 288 do 650 cm2 | 119.8 | m |  | 0 |  | 0 | 0.00026 | 0.031148 |  | 0 | 0 | [6 empty] | I |  | 76233-2140 | 762332140 | 45.22.11 | [8 empty] | IK | S
|  |  | "2-trám 160x200" 13*6,8 = 88,400 | [17 empty] | a
|  |  | "9-väzný trám 250x250" 2*8,2 = 16,400 | [17 empty] | a
|  |  | "8-stĺp 180x180" 6*2,5 = 15,000 | [17 empty] | a
22 | MAT | 605160581 | Hranol MD 1 100x160, 120x120, 150x150, 150x180, 160x200, 400-600 | 17.122 | m3 |  |  | 0 | 0 | 0.55 | 9.4171 |  | 0 | 0 | [6 empty] | D |  | 605160580 | 605160581 | 20.10.10 | [8 empty] | IZ | S
|  |  | "Výzaz reziva na krov - výkr.č.06" | [17 empty] | a
|  |  | "1-krokva 100x160" 329,6*0,10*0,16 = 5,274 | [17 empty] | a
|  |  | "2-trám 250x250" 88,4*0,25*0,25 = 5,525 | [17 empty] | a
|  |  | "3-stĺp 150x150" 54,60*0,15*0,15 = 1,229 | [17 empty] | a
|  |  | "4-väzný trám 150x180" 82,5*0,15*0,18 = 2,228 | [17 empty] | a
|  |  | "5-väzný trám 150x180" 32,8*0,15*0,18 = 0,886 | [17 empty] | a
|  |  | "6-rozperka 80x140" 35,10*0,08*0,14 = 0,393 | [17 empty] | a
|  |  | "7-vzperka 120x120" 40,0*0,12*0,12 = 0,576 | [17 empty] | a
|  |  | "8-stĺp 180x180" 15,0*0,18*0,18 = 0,486 | [17 empty] | a
|  |  | "9-väzný trám 160x200" 16,4*0,16*0,20 = 0,525 | [17 empty] | a
23 | 762 | 762342202 | Montáž latovania striech, rozpätie do 22 cm, vrátane vyrez. otvor. do 0,25 m2 | 283 | m2 |  | 0 |  | 0 |  | 0 |  | 0 | 0 | [6 empty] | I |  | 76234-2202 | 762342202 | 45.22.11 | [8 empty] | IK | S
|  |  | "S1" 27,98*9,91+5,718 = 283,000 | [17 empty] | a
24 | MAT | 605171123 | Strešná lata 3x5cm SM 1 400-600cm | 971.25 | m |  |  | 0 | 0 | 0.00083 | 0.80614 |  | 0 | 0 | [6 empty] | D |  | 605171123 | 605171123 | 20.10.10 | [8 empty] | IZ | S
|  |  | "Strešná lata 40x50" 925,0*1,05 = 971,250 | [17 empty] | a
25 | 762 | 762342204 | Montáž kontralatí, rozpätie 80-120 cm | 70.75 | m2 |  | 0 |  | 0 |  | 0 |  | 0 | 0 | [6 empty] | I |  | 76234-2204 | 762342204 | 45.22.11 | [8 empty] | IK | S
|  |  | "S1" 283,0/4 = 70,750 | [17 empty] | a
26 | MAT | 605171125 | Kontra lata 4x5cm SM 1 0-600cm | 225 | m |  |  | 0 | 0 | 0.0011 | 0.2475 |  | 0 | 0 | [6 empty] | D |  | 605171125 | 605171125 | 20.10.10 | [8 empty] | IZ | S
|  |  | "kontralata 40x50" 225,0*1 = 225,000 | [17 empty] | a
27 | 762 | 762342811 | Demontáž latovania striech os. vzdial. do 22 cm | 195 | m2 |  | 0 |  | 0 |  | 0 | 0.007 | 1.365 | 0 | [6 empty] | I |  | 76234-2811 | 762342811 | 45.22.11 | [8 empty] | IK | S
|  |  | "Azbest" 195,0*1 = 195,000 | [17 empty] | a
28 | 762 | 762342812 | Demontáž latovania striech os. vzdial. nad 22 do 50 cm | 110 | m2 |  | 0 |  | 0 |  | 0 | 0.005 | 0.55 | 0 | [6 empty] | I |  | 76234-2812 | 762342812 | 45.22.11 | [8 empty] | IK | S
|  |  | "Škridla" 110,0*1 = 110,000 | [17 empty] | a
29 | 762 | 762395000 | Spojovacie a ochranné prostriedky k montáži krovov | 19.029 | m3 |  | 0 |  | 0 | 0.02089 | 0.39752 |  | 0 | 0 | [6 empty] | I |  | 76239-5000 | 762395000 | 45.22.11 | [8 empty] | IK | S
|  |  | 17,122+971,25*0,03*0,05+225,0*0,04*0,05 = 19,029 | [17 empty] | a
30 | 762 | 998762202 | Presun hmôt pre tesárske konštr. v objektoch výšky do 12 m |  | % |  | 0 |  | 0 |  | 0 |  | 0 | 0 | [6 empty] | I |  | 99876-2202 | 998762202 | 45.42.13 | [8 empty] | IK | S
|  |  | 762 - Konštrukcie tesárske spolu: | 0 |  |  | 0 | 0 | 0 |  | 11.0488 |  | 14.467 | [8 empty] | 0
764 - Konštrukcie klampiarske
31 | 764 | 764352203 | Klamp. PZ pl. žľaby pododkvap. polkruh. rš 330 | 58.569 | m |  | 0 |  | 0 | 0.00303 | 0.17746 |  | 0 | 0 | [6 empty] | I |  | 76435-2203 | 764352203 | 45.22.13 | [8 empty] | IK | S
|  |  | "K1" 2*27,89*1,05 = 58,569 | [17 empty] | a
32 | 764 | 764454203 | Klamp. PZ pl. rúry odpadové kruhové d-120 | 16.5 | m |  | 0 |  | 0 | 0.00276 | 0.04554 |  | 0 | 0 | [6 empty] | I |  | 76445-4203 | 764454203 | 45.22.13 | [8 empty] | IK | S
|  |  | "K2" 6*2,75 = 16,500 | [17 empty] | a
33 | 764 | 998764202 | Presun hmôt pre klampiarske konštr. v objektoch výšky do 12 m |  | % |  | 0 |  | 0 |  | 0 |  | 0 | 0 | [6 empty] | I |  | 99876-4202 | 998764202 | 45.22.13 | [8 empty] | IK | S
|  |  | 764 - Konštrukcie klampiarske spolu: | 0 |  |  | 0 | 0 | 0 |  | 0.223 |  | 0 | [8 empty] | 0
765 - Krytiny tvrdé
34 | 765 | 765312810 | Demontáž do sute jednodr. škridl. na sucho | 110 | m2 |  | 0 |  | 0 |  | 0 | 0.042 | 4.62 | 0 | [6 empty] | I |  | 76531-2810 | 765312810 | 45.22.12 | [8 empty] | IK | S
35 | 765 | 76532181R | Demontáž do sute z AZC štvorcov na debn. s lepenkou, vr. odvozu a uskladnenia na skládku - "N" - nebezpečný odpad | 195 | m2 |  | 0 |  | 0 |  | 0 | 0.014 | 2.73 | 0 | [6 empty] | I |  | 76532-1810 | 76532181R | 45.22.12 | [8 empty] | IK | S
36 | 765 | 76532182R | Demontáž do sute z AZC vlnoviek na latovanie, vr. odvozu a uskladnenia na skládku - "N" - nebezpečný odpad | 76 | m2 |  | 0 |  | 0 |  | 0 | 0.013 | 0.988 | 0 | [6 empty] | I |  | 76532-1811 | 76532182R | 45.22.12 | [8 empty] | IK | S
37 | 765 | 998765202 | Presun hmôt pre krytiny tvrdé na objektoch výšky do 12 m |  | % |  | 0 |  | 0 |  | 0 |  | 0 | 0 | [6 empty] | I |  | 99876-5202 | 998765202 | 45.22.12 | [8 empty] | IK | S
|  |  | 765 - Krytiny tvrdé spolu: | 0 |  |  | 0 | 0 | 0 |  | 0 |  | 8.338 | [8 empty] | 0
767 - Konštrukcie doplnk. kovové stavebné
38 | 767 | 767392112 | Montáž krytiny striech plechom tvarovaným skrutkovaním | 283 | m2 |  | 0 |  | 0 | 0.00075 | 0.21225 |  | 0 | 0 | [6 empty] | I |  | 76739-2112 | 767392112 | 45.42.12 | [8 empty] | IK | S
|  |  | "S1" (19,89+8,09)*(5,05+4,86)+5,718 = 283,000 | [17 empty] | a
39 | MAT | 138701900 | MASLEN plech trapézový pozinkovaný T 18 š.1120x v.18x 0,75 mm | 311.3 | m2 |  |  | 0 | 0 | 0.0056 | 1.7433 |  | 0 | 0 | [6 empty] | D |  | 138701900 | 138701900 | 55.30.00 | [8 empty] | IZ | S
|  |  | "S1" 283,0*1,1 = 311,300 | [17 empty] | a
40 | 767 | 998767202 | Presun hmôt pre kovové stav. doplnk. konštr. v objektoch výšky do 12 m |  | % |  | 0 |  | 0 |  | 0 |  | 0 | 0 | [6 empty] | I |  | 99876-7202 | 998767202 | 45.42.12 | [8 empty] | IK | S
|  |  | 767 - Konštrukcie doplnk. kovové stavebné spolu: | 0 |  |  | 0 | 0 | 0 |  | 1.9555 |  | 0 | [8 empty] | 0
783 - Nátery
41 | 783 | 783782203 | Nátery tesárskych konštr. Lastanoxom Q (Bochemit QB-inovovaná náhrada) | 621.602 | m2 |  | 0 |  | 0 | 0.00034 | 0.21134 |  | 0 | 0 | [6 empty] | I |  | 78378-2203 | 783782203 | 45.44.22 | [8 empty] | IK | S
|  |  | 329,6*0,52+88,4*1,0+54,6*0,6+82,5*0,66 = 347,002 | [17 empty] | a
|  |  | 32,8*0,66+35,1*0,44+40,0*0,48+16,4*0,72 = 68,100 | [17 empty] | a
|  |  | 970,0*0,16+15,0*0,72+225,0*0,18 = 206,500 | [17 empty] | a
|  |  | 783 - Nátery spolu: | 0 |  |  | 0 | 0 | 0 |  | 0.21134 |  | 0 | [8 empty] | 0
|  |  | PRÁCE A DODÁVKY PSV spolu: | 0 |  |  | 0 | 0 | 0 |  | 13.4726 |  | 22.805 | [8 empty] | 0
|  |  | Za rozpočet celkom | 0 |  |  | 0 | 0 | 0 |  | 21.2504 |  | 22.805 | [8 empty] | 0

## Figury
Odberateľ: Lesy SR, š.p., Odštepný závod Trenčín |  |  | Spracoval: Ing. Jozef Ďurech
Projektant: Atrium s.r.o. |  |  | JKSO :
Dodávateľ: |  |  | Dátum: 13.05.2022
Stavba :Maštaľ Čierna Lehota, Oprava Strechy
Objekt :Oprava strechy
STROP - Ing. Ďurech
Názov figúry | Popis figúry | Aritmetický výraz | Hodnota | Figura