## Rekapitulácia gr. stôk
Rekapitulácia objektov stavby SO 06-1 - výkaz výmer
Stavba: | Verejná kanaliz.- HŠ-SO-06.1 Gravitačné stoky- 6872,23m - CÚ 2022 |  | Dátum: | 19. 7. 2022
Objednávateľ: |  |  | Projektant:
Zhotoviteľ: |  |  | Spracoval:
Kód | Zákazka | Cena bez DPH | DPH | Cena s DPH
02-DSP-2020-06-1-22 | Verejná kanaliz.- HŠ-SO-06.1 Gravitačné stoky- 6872,23m - CÚ 2022
02-DSP-20-06-1-A-C | SO-06.1 Gravitačná stoka A - 837,60 m - CÚ 2022 | 0 | 0 | 0
02-DSP-20-06-1-AA-C | SO-06.1 Gravitačná stoka AA - 262,60 m - CÚ 2022 | 0 | 0 | 0
02-DSP-20-06-1-AA1-C | SO-06.1 Gravitačná stoka AA1 - 199,95 m - CÚ 2022 | 0 | 0 | 0
02-DSP-20-06-1-AA2-C | SO-06.1 Gravitačná stoka AA2 - 57,85 m - CÚ 2022 | 0 | 0 | 0
02-DSP-20-06-1-AA3-C | SO-06.1 Gravitačná stoka AA3 - 58,90 m - CÚ 2022 | 0 | 0 | 0
02-DSP-20-06-1-AA4-C | SO-06.1 Gravitačná stoka AA4 - 65,10 m -CÚ 2022 | 0 | 0 | 0
02-DSP-20-06-1-AB-C | SO-06.1 Gravitačná stoka AB - 460,05 m - CÚ 2022 | 0 | 0 | 0
02-DSP-20-06-1-AB1-C | SO-06.1 Gravitačná stoka AB1 - 137,80 m - CÚ 2022 | 0 | 0 | 0
02-DSP-20-06-1-AB2-C | SO-06.1 Gravitačná stoka AB2 - 108,15 m - CÚ 2022 | 0 | 0 | 0
02-DSP-20-06-1-AC-C | SO-06.1 Gravitačná stoka AC - 949,99 m - CU 2022 | 0 | 0 | 0
02-DSP-20-06-1-AC1-C | SO-06.1 Gravitačná stoka AC1 -219,98 m - CÚ 2022 | 0 | 0 | 0
02-DSP-20-06-1-AC1-1 | SO-06.1 Gravitačná stoka AC1-1 -45,00 m - CU 2022 | 0 | 0 | 0
02-DSP-20-06-1-AC1-2 | SO-06.1 Gravitačná stoka AC1-2 -45,00 m - CU 2022 | 0 | 0 | 0
02-DSP-20-06-1-AC2-C | SO-06.1 Gravitačná stoka AC2 -256,73 m - CÚ 2022 | 0 | 0 | 0
02-DSP-20-06-1-AC3-C | SO-06.1 Gravitačná stoka AC3 - 181,61 m - CÚ 2022 | 0 | 0 | 0
02-DSP-20-06-1-AC31C | SO-06.1 Gravitačná stoka AC3-1 - 99,65 m - CÚ 2022 | 0 | 0 | 0
02-DSP-20-06-1-AC311 | SO-06.1 Gravitačná stoka AC3-1-1 - 68,5 m - CÚ 2022 | 0 | 0 | 0
02-DSP-20-06-1-AC32 | SO-06.1 Gravitačná stoka AC3-2 - 97,75 m - CÚ 2022 | 0 | 0 | 0
02-DSP-20-06-1-AC4-C | SO-06.1 Gravitačná stoka AC4 - 167,83 m - CÚ 2022 | 0 | 0 | 0
02-DSP-20-06-1-AC5-C | SO-06.1 Gravitačná stoka AC5 - 182,16 m - CÚ 2022 | 0 | 0 | 0
02-DSP-20-06-1-AC6-C | SO-06.1 Gravitačná stoka AC6 - 6,0 m - CÚ 2022 | 0 | 0 | 0
02-DSP-20-06-1-AC7-C | SO-06.1 Gravitačná stoka AC7 - 37,80 m - CÚ 2022 | 0 | 0 | 0
02-DSP-20-06-1-AD-C | SO-06.1 Gravitačná stoka AD - 281,20 m - CÚ 2022 | 0 | 0 | 0
02-DSP-20-06-1-AE-C | SO-06.1 Gravitačná stoka AE -250,64 m - CÚ 2022 | 0 | 0 | 0
02-DSP-20-06-1-AE1-C | SO-06.1 Gravitačná stoka AE1 -35,60 m - CÚ 2022 | 0 | 0 | 0
02-DSP-20-06-1-AE2-C | SO-06.1 Gravitačná stoka AE2 -94,12 m -CU 2022 | 0 | 0 | 0
02-DSP-20-06-1-AE21- | SO-06.1 Gravitačná stoka AE2-1 -60,00 m - CU 2022 | 0 | 0 | 0
02-DSP-20-06-1-AE3-C | SO-06.1 Gravitačná stoka AE3 -143,40 m - CU 2022 | 0 | 0 | 0
02-DSP-20-06-1-AE3-1 | SO-06.1 Gravitačná stoka AE3-1 - 40,00 m - CU 2022 | 0 | 0 | 0
02-DSP-20-06-1-AF-C | SO-06.1 Gravitačná stoka AF - 291,20 m -CU 2022 | 0 | 0 | 0
02-DSP-20-06-1-AG-C | SO-06.1 Gravitačná stoka AG - 46,40 m - CÚ 2022 | 0 | 0 | 0
02-DSP-20-06-1-AH-C | SO-06.1 Gravitačná stoka AH - 589,80 m - CÚ 2022 | 0 | 0 | 0
02-DSP-20-06-1-AH2-C | SO-06.1 Gravitačná stoka AH2 -90,10 m - CÚ 2022 | 0 | 0 | 0
02-DSP-20-06-1-AI-C | SO-06.1 Gravitačná stoka AI - 15,51 m - CÚ 2022 | 0 | 0 | 0
02-DSP-20-06-1-AI1-C | SO-06.1 Gravitačná stoka AI1 - 6,00 m - CÚ 2022 | 0 | 0 | 0
02-DSP-20-06-1-AJ-C | SO-06.1 Gravitačná stoka AJ - 32,16 m - CÚ 2022 | 0 | 0 | 0
| Celkom | 0 | 0 | 0

## A
VÝKAZ VÝMER
Stavba: Verejná kanaliz.- HŠ-SO-06.1 Gravitačné stoky- 6872,23m - CÚ 2022
Objekt: SO-06.1 Gravitačná stoka A - 837,60 m - CÚ 2022 |  |  |  |  | JKSO: 827
Časť: |  |  |  |  | EČO:
Objednávateľ: |  |  |  |  | Spracoval:
Zhotoviteľ: |  |  |  |  | Dátum: 11. 7. 2022
P.Č. | KCN |  | Popis | MJ | Množstvo celkom | Cena jednotková | Cena celkom
1 | 2 | 3 | 4 | 5 | 6 | 7 | 8
|  | HSV | Práce a dodávky HSV
|  | 1 | Zemné práce
2 | 221 |  | Odstránenie podkladu alebo krytu nad 200 m2 z betónu prostého, hr. vrstvy 150 do 300 mm 0,500 t | m2 | 938.425 |  | 0
|  |  | stoka A |  | 0
|  |  | km 0,0-0,19720 = 197,20m výkopy pre hyhu a pre šachty 7 šaciet |  | 0
|  |  | (197,2-7*1,4)*1,1 |  | 206.14
|  |  | 1,4*1,4*7 |  | 13.72
|  |  | km 0,504-0,684.69 = 180,65 m , 8 šachiiet |  | 0
|  |  | (180,65-8*1,4)*1,1 |  | 186.395
|  |  | 1,4*1,4*8 |  | 15.68
|  |  | km 0,70010-0,93540 = 235,30 m - 10 šachietť |  | 0
|  |  | (235,30-10*1,4)*1,1 |  | 243.43
|  |  | 10*1,4*1,4 |  | 19.6
|  |  | km 0,,96585 - 1,19245 = 226,60m ; 10 šachiet |  | 0
|  |  | (226,60-10*1,4)*1,1 |  | 233.86
|  |  | 10*1,4*1,4 |  | 19.6
|  |  | Súčet |  | 938.425
3 | 221 |  | Odstránenie asfaltového podkladu alebo krytu frézovaním,nad 500 m2,pruh nad 750 mm,hr.50 mm | m2 | 4137.47 |  | 0
|  |  | Stoka A km 0,00 0,19720 = dĺžka 197,20m v 1/2 šírka št. cesty = cca 5,25 m |  | 0
|  |  | štátna cesta - jeden jazdný pruh |  | 0
|  |  | km 0,00-0,19720= 197,20m jedna vrstva |  | 0
|  |  | 197,2*5,25 |  | 1035.3
|  |  | km 0,513,35 až 0,68469 = 171,34 m |  | 0
|  |  | 171,34*4,5 |  | 771.03
|  |  | Prípočet druhej vrstvy frézovania štátnej cesty na trase stoky A |  | 0
|  |  | 1035,3+771,030 |  | 1806.33
0
|  |  | miestne komunikácie - šírka ryhy |  | 0
|  |  | A km 0,504-0,51335 = 9,35 m, zdvojené potrubie 1/2 ryhy - 0,8 m |  | 0
|  |  | 9,35*0,8 |  | 7.48
|  |  | prípočet rozšírenia pre šachty |  | 0
|  |  | 0,3*1,4*2 |  | 0.84
|  |  | km 0,70010-0,93540 = 235,30 m - šírka ryhy 1,1 m |  | 0
|  |  | 235,30*1,1 |  | 258.83
|  |  | prípočet rozšírenia pre šachty na danom úseku stoky |  | 0
|  |  | 0,3*1,4*10 |  | 4.2
|  |  | km 0,96585-1,19245 = 226,60m - šírka ryhy = 1,1 m |  | 0
|  |  | 226,60*1,1 |  | 249.26
|  |  | prípočet- rozšírenie pre šachty na daom úseku stoky |  | 0
|  |  | 0,3*1,4*10 |  | 4.2
|  |  | Súčet |  | 4137.47
4 | 001 |  | Poplatky na skládke - asfalty | t | 35.66 |  | 0
|  |  | 938,425*0,038 |  | 35.6602
82 | 001 |  | Poplatky na skládke - ostatné | t | 469.213 |  | 0
|  |  | betóny |  | 0
|  |  | 469,213 |  | 469.213
6 | 001 |  | Dočasné zaistenie podzemného potrubia DN do 200 | m | 71.5 |  | 0
|  |  | počet kp na stokr A = 56 - predpoklad prípojok vody a plynu = 1/2 |  | 0
|  |  | prípojky vodovodu cca + potrubie verejného vodovodu |  | 0
|  |  | (28+5)*1,1 |  | 36.3
|  |  | prípojky plynu + potruie verejného plynovodu |  | 0
|  |  | (28+4)*1,1 |  | 35.2
|  |  | Súčet |  | 71.5
7 | 001 |  | Dočasné zaistenie káblov a káblových tratí do 6 káblov | m | 6.6 |  | 0
|  |  | spočítané križovania zo situácie |  | 0
|  |  | 6*1,1 |  | 6.6
8 | 001 |  | Príplatok k cenám výkopov za sťaženie výkopu v blízkosti podzemného vedenia alebo výbušnín | m3 | 125.235 |  | 0
|  |  | potrubia |  | 0
|  |  | 71,5*1,1*1,5 |  | 117.975
|  |  | káble |  | 0
|  |  | 6,6*1,1*1 |  | 7.26
|  |  | Súčet |  | 125.235
9 | 001 |  | Výkop ryhy šírky 600-2000mm horn.3 nad 1000 do 10000m3 | m3 | 1922.532 |  | 0
|  |  | úsek km 0,00-0,19720=197,20m; š=1,1m; pr.hl.=2,39m; hr. št.cesty=0,35m; Š=7ks |  | 0
|  |  | (197,20-7*1,4)*1,1*(2,39-0,35) |  | 420.5256
|  |  | úsek km 0,504 až 0,68469=180,65mm; š=1,1m; pr.hl.=2,71m; hr. št.cesty=0,35m; Š=8ks |  | 0
|  |  | (180,65-8*1,4)*1,1*(2,71-0,35) |  | 439.8922
|  |  | úsek km 0,70010 až 0,93540 = 235,30m; š=1,1m; pr.hl = 2,49m ; hr.MK= 0,25m; Š=10 kls |  | 0
|  |  | (235,3-10*1,4)*1,1*(2,49-0,25) |  | 545.2832
|  |  | úsek km 0,965,85 až 1,19245= 226,6m; š=1,1m; pr.hl = 2,46m ; hr.MK= 0,25m; Š=10 kls |  | 0
|  |  | (226,6-10*1,4)*1,1*(2,46-0,25) |  | 516.8306
|  |  | Súčet |  | 1922.5316
10 | 001 |  | Príplatok k cenám za lepivosť horniny 3 | m3 | 961.266 |  | 0
|  |  | 50% z kubatúry |  | 0
11 | 001 |  | Výkop šachty hornina 3 nad 100 m3 | m3 | 162.504 |  | 0
|  |  | výkop pre osadenie revíznych šachiet |  | 0
|  |  | úsek0,00-0,19720 - pr.hl. = 2,39m+ hrúbka dna; - hr. vozovky 0,35m; Š=7 ks |  | 0
|  |  | 1,4*1,4*(2,39+0,15-0,35)*7 |  | 30.0468
|  |  | úsek0,504 až 0,68469 - pr.hl. = 2,71m+ hrúbka dna; - hr. vozovky 0,35m; Š=8ks |  | 0
|  |  | 1,4*1,4*(2,71+0,15-0,35)*8 |  | 39.3568
|  |  | úsek0,70010 až 0,935409 - pr.hl. = 2,49m+ hrúbka dna; - hr. vozovky 0,30m; Š=10ks |  | 0
|  |  | 1,4*1,4*(2,49+0,15-0,25)*10 |  | 46.844
|  |  | úsek0,96585-1,19245 - pr.hl. = 2,46m+ hrúbka dna; - hr. vozovky 0,30m; Š=10ks |  | 0
|  |  | 1,4*1,4*(2,46+0,15-0,25)*10 |  | 46.256
|  |  | Súčet |  | 162.5036
12 | 001 |  | Príplatok k cenám za lepivosť horniny | m3 | 81.252 |  | 0
|  |  | 50% z kubatúry |  | 0
|  |  | 162,504*0,5 |  | 81.252
13 | 001 |  | Paženie a rozopretie stien rýh pre podzemné vedenie,príložné do 4 m | m2 | 4208.405 |  | 0
|  |  | úsek km 0,00-0,19720=197,20m; š=1,1m; pr.hl.=2,39m; Š=7ks + prípočet pre šachty |  | 0
|  |  | (197,2*2)*2,39 |  | 942.616
|  |  | úsek km 0,504 až 0,68469=180,65mm; š=1,1m; pr.hl.=2,71m; Š=8ks + prípočet pre šachty |  | 0
|  |  | (180,65*2)*2,71 |  | 979.123
|  |  | úsek km 0,70010 až 0,93540 = 235,30m; š=1,1m; pr.hl = 2,49m ; Š=10 ks + prípočet pre šachty |  | 0
|  |  | (235,3*2)*2,49 |  | 1171.794
|  |  | úsek km 0,965,85 až 1,19245= 226,6m; š=1,1m; pr.hl = 2,46m ; Š=10 kls +prípočet pre šachty |  | 0
|  |  | (226,6*2)*2,46 |  | 1114.872
|  |  | Súčet |  | 4208.405
14 | 001 |  | Odstránenie paženia rýh pre podzemné vedenie,príložné hľbky do 4 m | m2 | 4208.405 |  | 0
|  |  | 4208,405 |  | 4208.405
15 | 001 |  | Zvislé premiestnenie výkopku z horniny I až IV,nosením za každé 3 m výšky | M3 | 625.511 |  | 0
|  |  | 30% z celkových výkopov |  | 0
|  |  | 0,3*(1922,532+162,504) |  | 625.5108
20 | 001 |  | Vodorovné premiestnenie výkopku tr.1-4 (na trvalú skládku) | m3 | 2085.036 |  | 0
|  |  | celkový výkop odvezený na trvalú skládku nahradený lôžkom z piesku a zásypom zo štrkodrvy |  | 0
|  |  | 1922,532+162,504 |  | 2085.036
18 | 001 |  | Nakladanie neuľahnutého výkopku z hornín tr.1-4 nad 1000 do 10000 m3 | m3 | 2085.036 |  | 0
|  |  | 1x výkop na trvalú skládku |  | 0
|  |  | 2085,036 |  | 2085.036
21 | 001 |  | Uloženie sypaniny na skládky nad 1000 do 10000 m3 | m3 | 2085.036 |  | 0
|  |  | 2085,036 |  | 2085.036
22 | 001 |  | Poplatok za skládku - zeminy | t | 3440.309 |  | 0
|  |  | 1,65t/m3 |  | 0
|  |  | 2085,036*1,65 |  | 3440.3094
78 | 001 |  | Zásyp sypaninou so zhutnením jám, šachiet, rýh, zárezov alebo okolo objektov nad 1000 do 10000 m3 | m3 | 1316.808 |  | 0
|  |  | zásypový materiál -štrkodrva |  | 0
|  |  | 2085,036 |  | 2085.036
|  |  | odpočet kubatúra lôžka pre potrubie |  | 0
|  |  | -(839,75-(35*1,4))*1,1*0,15 |  | -130.4737
|  |  | odpočet lôžka pre šachty |  | 0
|  |  | -(1,4*1,4*0,15)*35 |  | -10.29
|  |  | -odpočet telesá šachiet |  | 0
|  |  | -7*(3,14*0,6*0,6)*(2,39-0,35) |  | -16.1421
|  |  | -8*(3,14*0,6*0,6)*(2,71-0,35) |  | -21.342
|  |  | -10*(3,14*0,6*0,6)*(2,49-0,25) |  | -25.321
|  |  | -10*(3,14*0,6*0,6)*(2,46-0,25) |  | -24.9818
|  |  | odpočet obsyp včetne potrubia |  | 0
|  |  | -(839,75-35*1,2)*1,1*(0,315+0,3) |  | -539.6779
|  |  | Súčet |  | 1316.8075
79 | 001 |  | D+M Obsyp potrubia sypaninou z vhodných hornín 1 až 4 bez prehodenia sypaniny kamenivo 0-32mm | m3 | 477.54 |  | 0
|  |  | kubatúra obsypu |  | 0
|  |  | (839,75-1,2*35)*1,1*(0,315+0,3) |  | 539.6779
|  |  | odpočet kubatúra gravit. potrubia |  | 0
|  |  | -3,14*0,1575*0,1575*(839,75-35*1,2) |  | -62.138
|  |  | Súčet |  | 477.5398
25 | 001 |  | Príplatok k cene za prehodenie sypaniny | m3 | 269.752 |  | 0
|  |  | 50% |  | 0
|  |  | 539,503*0,5 |  | 269.7515
26 | 583 |  | Strkodrva 0-63mm | t | 2238.574 |  | 0
|  |  | 1,7 t/m3 |  | 0
|  |  | 1316,808*1,7 |  | 2238.5736
27 | 001 |  | Úprava pláne v zárezoch v hornine 1-4 so zhutnením | m2 | 923.725 |  | 0
|  |  | celková dĺžka x šírka rýh |  | 0
|  |  | 839,75*1,1 |  | 923.725
|  | 2 | Zakladanie
42 | 011 |  | Výstuž základových dosiek zo zvár. sietí KARI | t | 6.906 |  | 0
|  |  | spätná úprava štátnej cesty šírka ryhy =1,1 +0,25 +0,25 = 1,6m šírky = 0,00514 t/m2 |  | 0
|  |  | 839,75*1,6*0,00514 |  | 6.9061
43 | 313 |  | Rohož Kari popúšťaná 8/100x8/150 mm | m2 | 1343.6 |  | 0
|  |  | spätná úprava štátnej cesty šírka ryhy =1,1 +0,25 +0,25 = 1,6m šírky |  | 0
|  |  | 839,75*1,6 |  | 1343.6
Vodorovné konštrukcie
28 | 271 |  | D+M Lôžko pod potrubie, stoky a drobné objekty, v otvorenom výkope z piesku a štrkopiesku 0-22 mm | m3 | 140.764 |  | 0
|  |  | kubatúra lôžka pre potrubie |  | 0
|  |  | (839,75-(35*1,4))*1,1*0,15 |  | 130.4737
|  |  | lôžko pre šachty |  | 0
|  |  | (1,4*1,4*0,15)*35 |  | 10.29
|  |  | Súčet |  | 140.7637
29 | 271 |  | Osadenie prstenca alebo rámu pod poklopy a mreže, výšky do 100 mm | ks | 40 |  | 0
|  |  | 10+10+20 |  | 40
30 | 592 |  | Prefebrikát betónový - prstenec 625/60/90 | ks | 10
31 | 592 |  | Prefebrikát betónový - prstenec - 625/80/90 | ks | 10
32 | 592 |  | Vyrovnávací prstenec 625/100/90 | ks | 20
|  | 5 | Komunikácie
40 | 221 |  | Postrek asfaltový spojovací bez posypu kamenivom z asfaltu cestného v množstve od 0,50 do 0,70 kg/m2 | m2 | 2331.14 |  | 0
|  |  | penetračný |  | 0
|  |  | pre štátnu cestu |  | 0
|  |  | Stoka A km 0,00 0,19720 = dĺžka 197,20m v 1/2 šírka št. cesty = cca 5,25 m |  | 0
|  |  | štátna cesta - jeden jazdný pruh |  | 0
|  |  | km 0,00-0,19720= 197,20m jedna vrstva |  | 0
|  |  | 197,2*5,25 |  | 1035.3
|  |  | km 0,513,35 až 0,68469 = 171,34 m |  | 0
|  |  | 171,34*4,5 |  | 771.03
0
|  |  | miestne komunikácie - šírka ryhy |  | 0
|  |  | A km 0,504-0,51335 = 9,35 m, zdvojené potrubie 1/2 ryhy - 0,8 m |  | 0
|  |  | 9,35*0,8 |  | 7.48
|  |  | prípočet rozšírenia pre šachty |  | 0
|  |  | 0,3*1,4*2 |  | 0.84
|  |  | km 0,70010-0,93540 = 235,30 m - šírka ryhy 1,1 m |  | 0
|  |  | 235,30*1,1 |  | 258.83
|  |  | prípočet rozšírenia pre šachty na danom úseku stoky |  | 0
|  |  | 0,3*1,4*10 |  | 4.2
|  |  | km 0,96585-1,19245 = 226,60m - šírka ryhy = 1,1 m |  | 0
|  |  | 226,60*1,1 |  | 249.26
|  |  | prípočet- rozšírenie pre šachty na daom úseku stoky |  | 0
|  |  | 0,3*1,4*10 |  | 4.2
|  |  | Súčet |  | 2331.14
36 | 221 |  | Betón asfaltový po zhutnení II.tr. jemnozrnný (ABJ) hr.50mm - PC | m2 | 1806.33 |  | 0
|  |  | Stoka A km 0,00 0,19720 = dĺžka 197,20m v 1/2 šírka št. cesty = cca 5,25 m |  | 0
|  |  | štátna cesta - jeden jazdný pruh |  | 0
|  |  | km 0,00-0,19720= 197,20m jedna vrstva |  | 0
|  |  | 197,2*5,25 |  | 1035.3
|  |  | km 0,513,35 až 0,68469 = 171,34 m |  | 0
|  |  | 171,34*4,5 |  | 771.03
|  |  | Súčet |  | 1806.33
37 | 221 |  | Betón asfaltový s rozprestretím a zhutnením, po zhutnení, tr.II lôžkový (ABL) hr.50 mm - PC | m2 | 1806.33 |  | 0
|  |  | Stoka A km 0,00 0,19720 = dĺžka 197,20m v 1/2 šírka št. cesty = cca 5,25 m |  | 0
|  |  | štátna cesta - jeden jazdný pruh |  | 0
|  |  | km 0,00-0,19720= 197,20m jedna vrstva |  | 0
|  |  | 197,2*5,25 |  | 1035.3
|  |  | km 0,513,35 až 0,68469 = 171,34 m |  | 0
|  |  | 171,34*4,5 |  | 771.03
|  |  | Súčet |  | 1806.33
35 | 221 |  | Betón asfaltový po zhutnení III.tr. jemnozrnný 2x hr.50mm - PC vrátane zálievky | m2 | 524.81 |  | 0
|  |  | miestne komunikácie - šírka ryhy |  | 0
|  |  | A km 0,504-0,51335 = 9,35 m, zdvojené potrubie 1/2 ryhy - 0,8 m |  | 0
|  |  | 9,35*0,8 |  | 7.48
|  |  | prípočet rozšírenia pre šachty |  | 0
|  |  | 0,3*1,4*2 |  | 0.84
|  |  | km 0,70010-0,93540 = 235,30 m - šírka ryhy 1,1 m |  | 0
|  |  | 235,30*1,1 |  | 258.83
|  |  | prípočet rozšírenia pre šachty na danom úseku stoky |  | 0
|  |  | 0,3*1,4*10 |  | 4.2
|  |  | km 0,96585-1,19245 = 226,60m - šírka ryhy = 1,1 m |  | 0
|  |  | 226,60*1,1 |  | 249.26
|  |  | prípočet- rozšírenie pre šachty na daom úseku stoky |  | 0
|  |  | 0,3*1,4*10 |  | 4.2
|  |  | Súčet |  | 524.81
38 | 221 |  | Kryt cementobetónový cestných komunikácií skupiny III.a IV.,hr.200 mm | m2 | 524.81 |  | 0
|  |  | miestne komunikácie - šírka ryhy |  | 0
|  |  | A km 0,504-0,51335 = 9,35 m, zdvojené potrubie 1/2 ryhy - 0,8 m |  | 0
|  |  | 9,35*0,8 |  | 7.48
|  |  | prípočet rozšírenia pre šachty |  | 0
|  |  | 0,3*1,4*2 |  | 0.84
|  |  | km 0,70010-0,93540 = 235,30 m - šírka ryhy 1,1 m |  | 0
|  |  | 235,30*1,1 |  | 258.83
|  |  | prípočet rozšírenia pre šachty na danom úseku stoky |  | 0
|  |  | 0,3*1,4*10 |  | 4.2
|  |  | km 0,96585-1,19245 = 226,60m - šírka ryhy = 1,1 m |  | 0
|  |  | 226,60*1,1 |  | 249.26
|  |  | prípočet- rozšírenie pre šachty na daom úseku stoky |  | 0
|  |  | 0,3*1,4*10 |  | 4.2
|  |  | Súčet |  | 524.81
39 | 221 |  | Kryt cementobetónový cestných komunikácií skupiny I.a II.,hr.250 mm | m2 | 1806.33 |  | 0
|  |  | Stoka A km 0,00 0,19720 = dĺžka 197,20m v 1/2 šírka št. cesty = cca 5,25 m |  | 0
|  |  | štátna cesta - jeden jazdný pruh |  | 0
|  |  | km 0,00-0,19720= 197,20m jedna vrstva |  | 0
|  |  | 197,2*5,25 |  | 1035.3
|  |  | km 0,513,35 až 0,68469 = 171,34 m |  | 0
|  |  | 171,34*4,5 |  | 771.03
|  |  | Súčet |  | 1806.33
|  | 8 | Rúrové vedenie
44 | 271 |  | Montáž potrubia z kanaliz. rúr z tvrdého PVC tesn. gumovým krúžkom v sklone do 20 % DN 300 | m | 837.6 |  | 0
|  |  | 837,60 |  | 837.6
45 | 286 |  | Kanalizačné rúry PVC-U hladké s hrdlom 315x9,2x5000 SN 8 | ks | 168 |  | 0
64 | 271 |  | Montáž tvarovky na potrubí z rúr z tvrdého PVC tesn. gumovým krúžkom,jednoosá DN 100 | ks | 3 |  | 0
|  |  | šachtové prechodky - zaústenie výtlakov V2+3+4 |  | 0
|  |  | 3 |  | 3
46 | 271 |  | Montáž tvarovky na potrubí z rúr z tvrdého PVC tesnených gumovým krúžkom,odbočná DN 300 | ks | 56 |  | 0
|  |  | pre prípojky na A |  | 0
|  |  | 56 |  | 56
47 | 286 |  | PVC-U odbočka kanalizačná pre rúry hladké 315/160 45° | ks | 56 |  | 0
48 | 271 |  | Montáž tvarovky na potrubí z rúr z tvrdého PVC tesnených gumovým krúžkom,presuvka DN 300 | ks | 35 |  | 0
|  |  | medzi šachtami |  | 0
|  |  | 7+8+10+10 |  | 35
49 | 286 |  | PVC-U presuvka kanalizačná 315x 7.7 pre kanalizačné rúry hladké | ks | 35 |  | 0
50 | 271 |  | Montáž tvarovky na potrubí z rúr z tvrdého PVC tesn. gumovým krúžkom,jednoosá DN 300 | ks | 75 |  | 0
|  |  | šachty priame 25 ks - 2 otovory |  | 0
|  |  | 25*2 |  | 50
|  |  | šachty sútokové - 9ks -3 otvory |  | 0
|  |  | 9*3 |  | 27
|  |  | šachta koncová - 1ks - 1 otvor |  | 0
|  |  | 1*1 |  | 1
|  |  | odpočet 3x zaústeie výtlakov |  | 0
|  |  | -3 |  | -3
|  |  | Súčet |  | 75
51 | 286 |  | PVC-U prechodka šachtová kanalizačná 315 | ks | 75 |  | 0
65 | 286 |  | PVC-U prechodka šachtová kanalizačná vstrekovaná 110 | ks | 3 |  | 0
52 | 271 |  | Skúška tesnosti kanalizácie D 300 | m | 839.75 |  | 0
|  |  | 839,75 |  | 839.75
53 | 271 |  | Zriadenie šachiet prefabrikovaných do 4t | ks | 35 |  | 0
|  |  | 35 |  | 35
54 | 271 |  | Osadenie poklopu liatinového a oceľového vrátane rámu hmotn. nad 150 kg | ks | 35 |  | 0
|  |  | pre 35 revíznych šachiet |  | 0
|  |  | 35 |  | 35
55 | 552 |  | Poklop vstupný-nosnosť 40T D60 | ks | 35 |  | 0
56 | 592 |  | Prefabrikát betónový-VS tupná šachta TBS 2-60 Ms 60/100 - konus | ks | 35 |  | 0
57 | 592 |  | Skruž betónová rovná TBS 1000/250-S s poplastovanou stupačkou | ks | 14 |  | 0
58 | 592 |  | Skruž betónová rovná TBS 1000/500-S s poplastovanou stupačkou | ks | 18 |  | 0
59 | 592 |  | Skruž betónová rovná TBS 1000/1000-S s poplastovanou stupačkou | ks | 17 |  | 0
60 | 592 |  | Šachtové dno 1000/600/150 - DN 300 2-otvorové | ks | 25 |  | 0
|  |  | 25 ks |  | 0
66 | 592 |  | Šachtové dno 1000/600/150 - DN 300 koncové - 1 otvor | ks | 1 |  | 0
|  |  | 1 ks |  | 0
63 | 592 |  | Šachtové dno -DN 1000/60/150- DN 300 - 3 otvorové | ks | 9 |  | 0
|  |  | 9 ks |  | 0
|  | 9 | Ostatné konštrukcie a práce-búranie
67 | 221 |  | Drevená lávka - cez rozkopávku - v cene je uvažovaná využiteľnosť pre ďalšie použitie | ks | 2 |  | 0
|  |  | pre celú obec - realizácia po 50 m - prenosné |  | 0
|  |  | 2 |  | 2
68 | 221 |  | Oceľový plech cez rozkopávky hr 30mm 3x2 m | ks | 2 |  | 0
|  |  | realizácia po 50 m - prenosné pre celú obec |  | 0
|  |  | 2 |  | 2
69 | 221 |  | Dilatačné škáry vkladané v cementobet. kryte, s vyplnením škár asfaltovou zálievkou | m | 184.745 |  | 0
|  |  | v šírke ryhy pri búraní betónu po 5m |  | 0
|  |  | 839,75/5*1,1 |  | 184.745
70 | 221 |  | Rezanie existujúceho asfaltového krytu alebo podkladu hľbky do 50 mm | m | 2435.2 |  | 0
|  |  | 2x 5 cm - celková dĺžka rezanie v osi a pri krajici - štátne cesta vo dvoch vrstvách |  | 0
|  |  | (197,20+180,65)*2*2 |  | 1511.4
|  |  | MK - v jednej vrstve |  | 0
|  |  | (235,30+226,60)*2 |  | 923.8
|  |  | Súčet |  | 2435.2
80 | 221 |  | Rezanie betónového krytu alebo podkladu tr. nad C 12/15 hr. nad 100 do 150 mm | m | 923.8 |  | 0
|  |  | MK - v jednej vrstve |  | 0
|  |  | (235,30+226,60)*2 |  | 923.8
|  |  | Súčet |  | 923.8
81 | 221 |  | Rezanie betónového krytu alebo podkladu tr. nad C 12/15 hr. nad 150 do 200 mm | m | 755.7 |  | 0
|  |  | celková dĺžka rezanie v- stavebná ryha |  | 0
|  |  | (197,20+180,65)*2 |  | 755.7
|  |  | Súčet |  | 755.7
74 | 221 |  | Vodorovná doprava vybúraných hmôt po suchu bez naloženia, ale so zložením | t | 469.213 |  | 0
76 | 221 |  | Nakladanie na dopravné prostriedky pre vodorovnú dopravu vybúraných hmôt | t | 469.213 |  | 0
|  | 99 | Presun hmôt HSV
77 | 271 |  | Presun hmôt pre rúrové vedenie hĺbené z rúr z plast. hmôt alebo sklolamin. v otvorenom výkope | t | 4515.541 |  | 0
|  |  | Celkom |  |  |  | 0

## AA
VÝKAZ VÝMER
Stavba: Verejná kanaliz.- HŠ-SO-06.1 Gravitačné stoky- 6872,23m - CÚ 2022
Objekt: SO-06.1 Gravitačná stoka AA - 262,60 m - CÚ 2022 |  |  |  |  | JKSO: 827
Časť: |  |  |  |  | EČO:
Objednávateľ: |  |  |  |  | Spracoval:
Zhotoviteľ: |  |  |  |  | Dátum: 11. 7. 2022
P.Č. | KCN | Kód položky | Popis | MJ | Množstvo celkom | Cena jednotková | Cena celkom
1 | 2 | 3 | 4 | 5 | 6 | 7 | 8
|  | HSV | Práce a dodávky HSV
|  | 1 | Zemné práce
2 | 221 |  | Odstránenie podkladu alebo krytu nad 200 m2 z betónu prostého, hr. vrstvy 150 do 300 mm 0,500 t | m2 | 288.86 |  | 0
|  |  | stoka AA |  | 0
|  |  | medzi km 0,30272-0,314 = 11,28m - betónová cesta k melioračnej ČS |  | 0
|  |  | 11,28*1,1 |  | 12.408
|  |  | ostatný úsek asfaltovej MK |  | 0
|  |  | (262,60-11,28)*1,1 |  | 276.452
|  |  | Súčet |  | 288.86
93 | 221 |  | Odstránenie asfaltového podkladu alebo krytu frézovaním,do 500 m2,pruh do 750 mm,hr.50 mm | m2 | 296 |  | 0
|  |  | Stoka AA |  | 0
|  |  | miestne komunikácie - šírka ryhy |  | 0
|  |  | 262,6*1,1 |  | 288.86
|  |  | prípočet pre rozšírenie šachiet - 18 ks |  | 0
|  |  | 1,4*0,3*17 |  | 7.14
|  |  | Súčet |  | 296
4 | 001 |  | Poplatky na skládke - asfalty | t | 11.248 |  | 0
|  |  | AA |  | 0
|  |  | 296*0,038 |  | 11.248
107 | 001 |  | Poplatky na skládke - ostatné | t | 144.43 |  | 0
|  |  | betóny |  | 0
|  |  | 144,43 |  | 144.43
104 | 001 |  | Čerpanie vody do 10 m s priemerným prítokom litrov za minútu do 500 l | hod | 99 |  | 0
|  |  | 99 |  | 99
105 | 001 |  | Pohotovosť záložnej čerpacej súpravy pre výšku do 10 m, s priemerným prítokom do 500 l/min. | deň | 13 |  | 0
|  |  | 13 |  | 13
82 | 001 |  | Montáž odpadoveho potrubia menovitej svetlosti DN 150 | m | 100 |  | 0
|  |  | do recipientu cca |  | 0
|  |  | 100 |  | 100
84 | 001 |  | Demontáž odpadoveho potrubia menovitej svetlosti DN 150 | m | 100 |  | 0
|  |  | 100 |  | 100
7 | 001 |  | Dočasné zaistenie káblov a káblových tratí do 6 káblov | m | 1.1 |  | 0
|  |  | spočítané križovania zo situácie |  | 0
|  |  | 1*1,1 |  | 1.1
8 | 001 |  | Príplatok k cenám výkopov za sťaženie výkopu v blízkosti podzemného vedenia alebo výbušnín | m3 | 2.75 |  | 0
|  |  | potrubia |  | 0
|  |  | 1*1,1*1,5 |  | 1.65
|  |  | káble |  | 0
|  |  | 1*1,1*1 |  | 1.1
|  |  | Súčet |  | 2.75
87 | 001 |  | Výkop ryhy šírky 600-2000mm horn.3 od 100 do 1000 m3 | m3 | 614.062 |  | 0
|  |  | AA- gravitácia 262,60m, šírka ryhy 1,1m v celom úseku, pr.hĺbka = 2,56m; počet Š= 17 |  | 0
|  |  | úsek km 0,00-0,0,004=4,00m; š=1,1m; pr.hl.=2,08m; hr.MK =0; Š=1ks |  | 0
|  |  | (4-1*1,4)*1,1*2,08 |  | 5.9488
|  |  | úsek km 0,26840 až 0,525,05 =256,65mm; š=1,1m; pr.hl.=2,61m; hr. MK0,25m; Š=17ks |  | 0
|  |  | (256,65-16*1,4)*1,1*(2,61-0,25) |  | 608.113
|  |  | Súčet |  | 614.0618
10 | 001 |  | Príplatok k cenám za lepivosť horniny 3 | m3 | 307.031 |  | 0
|  |  | 50% z kubatúry |  | 0
|  |  | 614,062*0,5 |  | 307.031
11 | 001 |  | Výkop šachty hornina 3 nad 100 m3 | m3 | 83.084 |  | 0
|  |  | výkop pre osadenie revíznych šachiet |  | 0
|  |  | AA- gravitácia 262,60m, šírka ryhy 1,1m v celom úseku, pr.hĺbka = 2,56m; počet Š= 17 |  | 0
|  |  | úsek km 0,00-0,0,004=4,00m; š=1,1m; pr.hl.=2,08m; hr.MK =0; Š=1ks; + 0,15 hrúbka dna |  | 0
|  |  | 1,4*1,4*1*(2,08+0,15) |  | 4.3708
|  |  | úsek km 0,26840až 0,52505 =256,65mm; š=1,1m; pr.hl.=2,61m; hr. MK0,25m; Š=16ks |  | 0
|  |  | 1,4*1,4*16*(2,61-0,25+0,15) |  | 78.7136
|  |  | Súčet |  | 83.0844
12 | 001 |  | Príplatok k cenám za lepivosť horniny | m3 | 41.542 |  | 0
|  |  | 50% z kubatúry |  | 0
|  |  | 83,084*0,5 |  | 41.542
13 | 001 |  | Paženie a rozopretie stien rýh pre podzemné vedenie,príložné do 4 m | m2 | 1356.353 |  | 0
|  |  | AA |  | 0
|  |  | AA- gravitácia 309,65m, šírka ryhy 1,1m v celom úseku, pr.hĺbka = 2,56m; počet Š= 18 |  | 0
|  |  | úsek km 0,00-0,0,004=4,00m; š=1,1m; pr.hl.=2,08m; hr.MK =0; Š=1ks |  | 0
|  |  | 4*2*2,08 |  | 16.64
|  |  | úsek km 0,,6840 až 0,52505=256,65mm; š=1,1m; pr.hl.=2,61m; hr. MK0,25m; Š=17ks |  | 0
|  |  | 256,65*2*2,61 |  | 1339.713
|  |  | Súčet |  | 1356.353
14 | 001 |  | Odstránenie paženia rýh pre podzemné vedenie,príložné hľbky do 4 m | m2 | 1356.353 |  | 0
|  |  | 1356,353 |  | 1356.353
15 | 001 |  | Zvislé premiestnenie výkopku z horniny I až IV,nosením za každé 3 m výšky | M3 | 209.144 |  | 0
|  |  | 30% z celkových výkopov |  | 0
|  |  | 0,3*(614,062+83,084) |  | 209.1438
19 | 001 |  | Vodorovné premiestnenie výkopku tr.1-4 do 2500 m (na dočasnú skládku) | m3 | 3.397 |  | 0
|  |  | spätný zásyp v trasách mimo komunikácií |  | 0
|  |  | km 0,00-0,004 |  | 0
|  |  | (4-2*1,2)*1,1*(2,08-0,15) |  | 3.3968
20 | 001 |  | Vodorovné premiestnenie výkopku tr.1-4 (na trvalú skládku) | m3 | 610.538 |  | 0
|  |  | celkový výkop odvezený na trvalú skládku nahradený lôžkom z piesku a oobsypom a ásypom zo štrkodrvy |  | 0
|  |  | (256,65-16*1,2)*(2,61-0,25) |  | 560.382
|  |  | prípočet šachty |  | 0
|  |  | 17*3,14*0,6*0,6*2,61 |  | 50.1558
|  |  | Súčet |  | 610.5378
18 | 001 |  | Nakladanie neuľahnutého výkopku z hornín tr.1-4 nad 1000 do 10000 m3 | m3 | 723.09 |  | 0
|  |  | AA |  | 0
|  |  | 716,296+2*3,397 |  | 723.09
103 | 001 |  | Uloženie sypaniny na skládky nad 100 do 1000 m3 | m3 | 613.935 |  | 0
|  |  | 610,538+3,397 |  | 613.935
22 | 001 |  | Poplatok za skládku - zeminy | t | 1012.993 |  | 0
|  |  | 1,65t/m3 |  | 0
|  |  | 613,935*1,65 |  | 1012.9928
23 | 001 |  | Zásyp sypaninou so zhutnením jám, šachiet, rýh, zárezov alebo okolo objektov nad 100 do 1000 m3 frakcia 0-63mm | m3 | 322.046 |  | 0
|  |  | zásypový materiál z medziskládky - štrkodrva |  | 0
|  |  | celkový výkop |  | 0
|  |  | 614,062+83,084 |  | 697.146
|  |  | odpočet kubatúra lôžka pre potrubie |  | 0
|  |  | -(262,60-17*1,4)*1,1*0,15 |  | -39.402
|  |  | odpočet lôžka pre šachty |  | 0
|  |  | -(1,4*1,4*0,15)*17 |  | -4.998
|  |  | -odpočet telesá šachiet |  | 0
|  |  | -1*(3,14*0,6*0,6)*(2,08+0,15) |  | -2.5208
|  |  | -16*(3,14*0,6*0,6)*(2,61-0,35+0,15) |  | -43.5882
|  |  | odpočet kubatúry obsypu včetne potrubia a obetónovania |  | 0
|  |  | -262,6-1,2*17*1,1*(0,1+0,315+0,265+0,3) |  | -284.5912
|  |  | Súčet |  | 322.0458
88 | 001 |  | D+M Obsyp potrubia sypaninou z vhodných hornín 1 až 4 bez prehodenia sypaniny frakcia 0-32mm | m3 | 240.767 |  | 0
|  |  | kubatúra obsypu včetne potrubia a obetónovania |  | 0
|  |  | (262,6-1,2*17)*1,1*(0,1+0,315+0,265+0,3) |  | 261.0916
|  |  | odpočet potrubia |  | 0
|  |  | -262,6*3,14*0,157*0,157 |  | -20.3247
|  |  | Súčet |  | 240.7669
25 | 001 |  | Príplatok k cene za prehodenie sypaniny | m3 | 143.276 |  | 0
|  |  | 50% |  | 0
|  |  | 286,552*0,5 |  | 143.276
26 | 583 |  | Strkodrva 0-63mm | t | 1715.769 |  | 0
|  |  | 1,7 t/m3 |  | 0
|  |  | zásypový materiál z medziskládky - štrkodrva (odpočet obetónovania) |  | 0
|  |  | (256,65*1,1*(2,56+0,15+0,315+0,3+0,25))*1,7 |  | 1715.7694
27 | 001 |  | Úprava pláne v zárezoch v hornine 1-4 so zhutnením | m2 | 288.86 |  | 0
|  |  | celková dĺžka x šírka rýh |  | 0
|  |  | 262,6*1,1 |  | 288.86
|  | 2 | Zakladanie
91 | 271 |  | Trativod z drenážnych rúr v otvorenom výkope DN 80 alebo 100 | m | 262.6 |  | 0
|  |  | po hl.podzemnej vody pri opbetónovaní |  | 0
|  |  | 262,60 |  | 262.6
92 | 286 |  | Rúrka flexibilná drenážna z PVC D 100 mm | m | 266.539 |  | 0
|  |  | 262,6*1,015 |  | 266.539
|  | 4 | Vodorovné konštrukcie
28 | 271 |  | D+M Lôžko pod potrubie, stoky a drobné objekty, v otvorenom výkope z piesku a štrkopiesku 0-22 mm | m3 | 44.961 |  | 0
|  |  | kubatúra lôžka pre potrubie |  | 0
|  |  | (262,60-(17*1,2))*1,1*0,15 |  | 39.963
|  |  | lôžko pre šachty |  | 0
|  |  | (1,4*1,4*0,15)*17 |  | 4.998
|  |  | Súčet |  | 44.961
89 | 271 |  | Osadenie bet.dielca,podvalu pod potrubie v otvorenom výkope, prierez. plochy do 25 000 mm2 | ks | 53 |  | 0
|  |  | pri obetónovaní po 5 m 262,60/5 - zaokrúhlene ks |  | 0
|  |  | 53 |  | 53
90 | 592 |  | Tvárnica -betónová doska obklad. TBM 2-50 50x50x10 | ks | 53.53 |  | 0
|  |  | 53*1,01 |  | 53.53
29 | 271 |  | Osadenie prstenca alebo rámu pod poklopy a mreže, výšky do 100 mm | ks | 30 |  | 0
|  |  | 8+10+12 |  | 30
30 | 592 |  | Prefabrkát betónový - prstenec - 625/60/90 | ks | 8 |  | 0
31 | 592 |  | Prefabrikát betónový - prstenec - 625/80/90 | ks | 10 |  | 0
32 | 592 |  | Vyrovnávací prstenec 625/100/90 | ks | 12 |  | 0
|  | 5 | Komunikácie
40 | 221 |  | Postrek asfaltový spojovací bez posypu kamenivom z asfaltu cestného v množstve od 0,50 do 0,70 kg/m2 | m2 | 289.035 |  | 0
|  |  | Stoka AA |  | 0
|  |  | miestne komunikácie - šírka ryhy |  | 0
|  |  | 256,65*1,1 |  | 282.315
|  |  | prípočet pre rozšírenie šachiet - 16 ks |  | 0
|  |  | 1,4*0,3*16 |  | 6.72
|  |  | Súčet |  | 289.035
35 | 221 |  | Betón asfaltový po zhutnení III.tr. jemnozrnný 2x hr.50mm - PC vrátane zálievky | m2 | 289.035 |  | 0
|  |  | Stoka AA |  | 0
|  |  | miestne komunikácie - šírka ryhy |  | 0
|  |  | 256,65*1,1 |  | 282.315
|  |  | prípočet pre rozšírenie šachiet - 16 ks |  | 0
|  |  | 1,4*0,3*16 |  | 6.72
|  |  | Súčet |  | 289.035
38 | 221 |  | Kryt cementobetónový cestných komunikácií skupiny III.a IV.,hr.200 mm e | m2 | 282.315 |  | 0
|  |  | stoka AA |  | 0
|  |  | medzi km 0,30697-0,318,23 = 11,28m - betónová cesta k melioračnej ČS |  | 0
|  |  | 11,28*1,1 |  | 12.408
|  |  | ostatný úsek asfaltovej MK |  | 0
|  |  | (256,65-11,28)*1,1 |  | 269.907
|  |  | Súčet |  | 282.315
101 | 221 |  | Osadenie cestných panelov zo železového betónu, so zhotovením podkladu z kam. ťaženého do hr.40 mm | m2 | 6 |  | 0
|  |  | nad priepustom - požiadavky SVP š.p. |  | 0
|  |  | 3*2 |  | 6
102 | 593 |  | Cestný panel 18 IZD180 - 3,0x2,0x0,18 m | ks | 1 |  | 0
|  | 8 | Rúrové vedenie
44 | 271 |  | Montáž potrubia z kanaliz. rúr z tvrdého PVC tesn. gumovým krúžkom v sklone do 20 % DN 300 | m | 262.6 |  | 0
|  |  | 262,60 |  | 262.6
45 | 286 |  | Kanalizačné rúry PVC-U hladké s hrdlom 315x9,2x5000 | ks | 53 |  | 0
64 | 271 |  | Montáž tvarovky na potrubí z rúr z tvrdého PVC tesn. gumovým krúžkom,jednoosá DN 100 | ks | 1 |  | 0
|  |  | šachtové prechodky - zaústenie výtlakov V5 |  | 0
|  |  | 1 |  | 1
46 | 271 |  | Montáž tvarovky na potrubí z rúr z tvrdého PVC tesnených gumovým krúžkom,odbočná DN 300 | ks | 7 |  | 0
|  |  | pre prípojky na AA |  | 0
|  |  | 7 |  | 7
47 | 286 |  | PVC-U odbočka kanalizačná pre rúry hladké 315/160 60 (45)° | ks | 7 |  | 0
48 | 271 |  | Montáž tvarovky na potrubí z rúr z tvrdého PVC tesnených gumovým krúžkom,presuvka DN 300 | ks | 17 |  | 0
|  |  | medzi šachtami |  | 0
|  |  | 1+16 |  | 17
49 | 286 |  | PVC-U presuvka kanalizačná 315x 7.7 pre kanalizačné rúry hladké | ks | 17 |  | 0
50 | 271 |  | Montáž tvarovky na potrubí z rúr z tvrdého PVC tesn. gumovým krúžkom,jednoosá DN 300 | ks | 34 |  | 0
|  |  | AA - šachty priame a lomové 14 ks - 2 otovory |  | 0
|  |  | 11*2 |  | 22
|  |  | šachty sútokové - 3ks -3 otvory |  | 0
|  |  | 4*3 |  | 12
|  |  | šachta koncová - 1ks - 1 otvor |  | 0
|  |  | 1*1 |  | 1
|  |  | odpočet 1x zaústeie výtlakov |  | 0
|  |  | -1 |  | -1
|  |  | Súčet |  | 34
51 | 286 |  | PVC-U prechodka šachtová kanalizačná 315 | ks | 34 |  | 0
65 | 286 |  | PVC-U prechodka šachtová kanalizačná vstrekovaná 110 | ks | 1.093 |  | 0
|  |  | pre zaústenie výtlakov V5 |  | 0
|  |  | 1*1,093 |  | 1.093
52 | 271 |  | Skúška tesnosti kanalizácie D 300 | m | 262.6 |  | 0
|  |  | 262,6 |  | 262.6
53 | 271 |  | Zriadenie šachiet prefabrikovaných do 4t | ks | 17 |  | 0
|  |  | 17 |  | 17
54 | 271 |  | Osadenie poklopu liatinového a oceľového vrátane rámu hmotn. nad 150 kg | ks | 17 |  | 0
|  |  | pre 17 revíznych šachiet |  | 0
|  |  | 17 |  | 17
55 | 552 |  | Poklop vstupný-nosnosť 40T D60 | ks | 17 |  | 0
56 | 592 |  | Prefabrikát betónový-VS tupná šachta TBS 2-60 Ms 60/100 - konus | ks | 17 |  | 0
57 | 592 |  | Skruž betónová rovná TBS 1000/250-S s poplastovanou stupačkou | ks | 8 |  | 0
58 | 592 |  | Skruž betónová rovná TBS 1000/500-S s poplastovanou stupačkou | ks | 5 |  | 0
59 | 592 |  | Skruž betónová rovná TBS 1000/1000-S s poplastovanou stupačkou | ks | 12 |  | 0
60 | 592 |  | Šachtové dno 1000/600/150 - DN 300 2-otvorové | ks | 11 |  | 0
66 | 592 |  | Šachtové dno 1000/600/150 - DN 300 koncové - 1 otvor | ks | 1 |  | 0
63 | 592 |  | Šachtové dno -DN 1000/60/150- DN 300 - 3 otvorové | ks | 4 |  | 0
94 | 271 |  | Obetónovanie potrubia, alebo muriva stôk bet. prostým v otvorenom výkope, betón tr. C 12/15 | m3 | 84.016 |  | 0
|  |  | AA |  | 0
|  |  | kubatúra obetónovania včetne potrubia |  | 0
|  |  | ((4+256,65)-(17*1,2))*0,87*0,4 |  | 83.607
|  |  | odpočet potrubia |  | 0
|  |  | -(256,65*3,14*0,1575*0,1575-17*1,2) |  | 0.40911
|  |  | Súčet |  | 84.0161
95 | 271 |  | Debnenie pre obetónovanie potrubia v otvorenom výkope | m2 | 164.535 |  | 0
|  |  | (256,65-(18*1,2))*2*0,35 |  | 164.535
|  | 9 | Ostatné konštrukcie a práce-búranie
69 | 221 |  | Dilatačné škáry vkladané v cementobet. kryte, s vyplnením škár asfaltovou zálievkou | m | 68.123 |  | 0
|  |  | v šírke ryhy pri búraní betónu po 5m |  | 0
|  |  | 309,65/5*1,1 |  | 68.123
70 | 221 |  | Rezanie existujúceho asfaltového krytu alebo podkladu hľbky do 50 mm | m | 596.8 |  | 0
|  |  | MK - v jednej vrstve |  | 0
|  |  | (309,65-11,25)*2 |  | 596.8
|  |  | Súčet |  | 596.8
106 | 221 |  | Rezanie betónového krytu alebo podkladu tr. nad C 12/15 hr. nad 100 do 150 mm | m | 619.3 |  | 0
|  |  | MK - v jednej vrstve |  | 0
|  |  | 309,65*2 |  | 619.3
|  |  | Súčet |  | 619.3
74 | 221 |  | Vodorovná doprava vybúraných hmôt po suchu bez naloženia, ale so zložením | t | 144.43 |  | 0
76 | 221 |  | Nakladanie na dopravné prostriedky pre vodorovnú dopravu vybúraných hmôt | t | 144.43 |  | 0
|  | 99 | Presun hmôt HSV
77 | 271 | 998276101 | Presun hmôt pre rúrové vedenie hĺbené z rúr z plast. hmôt alebo sklolamin. v otvorenom výkope | t | 2290.082 |  | 0
|  | M | Práce a dodávky M
|  | 23-M | Montáže potrubia
99 | 923 |  | Montáž pozdľžne delených chráničiek D x t 530 x 8 | m | 6.55 |  | 0
|  |  | uloženie v chsránička -požiadavka SVP š.p. |  | 0
|  |  | 6,55 |  | 6.55
97 | 923 |  | Nasunutie potrubnej sekcie do oceľovej chráničky DN 500 | m | 6.55 |  | 0
|  |  | 6,55 |  | 6.55
98 | 143 |  | Rúrka pozdĺžne zváraná 11343 D 530 hrúbka 8 mm | m | 6.55 |  | 0
|  |  | 6,55 |  | 6.55
100 | 286 |  | Objímky RACI na potrubie DN 300 (3xE+1xH) 1x ovinutie PC | ks | 3 |  | 0
|  |  | 3 x sada |  | 0
|  |  | 3 |  | 3
|  |  | Celkom |  |  |  | 0

## AA1
VÝKAZ VÝMER
Stavba: Verejná kanaliz.- HŠ-SO-06.1 Gravitačné stoky- 6872,23m - CÚ 2022
Objekt: SO-06.1 Gravitačná stoka AA1 - 199,95 m - CÚ 2022 |  |  |  |  | JKSO: 827
Časť: |  |  |  |  | EČO:
Objednávateľ: |  |  |  |  | Spracoval:
Zhotoviteľ: |  |  |  |  | Dátum: 3. 8. 2020
P.Č. | KCN | Kód položky | Popis | MJ | Množstvo celkom | Cena jednotková | Cena celkom
1 | 2 | 3 | 4 | 5 | 6 | 7 | 8
|  | HSV | Práce a dodávky HSV
|  | 1 | Zemné práce
108 | 221 |  | Odstránenie podkladu alebo krytu do 200 m2 z betónu prostého, hr. vrstvy 150 do 300 mm 0,500 t | m2 | 180.42 |  | 0
|  |  | stoka AA1 |  | 0
|  |  | celý úsek v asfaltovej MK |  | 0
|  |  | v km 0,006-0,13775 - 131,75 m v súbehu s V5 - šírka ryhy 0,8 m |  | 0
|  |  | 131,75*0,8 |  | 105.4
|  |  | ostatná dĺžka |  | 0
|  |  | (199,95-131,75)*1,1 |  | 75.02
|  |  | Súčet |  | 180.42
109 | 221 |  | Odstránenie podkladu alebo krytu do 200 m2 asfaltového,hr. vrstvy do 50 mm 0,038 t | m2 | 180.42 |  | 0
|  |  | Stoka AA1 |  | 0
|  |  | celý úsek v asfaltovej MK |  | 0
|  |  | v km 0,006-0,13775 -131,75 m v súbehu s V5 - šírka ryhy 0,8 m |  | 0
|  |  | 131,75*0,8 |  | 105.4
|  |  | ostatná dĺžka |  | 0
|  |  | (199,95-131,75)*1,1 |  | 75.02
|  |  | Súčet |  | 180.42
4 | 001 |  | Poplatky na skládke - asfalty | t | 6.865 |  | 0
|  |  | AA1 |  | 0
|  |  | 6,865 |  | 6.865
107 | 001 |  | Poplatky na skládke - ostatné | t | 90.21 |  | 0
|  |  | betony |  | 0
|  |  | 90,210 |  | 90.21
104 | 001 |  | Čerpanie vody do 10 m s priemerným prítokom litrov za minútu do 500 l | hod | 50 |  | 0
|  |  | 50 |  | 50
105 | 001 |  | Pohotovosť záložnej čerpacej súpravy pre výšku do 10 m, s priemerným prítokom do 500 l/min. | deň | 7 |  | 0
|  |  | 7 |  | 7
82 | 001 |  | Montáž odpadoveho potrubia menovitej svetlosti DN 150 | m | 50 |  | 0
|  |  | do recipientu cca |  | 0
|  |  | 50 |  | 50
84 | 001 |  | Demontáž odpadoveho potrubia menovitej svetlosti DN 150 | m | 50 |  | 0
|  |  | 50 |  | 50
8 | 001 |  | Príplatok k cenám výkopov za sťaženie výkopu v blízkosti podzemného vedenia alebo výbušnín | m3 | 3.3 |  | 0
|  |  | potrubia |  | 0
|  |  | (1+1)*1,1*1,5 |  | 3.3
|  |  | Súčet |  | 3.3
87 | 001 |  | Výkop ryhy šírky 600-2000mm horn.3 od 100 do 1000 m3 | m3 | 457.23 |  | 0
|  |  | AA1- gravitácia154,95 mm, šírka ryhy 0,,8 a 1,1m u, pr.hĺbka = 2,42m; počet Š=5 ks |  | 0
|  |  | úsek km 0,006 - 0,13775=131,75m - súbeh s V5; š=1,1m; pr.hl.=2,42m; hr.MK =0,25 ; Š=4ks |  | 0
|  |  | (131,75-4*1,4)*1,1*(2,42-0,25) |  | 301.12
|  |  | ostatný úsek (154,95-86,75)=68,20m; šírka ryhy = 1,1m; pr.hl. 2,42n; MK-0,25m |  | 0
|  |  | ((199,95-131,75)-2*1,4)*1,1*(2,42-0,25) |  | 156.1098
|  |  | Súčet |  | 457.2298
10 | 001 |  | Príplatok k cenám za lepivosť horniny 3 | m3 | 228.615 |  | 0
|  |  | 50% z kubatúry |  | 0
|  |  | 457,230*0,5 |  | 228.615
11 | 001 |  | Výkop šachty hornina 3 nad 100 m3 | m3 | 27.283 |  | 0
|  |  | výkop pre osadenie revíznych šachiet |  | 0
|  |  | AA1- gravitácia199,95m, šírka ryhy 0,8 a 1,1m v celom úseku, pr.hĺbka = 2,42m; počet Š= 6 |  | 0
|  |  | 1,4*1,4*6*(2,42-0,25+0,15) |  | 27.2832
|  |  | Súčet |  | 27.2832
12 | 001 |  | Príplatok k cenám za lepivosť horniny | m3 | 13.642 |  | 0
|  |  | 50% z kubatúry |  | 0
|  |  | 27,283*0,5 |  | 13.6415
13 | 001 |  | Paženie a rozopretie stien rýh pre podzemné vedenie,príložné do 4 m | m2 | 648.923 |  | 0
|  |  | AA1 |  | 0
|  |  | úsek km0,006-0,13775=131,75m jednostranné - súbeh s V5 ;; š=0,8m; pr.hl.=2,08m; hr.MK =0,25; Š=4ks |  | 0
|  |  | 131,75*2,42 |  | 318.835
|  |  | ostatný úsek 154,95-86,75=68,20m - obojstranné; pr. hl = 2,42m, |  | 0
|  |  | (199,95-131,75)*2*2,42 |  | 330.088
|  |  | Súčet |  | 648.923
14 | 001 |  | Odstránenie paženia rýh pre podzemné vedenie,príložné hľbky do 4 m | m2 | 648.923 |  | 0
|  |  | 648,923 |  | 648.923
15 | 001 |  | Zvislé premiestnenie výkopku z horniny I až IV,nosením za každé 3 m výšky | M3 | 145.354 |  | 0
|  |  | 30% z celkových výkopov |  | 0
|  |  | 0,3*(457,230+27,283) |  | 145.3539
20 | 001 |  | Vodorovné premiestnenie výkopku tr.1-4 (na trvalú skládku) | m3 | 476.508 |  | 0
|  |  | celkový výkop odvezený na trvalú skládku nahradený lôžkom z piesku a obsypom a zásypom zo štrkodrvy a telesami šachiet |  | 0
|  |  | (199,95-6*1,2)*1,1*(2,42-0,25) |  | 460.0942
|  |  | prípočet šachty |  | 0
|  |  | 6*3,14*0,6*0,6*2,42 |  | 16.4134
|  |  | Súčet |  | 476.5077
110 | 001 |  | Nakladanie neuľahnutého výkopku z hornín tr.1-4 nad 100 do 1000 m3 | m3 | 476.508 |  | 0
|  |  | 476,508 |  | 476.508
103 | 001 |  | Uloženie sypaniny na skládky nad 100 do 1000 m3 | m3 | 476.508 |  | 0
|  |  | 476,508 |  | 476.508
22 | 001 |  | Poplatok za skládku - zeminy | t | 786.238 |  | 0
|  |  | 1,65t/m3 |  | 0
|  |  | 476,508*1,65 |  | 786.2382
23 | 001 |  | Zásyp sypaninou so zhutnením jám, šachiet, rýh, zárezov alebo okolo objektov nad 100 do 1000 m3 frakcia 0-63mm | m3 | 226.68 |  | 0
|  |  | celkový výkop |  | 0
|  |  | 457,23+27,283 |  | 484.513
|  |  | odpočet kubatúra lôžka pre potrubie |  | 0
|  |  | -(199,95-5*1,4)*1,1*0,15 |  | -31.8367
|  |  | odpočet lôžka pre šachty |  | 0
|  |  | -(1,4*1,4*0,15)*6 |  | -1.764
|  |  | -odpočet telesá šachiet |  | 0
|  |  | -(6*3,14*0,6*0,6*2,425) |  | -16.4473
|  |  | odpočet kubatúry obsypu včetne potrubia a obetónovania |  | 0
|  |  | -(199,95-1,2*6)*1,1*(0,1+0,315+0,265+0,3) |  | -207.7845
|  |  | Súčet |  | 226.6804
88 | 001 |  | D+M Obsyp potrubia sypaninou z vhodných hornín 1 až 4 bez prehodenia sypaniny frakcia 0-32mm | m3 | 143.295 |  | 0
|  |  | kubatúra obsypu včetne potrubia a obetónovania |  | 0
|  |  | (131,75-4*1,2)*1,1*(0,1+0,315+0,265+0,3) |  | 136.8521
|  |  | (199,95-131,75)*1,1*(0,1+0,315+0,265+0,3) |  | 73.5196
|  |  | odpočet potrubia včetne obetónovania |  | 0
|  |  | -(199,95-6*1,2)*0,87*0,4 |  | -67.077
|  |  | Súčet |  | 143.2947
25 | 001 |  | Príplatok k cene za prehodenie sypaniny | m3 | 71.648 |  | 0
|  |  | 50% |  | 0
|  |  | 143,295*0,5 |  | 71.6475
26 | 583 |  | Strkodrva 0-63mm | t | 385.356 |  | 0
|  |  | 1,7 t/m3 |  | 0
|  |  | zásypový materiál z medziskládky - štrkodrva |  | 0
|  |  | 226,680*1,7 |  | 385.356
27 | 001 |  | Úprava pláne v zárezoch v hornine 1-4 so zhutnením | m2 | 180.42 |  | 0
|  |  | celková dĺžka x šírka rýh |  | 0
|  |  | (199,95-131,75)*1,1 |  | 75.02
|  |  | 131,75*0,8 |  | 105.4
|  |  | Súčet |  | 180.42
|  | 2 | Zakladanie
91 | 271 |  | Trativod z drenážnych rúr v otvorenom výkope DN 80 alebo 100 | m | 199.95 |  | 0
|  |  | po hl.podzemnej vody pri opbetónovaní |  | 0
|  |  | 199,95 |  | 199.95
92 | 286 |  | Rúrka flexibilná drenážna z PVC D 100 mm | m | 202.949 |  | 0
|  |  | 199,95*1,015 |  | 202.9493
|  | 4 | Vodorovné konštrukcie
28 | 271 |  | D+M Lôžko pod potrubie, stoky a drobné objekty, v otvorenom výkope z piesku a štrkopiesku 0-22 mm | m3 | 33.568 |  | 0
|  |  | kubatúra lôžka pre potrubie |  | 0
|  |  | (199,95-(6*1,2))*1,1*0,15 |  | 31.8038
|  |  | lôžko pre šachty |  | 0
|  |  | (1,4*1,4*0,15)*6 |  | 1.764
|  |  | Súčet |  | 33.5677
89 | 271 |  | Osadenie bet.dielca,podvalu pod potrubie v otvorenom výkope, prierez. plochy do 25 000 mm2 | ks | 40 |  | 0
|  |  | pri obetónovaní po 5 m 199,95/5 - zaokrúhlene ks |  | 0
|  |  | 40 |  | 40
90 | 592 |  | Tvárnica -betónová doska obklad. TBM 2-50 50x50x10 | ks | 40 |  | 0
29 | 271 |  | Osadenie prstenca alebo rámu pod poklopy a mreže, výšky do 100 mm | ks | 9 |  | 0
|  |  | 3+3+3 |  | 9
30 | 592 |  | Prefabrkát betónový - prstenec - 625/60/90 | ks | 3 |  | 0
31 | 592 |  | Prefabrikát betónový - prstenec - 625/80/90 | ks | 3 |  | 0
32 | 592 |  | Vyrovnávací prstenec 625/100/90 | ks | 3 |  | 0
|  | 5 | Komunikácie
40 | 221 |  | Postrek asfaltový spojovací bez posypu kamenivom z asfaltu cestného v množstve od 0,50 do 0,70 kg/m2 | m2 | 182.94 |  | 0
|  |  | Stoka AA1 |  | 0
|  |  | miestne komunikácie - šírka ryhy |  | 0
|  |  | 131,75*0,8 |  | 105.4
|  |  | (199,95-131,75)*1,1 |  | 75.02
|  |  | prípočet pre rozšírenie šachiet - 6 ks |  | 0
|  |  | 1,4*0,3*6 |  | 2.52
|  |  | Súčet |  | 182.94
35 | 221 |  | Betón asfaltový po zhutnení III.tr. jemnozrnný 2x hr.50mm - PC vrátane zálievky | m2 | 182.94 |  | 0
|  |  | Stoka AA1 |  | 0
|  |  | miestne komunikácie - šírka ryhy |  | 0
|  |  | 131,75*0,8 |  | 105.4
|  |  | (199,95-131,75)*1,1 |  | 75.02
|  |  | prípočet pre rozšírenie šachiet - 6 ks |  | 0
|  |  | 1,4*0,3*6 |  | 2.52
|  |  | Súčet |  | 182.94
38 | 221 |  | Kryt cementobetónový cestných komunikácií skupiny III.a IV.,hr.200 mm | m2 | 182.94 |  | 0
|  |  | stoka AA1 |  | 0
|  |  | 182,94 |  | 182.94
|  | 8 | Rúrové vedenie
44 | 271 |  | Montáž potrubia z kanaliz. rúr z tvrdého PVC tesn. gumovým krúžkom v sklone do 20 % DN 300 | m | 199.95 |  | 0
|  |  | 199,95 |  | 199.95
45 | 286 |  | Kanalizačné rúry PVC-U hladké s hrdlom 315x9,2x5000 | ks | 40 |  | 0
46 | 271 |  | Montáž tvarovky na potrubí z rúr z tvrdého PVC tesnených gumovým krúžkom,odbočná DN 300 | ks | 9 |  | 0
|  |  | pre prípojky na AA1 |  | 0
|  |  | 9 |  | 9
47 | 286 |  | PVC-U odbočka kanalizačná pre rúry hladké 315/160 60 (45)° | ks | 9 |  | 0
48 | 271 |  | Montáž tvarovky na potrubí z rúr z tvrdého PVC tesnených gumovým krúžkom,presuvka DN 300 | ks | 6 |  | 0
|  |  | medzi šachtami |  | 0
|  |  | 6 |  | 6
49 | 286 |  | PVC-U presuvka kanalizačná 315x 7.7 pre kanalizačné rúry hladké | ks | 6 |  | 0
50 | 271 |  | Montáž tvarovky na potrubí z rúr z tvrdého PVC tesn. gumovým krúžkom,jednoosá DN 300 | ks | 11 |  | 0
|  |  | AA1- šachty priame a lomové 5 ks - 2 otovory |  | 0
|  |  | 5*2 |  | 10
|  |  | šachty sútokové - 3ks -3 otvory |  | 0
|  |  | 0 |  | 0
|  |  | šachta koncová - 1ks - 1 otvor |  | 0
|  |  | 1*1 |  | 1
|  |  | Súčet |  | 11
51 | 286 |  | PVC-U prechodka šachtová kanalizačná 315 | ks | 11 |  | 0
52 | 271 |  | Skúška tesnosti kanalizácie D 300 | m | 199.95 |  | 0
|  |  | 199,95 |  | 199.95
53 | 271 |  | Zriadenie šachiet prefabrikovaných do 4t | ks | 6 |  | 0
|  |  | 6 |  | 6
54 | 271 |  | Osadenie poklopu liatinového a oceľového vrátane rámu hmotn. nad 150 kg | ks | 6 |  | 0
|  |  | pre 5 revíznych šachiet |  | 0
|  |  | 6 |  | 6
55 | 552 |  | Poklop vstupný-nosnosť 40T D60 | ks | 6 |  | 0
56 | 592 |  | Prefabrikát betónový-VS tupná šachta TBS 2-60 Ms 60/100 - konus | ks | 6 |  | 0
57 | 592 |  | Skruž betónová rovná TBS 1000/250-S s poplastovanou stupačkou | ks | 3 |  | 0
58 | 592 |  | Skruž betónová rovná TBS 1000/500-S s poplastovanou stupačkou | ks | 2 |  | 0
59 | 592 |  | Skruž betónová rovná TBS 1000/1000-S s poplastovanou stupačkou | ks | 4 |  | 0
60 | 592 |  | Šachtové dno 1000/600/150 - DN 300 2-otvorové | ks | 5 |  | 0
66 | 592 |  | Šachtové dno 1000/600/150 - DN 300 koncové - 1 otvor | ks | 1 |  | 0
94 | 271 |  | Obetónovanie potrubia, alebo muriva stôk bet. prostým v otvorenom výkope, betón tr. C 12/15 | m3 | 73.663 |  | 0
|  |  | AA1 |  | 0
|  |  | kubatúra obetónovania včetne potrubia |  | 0
|  |  | (199,95-6*1,2)*0,87*0,4 |  | 67.077
|  |  | odpočet potrubia |  | 0
|  |  | -((199,95-6*1,2)*3,14*0,1575*0,1575-18*1,2) |  | 6.5864
|  |  | Súčet |  | 73.6634
95 | 271 |  | Debnenie pre obetónovanie potrubia v otvorenom výkope | m2 | 134.925 |  | 0
|  |  | (199,95-(6*1,2))*2*0,35 |  | 134.925
|  | 9 | Ostatné konštrukcie a práce-búranie
69 | 221 |  | Dilatačné škáry vkladané v cementobet. kryte, s vyplnením škár asfaltovou zálievkou | m | 43.989 |  | 0
|  |  | v šírke ryhy pri búraní betónu po 5m |  | 0
|  |  | 199,95/5*1,1 |  | 43.989
70 | 221 |  | Rezanie existujúceho asfaltového krytu alebo podkladu hľbky do 50 mm | m | 271.75 |  | 0
|  |  | MK - v jednej vrstve |  | 0
|  |  | (131,75*1+(199,95-131,75)*2)+(0,3*2*6) |  | 271.75
|  |  | Súčet |  | 271.75
106 | 221 |  | Rezanie betónového krytu alebo podkladu tr. nad C 12/15 hr. nad 100 do 150 mm | m | 271.75 |  | 0
|  |  | MK |  | 0
|  |  | 271,75 |  | 271.75
74 | 221 |  | Vodorovná doprava vybúraných hmôt po suchu bez naloženia, ale so zložením | t | 97.066 |  | 0
76 | 221 |  | Nakladanie na dopravné prostriedky pre vodorovnú dopravu vybúraných hmôt | t | 97.066 |  | 0
|  | 99 | Presun hmôt HSV
77 | 271 |  | Presun hmôt pre rúrové vedenie hĺbené z rúr z plast. hmôt alebo sklolamin. v otvorenom výkope | t | 804.132 |  | 0
|  |  | Celkom |  |  |  | 0

## AA2
VÝKAZ VÝMER
Stavba: Verejná kanaliz.- HŠ-SO-06.1 Gravitačné stoky- 6872,23m - CÚ 2022
Objekt: SO-06.1 Gravitačná stoka AA2 - 57,85 m - CÚ 2022 |  |  |  |  | JKSO: 827
Časť: |  |  |  |  | EČO:
Objednávateľ: |  |  |  |  | Spracoval:
Zhotoviteľ: |  |  |  |  | Dátum: 12. 7. 2022
P.Č. | KCN | Kód položky | Popis | MJ | Množstvo celkom | Cena jednotková | Cena celkom
1 | 2 | 3 | 4 | 5 | 6 | 7 | 8
|  | HSV | Práce a dodávky HSV
|  | 1 | Zemné práce
109 | 221 |  | Odstránenie podkladu alebo krytu do 200 m2 z betónu prostého, hr. vrstvy 150 do 300 mm 0,500 t | m2 | 144.42 |  | 0
|  |  | stoka AA1 |  | 0
|  |  | celý úsek v asfaltovej MK |  | 0
|  |  | v km 0,006-0,09275 - 86,75 m v súbehu s V5 - šírka ryhy 0,8 m |  | 0
|  |  | 86,75*0,8 |  | 69.4
|  |  | ostatná dĺžka |  | 0
|  |  | (154,95-86,75)*1,1 |  | 75.02
|  |  | Súčet |  | 144.42
110 | 221 |  | Odstránenie podkladu alebo krytu do 200 m2 asfaltového,hr. vrstvy do 50 mm 0,038 t | m2 | 33.935 |  | 0
|  |  | Stoka AA2 |  | 0
|  |  | úsek v asfaltovej MK 30,85 m |  | 0
|  |  | 30,85*1,1 |  | 33.935
|  |  | Súčet |  | 33.935
4 | 001 |  | Poplatky na skládke - asfalty | t | 1.29 |  | 0
|  |  | AA2 |  | 0
|  |  | 33,935*0,038 |  | 1.2895
111 | 001 |  | Poplatky na skládke - ostatné | t | 72.21 |  | 0
|  |  | betony |  | 0
|  |  | 72,210 |  | 72.21
107 | 001 |  | Čerpanie vody do 10 m s priemerným prítokom litrov za minútu do 500 l | hod | 20 |  | 0
|  |  | 20 |  | 20
106 | 001 |  | Pohotovosť záložnej čerpacej súpravy pre výšku do 10 m, s priemerným prítokom do 500 l/min. | deň | 3 |  | 0
|  |  | 3 |  | 3
82 | 001 |  | Montáž odpadoveho potrubia menovitej svetlosti DN 150 | m | 50 |  | 0
|  |  | do recipientu cca |  | 0
|  |  | 50 |  | 50
84 | 001 |  | Demontáž odpadoveho potrubia menovitej svetlosti DN 150 | m | 50 |  | 0
|  |  | 50 |  | 50
87 | 001 |  | Výkop ryhy šírky 600-2000mm horn.3 od 100 do 1000 m3 | m3 | 124.544 |  | 0
|  |  | AA2- gravitácia 57,85 mm, šírka ryhy 1,1 a 1,1m u, pr.hĺbka = 2,28m; počet Š=3 ks |  | 0
|  |  | (40,6-3*1,4)*1,1*(2,28-0,25)+((57,85-40,6)*1,1*2,28) |  | 124.5442
|  |  | Súčet |  | 124.5442
10 | 001 |  | Príplatok k cenám za lepivosť horniny 3 | m3 | 62.272 |  | 0
|  |  | 50% z kubatúry |  | 0
|  |  | 124,544*0,5 |  | 62.272
11 | 001 |  | Výkop šachty hornina 3 nad 100 m3 | m3 | 12.818 |  | 0
|  |  | výkop pre osadenie revíznych šachiet |  | 0
|  |  | AA2- gravitácia57,85m, šírka ryhy 1,1m v celom úseku, pr.hĺbka = 2,28m; počet Š=3 |  | 0
|  |  | 1,4*1,4*3* (2,28-0,25+0,15) |  | 12.8184
|  |  | Súčet |  | 12.8184
12 | 001 |  | Príplatok k cenám za lepivosť horniny | m3 | 6.409 |  | 0
|  |  | 50% z kubatúry |  | 0
|  |  | 12,818*0,5 |  | 6.409
13 | 001 |  | Paženie a rozopretie stien rýh pre podzemné vedenie,príložné do 4 m | m2 | 263.796 |  | 0
|  |  | AA2 |  | 0
|  |  | úsek57,85m - obojstranné; pr. hl = 2,28m, |  | 0
|  |  | 57,85*2*2,28 |  | 263.796
|  |  | Súčet |  | 263.796
14 | 001 |  | Odstránenie paženia rýh pre podzemné vedenie,príložné hľbky do 4 m | m2 | 263.796 |  | 0
|  |  | 263,796 |  | 263.796
15 | 001 |  | Zvislé premiestnenie výkopku z horniny I až IV,nosením za každé 3 m výšky | M3 | 41.209 |  | 0
|  |  | 30% z celkových výkopov |  | 0
|  |  | 0,3*(124,544+12,818) |  | 41.2086
19 | 001 |  | Vodorovné premiestnenie výkopku tr.1-4 (na dočasnú skládku) | m3 | 27.822 |  | 0
|  |  | spätný zásyp v trasách mimo komunikácií - všetko sa odvezie nahradené strkodrvou a pieskom |  | 0
|  |  | dočasne uskladnený zásyp úseku mimi cesty |  | 0
|  |  | (57,85+40,6)=17,25m |  | 0
|  |  | (17,58-1,4)*1,1*2,28 +(1,4*1,4*2,25) |  | 44.9894
|  |  | odpočet šachta |  | 0
|  |  | -3,14*0,6*0,6*(1,95+0,15) |  | -2.3738
|  |  | odpočet lôžko |  | 0
|  |  | -17,58*1,1*0,15 |  | -2.9007
|  |  | odpočet obsyp |  | 0
|  |  | -17,58*1,1*(0,315+0,3) |  | -11.8929
|  |  | Súčet |  | 27.822
20 | 001 |  | Vodorovné premiestnenie výkopku tr.1-4 (na trvalú skládku) | m3 | 97.6 |  | 0
|  |  | úsek pod MK - zásyp a obsyp štrkodrvou 30,85m = celkový výkop v tomto úseku 30,85m |  | 0
|  |  | (30,85-2*1,2)*1,1*2,228 |  | 69.7253
|  |  | prípočet šachty |  | 0
|  |  | 2*3,14*0,6*0,6*2,28 |  | 5.1546
|  |  | z úseku mimo komunikácie - ložko + obsyp |  | 0
|  |  | (27*1,1*0,15)+(27*1,1*(0,315+0,3)) |  | 22.7205
|  |  | Súčet |  | 97.6004
18 | 001 |  | Nakladanie neuľahnutého výkopku z hornín tr.1-4 nad 1000 do 10000 m3 | m3 | 153.244 |  | 0
|  |  | AA2 |  | 0
|  |  | 27,822*2+97,6 |  | 153.244
103 | 001 |  | Uloženie sypaniny na skládky nad 100 do 1000 m3 | m3 | 125.422 |  | 0
|  |  | 27,822+97,60 |  | 125.422
22 | 001 |  | Poplatok za skládku - zeminy | t | 161.04 |  | 0
|  |  | 1,65t/m3 |  | 0
|  |  | 97,6*1,65 |  | 161.04
23 | 001 |  | Zásyp sypaninou so zhutnením jám, šachiet, rýh, zárezov alebo okolo objektov nad 100 do 1000 m3 frakcia 0-63mm | m3 | 72.07 |  | 0
|  |  | celkový výkop |  | 0
|  |  | 124,544+12,818 |  | 137.362
|  |  | odpočet kubatúra lôžka pre potrubie |  | 0
|  |  | -(57,85-5*1,2)*1,1*0,15 |  | -8.5552
|  |  | odpočet lôžka pre šachty |  | 0
|  |  | -(1,4*1,4*0,15)*3 |  | -0.882
|  |  | -odpočet telesá šachiet |  | 0
|  |  | -(3*3,14*0,6*0,6*2,28) |  | -7.7319
|  |  | odpočet kubatúry obsypu včetne potrubia a obetónovania |  | 0
|  |  | -(30,85-1,2*2)*1,1*(0,1+0,315+0,265+0,3) |  | -30.6691
|  |  | -(27,0-1,2)*1,1*(0,315+0,3) |  | -17.4537
|  |  | Súčet |  | 72.07
88 | 001 |  | D+M Obsyp potrubia sypaninou z vhodných hornín 1 až 4 bez prehodenia sypaniny frakcia 0-32mm | m3 | 39.556 |  | 0
|  |  | kubatúra obsypu včetne potrubia a obetónovania |  | 0
|  |  | (40,6-2*1,2)*1,1*(0,1+0,315+0,265+0,3) |  | 41.1796
|  |  | (57,85-40,6)*1,1*(0,315+0,3) |  | 11.6696
|  |  | odpočet potrubia včetne obetónovania |  | 0
|  |  | -(40,6-2*1,2)*0,87*0,4 |  | -13.2936
|  |  | Súčet |  | 39.5556
25 | 001 |  | Príplatok k cene za prehodenie sypaniny | m3 | 19.778 |  | 0
|  |  | 50% |  | 0
|  |  | 39,556*0,5 |  | 19.778
26 | 583 |  | Strkodrva 0-63mm | t | 59.21 |  | 0
|  |  | 1,7 t/m3 |  | 0
|  |  | zásypový materiál - štrkodrva - v úseku pod MK |  | 0
|  |  | (30,85-1,2*2)*1,1*(0,1+0,315+0,265+0,3)*1,7 |  | 52.1375
|  |  | (27,0-1,2)*1,1*(0,315+0,3)*1,7 |  | 29.6713
|  |  | odpočet potrubia včetne obetónovania |  | 0
|  |  | -(40,6-2*1,2)*0,87*0,4*1,7 |  | -22.5991
|  |  | Súčet |  | 59.2096
27 | 001 |  | Úprava pláne v zárezoch v hornine 1-4 so zhutnením | m2 | 63.635 |  | 0
|  |  | celková dĺžka x šírka rýh |  | 0
|  |  | 57,85*1,1 |  | 63.635
|  |  | Súčet |  | 63.635
|  | 2 | Zakladanie
91 | 271 |  | Trativod z drenážnych rúr v otvorenom výkope DN 80 alebo 100 | m | 40.6 |  | 0
|  |  | po hl.podzemnej vody pri opbetónovaní |  | 0
|  |  | 40,6 |  | 40.6
92 | 286 |  | Rúrka flexibilná drenážna z PVC D 100 mm | m | 41.209 |  | 0
|  |  | 40,6*1,015 |  | 41.209
|  | 4 | Vodorovné konštrukcie
28 | 271 |  | D+M Lôžko pod potrubie, stoky a drobné objekty, v otvorenom výkope z piesku a štrkopiesku 0-22 mm | m3 | 9.833 |  | 0
|  |  | kubatúra lôžka pre potrubie |  | 0
|  |  | (57,85-(3*1,2))*1,1*0,15 |  | 8.9512
|  |  | lôžko pre šachty |  | 0
|  |  | (1,4*1,4*0,15)*3 |  | 0.882
|  |  | Súčet |  | 9.8332
89 | 271 |  | Osadenie bet.dielca,podvalu pod potrubie v otvorenom výkope, prierez. plochy do 25 000 mm2 | ks | 9 |  | 0
|  |  | pri obetónovaní po 5 m 40,6/5 - zaokrúhlene ks |  | 0
90 | 592 |  | Tvárnica -betónová doska obklad. TBM 2-50 50x50x10 | ks | 9 |  | 0
29 | 271 |  | Osadenie prstenca alebo rámu pod poklopy a mreže, výšky do 100 mm | ks | 6 |  | 0
30 | 592 |  | Prefabrkát betónový - prstenec - 625/60/90 | ks | 2 |  | 0
31 | 592 |  | Prefabrikát betónový - prstenec - 625/80/90 | ks | 1 |  | 0
32 | 592 |  | Vyrovnávací prstenec 625/100/90 | ks | 3 |  | 0
|  | 5 | Komunikácie
40 | 221 |  | Postrek asfaltový spojovací bez posypu kamenivom z asfaltu cestného v množstve od 0,50 do 0,70 kg/m2 | m2 | 34.775 |  | 0
|  |  | Stoka AA2 |  | 0
|  |  | miestne komunikácie - šírka ryhy |  | 0
|  |  | 30,85*1,1 |  | 33.935
|  |  | prípočet pre rozšírenie šachiet - 5 ks |  | 0
|  |  | 1,4*0,3*2 |  | 0.84
|  |  | Súčet |  | 34.775
35 | 221 |  | Betón asfaltový po zhutnení III.tr. jemnozrnný 2x hr.50mm - PC vrátane zálievky | m2 | 34.775 |  | 0
|  |  | Stoka AA2 |  | 0
|  |  | miestne komunikácie - šírka ryhy |  | 0
|  |  | 30,85*1,1 |  | 33.935
|  |  | prípočet pre rozšírenie šachiet - 5 ks |  | 0
|  |  | 1,4*0,3*2 |  | 0.84
|  |  | Súčet |  | 34.775
38 | 221 |  | Kryt cementobetónový cestných komunikácií skupiny III.a IV.,hr.200 mm | m2 | 34.775 |  | 0
|  |  | stoka AA2 |  | 0
|  |  | 34,775 |  | 34.775
|  | 8 | Rúrové vedenie
44 | 271 |  | Montáž potrubia z kanaliz. rúr z tvrdého PVC tesn. gumovým krúžkom v sklone do 20 % DN 300 | m | 57.85 |  | 0
|  |  | 57,85 |  | 57.85
45 | 286 |  | Kanalizačné rúry PVC-U hladké s hrdlom 315x9,2x5000 | ks | 12 |  | 0
46 | 271 |  | Montáž tvarovky na potrubí z rúr z tvrdého PVC tesnených gumovým krúžkom,odbočná DN 300 | ks | 2 |  | 0
|  |  | pre prípojky na AA2 |  | 0
|  |  | 2 |  | 2
47 | 286 |  | PVC-U odbočka kanalizačná pre rúry hladké 315/160 60 (45)° | ks | 2 |  | 0
48 | 271 |  | Montáž tvarovky na potrubí z rúr z tvrdého PVC tesnených gumovým krúžkom,presuvka DN 300 | ks | 3 |  | 0
|  |  | medzi šachtami |  | 0
|  |  | 3 |  | 3
49 | 286 |  | PVC-U presuvka kanalizačná 315x 7.7 pre kanalizačné rúry hladké | ks | 3 |  | 0
50 | 271 |  | Montáž tvarovky na potrubí z rúr z tvrdého PVC tesn. gumovým krúžkom,jednoosá DN 300 | ks | 5 |  | 0
|  |  | AA2- šachty priame a lomové 2 ks - 2 otovory |  | 0
|  |  | 2*2 |  | 4
|  |  | šachty sútokové - 3ks -3 otvory |  | 0
|  |  | 0 |  | 0
|  |  | šachta koncová - 1ks - 1 otvor |  | 0
|  |  | 1*1 |  | 1
|  |  | Súčet |  | 5
51 | 286 |  | PVC-U prechodka šachtová kanalizačná 315 | ks | 5 |  | 0
52 | 271 |  | Skúška tesnosti kanalizácie D 300 | m | 57.85 |  | 0
|  |  | 57,85 |  | 57.85
53 | 271 |  | Zriadenie šachiet prefabrikovaných do 4t | ks | 3 |  | 0
|  |  | 3 |  | 3
104 | 271 |  | Osadenie poklopu liatinového a oceľového vrátane rámu hmotn. nad 100 do 150 kg | ks | 1 |  | 0
|  |  | 1 |  | 1
54 | 271 |  | Osadenie poklopu liatinového a oceľového vrátane rámu hmotn. nad 150 kg | ks | 2 |  | 0
|  |  | pre 3 ksrevíznych šachiet |  | 0
|  |  | 2 |  | 2
55 | 552 |  | Poklop vstupný-nosnosť 40T D60 | ks | 2 |  | 0
105 | 552 |  | Poklop vstupný nosnosť 12,5T D60 | ks | 1 |  | 0
56 | 592 |  | Prefabrikát betónový-VS tupná šachta TBS 2-60 Ms 60/100 - konus | ks | 3 |  | 0
57 | 592 |  | Skruž betónová rovná TBS 1000/250-S s poplastovanou stupačkou | ks | 2 |  | 0
58 | 592 |  | Skruž betónová rovná TBS 1000/500-S s poplastovanou stupačkou | ks | 2 |  | 0
60 | 592 |  | Šachtové dno 1000/600/150 - DN 300 2-otvorové | ks | 2 |  | 0
66 | 592 |  | Šachtové dno 1000/600/150 - DN 300 koncové - 1 otvor | ks | 1 |  | 0
94 | 271 |  | Obetónovanie potrubia, alebo muriva stôk bet. prostým v otvorenom výkope, betón tr. C 12/15 | m3 | 31.731 |  | 0
|  |  | AA2 |  | 0
|  |  | kubatúra obetónovania včetne potrubia |  | 0
|  |  | (40,6-2*1,2)*0,87*0,4 |  | 13.2936
|  |  | odpočet potrubia |  | 0
|  |  | -(40,6*3,14*0,1575*0,1575-18*1,2) |  | 18.4376
|  |  | Súčet |  | 31.7312
95 | 271 |  | Debnenie pre obetónovanie potrubia v otvorenom výkope | m2 | 30.1 |  | 0
|  |  | (40,6--(2*1,2))*2*0,35 |  | 30.1
|  | 9 | Ostatné konštrukcie a práce-búranie
69 | 221 |  | Dilatačné škáry vkladané v cementobet. kryte, s vyplnením škár asfaltovou zálievkou | m | 6.787 |  | 0
|  |  | v šírke ryhy pri búraní betónu po 5m |  | 0
|  |  | 30,85/5*1,1 |  | 6.787
70 | 221 |  | Rezanie existujúceho asfaltového krytu alebo podkladu hľbky do 50 mm | m | 64.7 |  | 0
|  |  | MK - v jednej vrstve |  | 0
|  |  | (30,85*2)+(0,3*2*5) |  | 64.7
|  |  | Súčet |  | 64.7
108 | 221 |  | Rezanie betónového krytu alebo podkladu tr. nad C 12/15 hr. nad 100 do 150 mm | m | 64.7 |  | 0
|  |  | MK |  | 0
|  |  | 64,7 |  | 64.7
74 | 221 |  | Vodorovná doprava vybúraných hmôt po suchu bez naloženia, ale so zložením | t | 73.5 |  | 0
76 | 221 |  | Nakladanie na dopravné prostriedky pre vodorovnú dopravu vybúraných hmôt | t | 73.5 |  | 0
|  | 99 | Presun hmôt HSV
77 | 271 |  | Presun hmôt pre rúrové vedenie hĺbené z rúr z plast. hmôt alebo sklolamin. v otvorenom výkope | t | 191.793 |  | 0
|  |  | Celkom |  |  |  | 0

## AA3
VÝKAZ VÝMER
Stavba: Verejná kanaliz.- HŠ-SO-06.1 Gravitačné stoky- 6872,23m - CÚ 2022
Objekt: SO-06.1 Gravitačná stoka AA3 - 58,90 m - CÚ 2022 |  |  |  |  | JKSO: 827
Časť: |  |  |  |  | EČO:
Objednávateľ: |  |  |  |  | Spracoval:
Zhotoviteľ: |  |  |  |  | Dátum: 12. 7. 2022
P.Č. | KCN | Kód položky | Popis | MJ | Množstvo celkom | Cena jednotková | Cena celkom
1 | 2 | 3 | 4 | 5 | 6 | 7 | 8
|  | HSV | Práce a dodávky HSV
|  | 1 | Zemné práce
107 | 221 |  | Odstránenie podkladu alebo krytu do 200 m2 z betónu prostého, hr. vrstvy 150 do 300 mm 0,500 t | m2 | 64.79 |  | 0
|  |  | stoka AA3 |  | 0
|  |  | celý úsek v bet. MK |  | 0
|  |  | 58,9*1,1 |  | 64.79
|  |  | Súčet |  | 64.79
109 | 001 |  | Poplatky na skládke - ostatné | t | 32.395 |  | 0
|  |  | betony |  | 0
|  |  | 32,395 |  | 32.395
104 | 001 |  | Čerpanie vody do 10 m s priemerným prítokom litrov za minútu do 500 l | hod | 24 |  | 0
|  |  | 24 |  | 24
105 | 001 |  | Pohotovosť záložnej čerpacej súpravy pre výšku do 10 m, s priemerným prítokom do 500 l/min. | deň | 3 |  | 0
|  |  | 3 |  | 3
82 | 001 |  | Montáž odpadoveho potrubia menovitej svetlosti DN 150 | m | 30 |  | 0
|  |  | do recipientu cca |  | 0
|  |  | 30 |  | 30
84 | 001 |  | Demontáž odpadoveho potrubia menovitej svetlosti DN 150 | m | 30 |  | 0
|  |  | 30 |  | 30
6 | 001 |  | Dočasné zaistenie podzemného potrubia DN do 200 | m | 5 |  | 0
|  |  | križované priepusty |  | 0
|  |  | 5 |  | 5
|  |  | Súčet |  | 5
8 | 001 |  | Príplatok k cenám výkopov za sťaženie výkopu v blízkosti podzemného vedenia alebo výbušnín | m3 | 8.25 |  | 0
|  |  | potrubia priepustov |  | 0
|  |  | 5*1,1*1,5 |  | 8.25
|  |  | Súčet |  | 8.25
87 | 001 |  | Výkop ryhy šírky 600-2000mm horn.3 od 100 do 1000 m3 | m3 | 126.357 |  | 0
|  |  | AA3- gravitácia58,9 mm, šírka ryhy 1,1m u, pr.hĺbka = 2,30m; počet Š=3 ks |  | 0
|  |  | (58,9-3*1,4)*1,1*(2,30-0,20) |  | 126.357
|  |  | Súčet |  | 126.357
10 | 001 |  | Príplatok k cenám za lepivosť horniny 3 | m3 | 63.179 |  | 0
|  |  | 50% z kubatúry |  | 0
|  |  | 126,357*0,5 |  | 63.1785
11 | 001 |  | Výkop šachty hornina 3 nad 100 m3 | m3 | 12.936 |  | 0
|  |  | výkop pre osadenie revíznych šachiet |  | 0
|  |  | AA3- gravitácia 58,9m, šírka ryhy 1,1m v celom úseku, pr.hĺbka = 2,30m; počet Š= 3 |  | 0
|  |  | 1,4*1,4*3*(2,30-0,25+0,15) |  | 12.936
|  |  | Súčet |  | 12.936
12 | 001 |  | Príplatok k cenám za lepivosť horniny | m3 | 6.468 |  | 0
|  |  | 50% z kubatúry |  | 0
|  |  | 12,936*0,5 |  | 6.468
13 | 001 |  | Paženie a rozopretie stien rýh pre podzemné vedenie,príložné do 4 m | m2 | 270.94 |  | 0
|  |  | AA3 |  | 0
|  |  | 58,9*2*2,30 |  | 270.94
|  |  | Súčet |  | 270.94
14 | 001 |  | Odstránenie paženia rýh pre podzemné vedenie,príložné hľbky do 4 m | m2 | 270.94 |  | 0
|  |  | 270,94 |  | 270.94
15 | 001 |  | Zvislé premiestnenie výkopku z horniny I až IV,nosením za každé 3 m výšky | M3 | 41.788 |  | 0
|  |  | 30% z celkových výkopov |  | 0
|  |  | 0,3*(126,357+12,936) |  | 41.7879
20 | 001 |  | Vodorovné premiestnenie výkopku tr.1-4 (na trvalú skládku) | m3 | 123.93 |  | 0
|  |  | celkový výkop odvezený na trvalú skládku nahradený lôžkom z piesku a obsypom a zásypom zo štrkodrvy a telesami šachiet |  | 0
|  |  | (58,9-3*1,2)*(2,30-0,2) |  | 116.13
|  |  | prípočet šachty |  | 0
|  |  | 3*3,14*0,6*0,6*2,30 |  | 7.7998
|  |  | Súčet |  | 123.9298
18 | 001 |  | Nakladanie neuľahnutého výkopku z hornín tr.1-4 nad 1000 do 10000 m3 | m3 | 123.93 |  | 0
|  |  | AA |  | 0
|  |  | 123,930 |  | 123.93
103 | 001 |  | Uloženie sypaniny na skládky nad 100 do 1000 m3 | m3 | 123.93 |  | 0
|  |  | 123,93 |  | 123.93
22 | 001 |  | Poplatok za skládku - zeminy | t | 204.485 |  | 0
|  |  | 1,65t/m3 |  | 0
|  |  | 123,93*1,65 |  | 204.4845
23 | 001 |  | Zásyp sypaninou so zhutnením jám, šachiet, rýh, zárezov alebo okolo objektov nad 100 do 1000 m3 frakcia 0-63mm | m3 | 61.873 |  | 0
|  |  | celkový výkop |  | 0
|  |  | 126,357+12,936 |  | 139.293
|  |  | odpočet kubatúra lôžka pre potrubie |  | 0
|  |  | -(58,9-3*1,2)*1,1*0,15 |  | -9.1245
|  |  | odpočet lôžka pre šachty |  | 0
|  |  | -(1,4*1,4*0,15)*3 |  | -0.882
|  |  | -odpočet telesá šachiet |  | 0
|  |  | -(3*3,14*0,6*0,6*2,30) |  | -7.7998
|  |  | odpočet kubatúry obsypu včetne potrubia a obetónovania |  | 0
|  |  | -(58,9-1,2*3)*1,1*(0,1+0,315+0,265+0,3) |  | -59.6134
|  |  | Súčet |  | 61.8733
88 | 001 |  | D+M Obsyp potrubia sypaninou z vhodných hornín 1 až 4 bez prehodenia sypaniny frakcia 0-32mm | m3 | 40.369 |  | 0
|  |  | kubatúra obsypu včetne potrubia a obetónovania |  | 0
|  |  | (58,9-3*1,2)*1,1*(0,1+0,315+0,265+0,3) |  | 59.6134
|  |  | odpočet potrubia včetne obetónovania |  | 0
|  |  | -(58,9-3*1,2)*0,87*0,4 |  | -19.2444
|  |  | Súčet |  | 40.369
25 | 001 |  | Príplatok k cene za prehodenie sypaniny | m3 | 20.185 |  | 0
|  |  | 50% |  | 0
|  |  | 40,369*0,5 |  | 20.1845
26 | 583 |  | Strkodrva 0-63mm | t | 105.184 |  | 0
|  |  | 1,7 t/m3 |  | 0
|  |  | 61,873*1,7 |  | 105.1841
27 | 001 |  | Úprava pláne v zárezoch v hornine 1-4 so zhutnením | m2 | 64.79 |  | 0
|  |  | celková dĺžka x šírka rýh |  | 0
|  |  | 58,9*1,1 |  | 64.79
|  | 2 | Zakladanie
91 | 271 |  | Trativod z drenážnych rúr v otvorenom výkope DN 80 alebo 100 | m | 58.9 |  | 0
|  |  | po hl.podzemnej vody pri opbetónovaní |  | 0
|  |  | 58,9 |  | 58.9
92 | 286 |  | Rúrka flexibilná drenážna z PVC D 100 mm | m | 59.784 |  | 0
|  |  | 58,9*1,015 |  | 59.7835
|  | 4 | Vodorovné konštrukcie
28 | 271 |  | D+M Lôžko pod potrubie, stoky a drobné objekty, v otvorenom výkope z piesku a štrkopiesku 0-22 mm | m3 | 9.908 |  | 0
|  |  | kubatúra lôžka pre potrubie |  | 0
|  |  | (58,9-3*1,4)*1,1*0,15 |  | 9.0255
|  |  | lôžko pre šachty |  | 0
|  |  | (1,4*1,4*0,15)*3 |  | 0.882
|  |  | Súčet |  | 9.9075
89 | 271 |  | Osadenie bet.dielca,podvalu pod potrubie v otvorenom výkope, prierez. plochy do 25 000 mm2 | ks | 12 |  | 0
|  |  | pri obetónovaní po 5 m 58,9/5 - zaokrúhlene ks |  | 0
|  |  | 12 |  | 12
90 | 592 |  | Tvárnica -betónová doska obklad. TBM 2-50 50x50x10 | ks | 12 |  | 0
29 | 271 |  | Osadenie prstenca alebo rámu pod poklopy a mreže, výšky do 100 mm | ks | 5 |  | 0
|  |  | 1+1+3 |  | 5
30 | 592 |  | Prefabrkát betónový - prstenec - 625/60/90 | ks | 1 |  | 0
31 | 592 |  | Prefabrikát betónový - prstenec - 625/80/90 | ks | 1 |  | 0
32 | 592 |  | Vyrovnávací prstenec 625/100/90 | ks | 3 |  | 0
|  | 5 | Komunikácie
38 | 221 |  | Kryt cementobetónový cestných komunikácií skupiny III.a IV.,hr.200 mm | m2 | 64.79 |  | 0
|  |  | stoka AA3 |  | 0
|  |  | 58,9*1,1 |  | 64.79
|  | 8 | Rúrové vedenie
44 | 271 |  | Montáž potrubia z kanaliz. rúr z tvrdého PVC tesn. gumovým krúžkom v sklone do 20 % DN 300 | m | 58.9 |  | 0
|  |  | 58,9 |  | 58.9
45 | 286 |  | Kanalizačné rúry PVC-U hladké s hrdlom 315x9,2x5000 | ks | 12 |  | 0
46 | 271 |  | Montáž tvarovky na potrubí z rúr z tvrdého PVC tesnených gumovým krúžkom,odbočná DN 300 | ks | 1 |  | 0
|  |  | pre prípojky na AA3 |  | 0
|  |  | 1 |  | 1
47 | 286 |  | PVC-U odbočka kanalizačná pre rúry hladké 315/160 60 (45)° | ks | 1 |  | 0
48 | 271 |  | Montáž tvarovky na potrubí z rúr z tvrdého PVC tesnených gumovým krúžkom,presuvka DN 300 | ks | 3 |  | 0
|  |  | medzi šachtami |  | 0
|  |  | 3 |  | 3
49 | 286 |  | PVC-U presuvka kanalizačná 315x 7.7 pre kanalizačné rúry hladké | ks | 3 |  | 0
50 | 271 |  | Montáž tvarovky na potrubí z rúr z tvrdého PVC tesn. gumovým krúžkom,jednoosá DN 300 | ks | 5 |  | 0
|  |  | AA1- šachty priame a lomové 4 ks - 2 otovory |  | 0
|  |  | 2*2 |  | 4
|  |  | šachty sútokové - 3ks -3 otvory |  | 0
|  |  | 0 |  | 0
|  |  | šachta koncová - 1ks - 1 otvor |  | 0
|  |  | 1*1 |  | 1
|  |  | Súčet |  | 5
51 | 286 |  | PVC-U prechodka šachtová kanalizačná 315 | ks | 5 |  | 0
52 | 271 |  | Skúška tesnosti kanalizácie D 300 | m | 58.9 |  | 0
|  |  | 58,9 |  | 58.9
53 | 271 |  | Zriadenie šachiet prefabrikovaných do 4t | ks | 3 |  | 0
|  |  | 3 |  | 3
54 | 271 |  | Osadenie poklopu liatinového a oceľového vrátane rámu hmotn. nad 150 kg | ks | 3 |  | 0
|  |  | pre 5 revíznych šachiet |  | 0
|  |  | 3 |  | 3
55 | 552 |  | Poklop vstupný-nosnosť 40T D60 | ks | 3 |  | 0
56 | 592 |  | Prefabrikát betónový-VS tupná šachta TBS 2-60 Ms 60/100 - konus | ks | 3 |  | 0
57 | 592 |  | Skruž betónová rovná TBS 1000/250-S s poplastovanou stupačkou | ks | 3 |  | 0
58 | 592 |  | Skruž betónová rovná TBS 1000/500-S s poplastovanou stupačkou | ks | 2 |  | 0
60 | 592 |  | Šachtové dno 1000/600/150 - DN 300 2-otvorové | ks | 2 |  | 0
66 | 592 |  | Šachtové dno 1000/600/150 - DN 300 koncové - 1 otvor | ks | 1 |  | 0
94 | 271 |  | Obetónovanie potrubia, alebo muriva stôk bet. prostým v otvorenom výkope, betón tr. C 12/15 | m3 | 36.257 |  | 0
|  |  | AA3 |  | 0
|  |  | kubatúra obetónovania včetne potrubia |  | 0
|  |  | (58,9-3*1,2)*0,87*0,4 |  | 19.2444
|  |  | odpočet potrubia |  | 0
|  |  | -(58,9*3,14*0,1575*0,1575-18*1,2) |  | 17.0122
|  |  | Súčet |  | 36.2566
95 | 271 |  | Debnenie pre obetónovanie potrubia v otvorenom výkope | m2 | 43.75 |  | 0
|  |  | (58,9--(3*1,2))*2*0,35 |  | 43.75
|  | 9 | Ostatné konštrukcie a práce-búranie
69 | 221 |  | Dilatačné škáry vkladané v cementobet. kryte, s vyplnením škár asfaltovou zálievkou | m | 12.958 |  | 0
|  |  | v šírke ryhy pri búraní betónu po 5m |  | 0
|  |  | 58,9/5*1,1 |  | 12.958
106 | 221 |  | Rezanie betónového krytu alebo podkladu tr. nad C 12/15 hr. nad 100 do 150 mm | m | 117.8 |  | 0
|  |  | MK |  | 0
|  |  | 58,9*2 |  | 117.8
74 | 221 |  | Vodorovná doprava vybúraných hmôt po suchu bez naloženia, ale so zložením | t | 32.395 |  | 0
76 | 221 |  | Nakladanie na dopravné prostriedky pre vodorovnú dopravu vybúraných hmôt | t | 32.395 |  | 0
|  | 99 | Presun hmôt HSV
77 | 271 |  | Presun hmôt pre rúrové vedenie hĺbené z rúr z plast. hmôt alebo sklolamin. v otvorenom výkope | t | 263.557 |  | 0
|  |  | Celkom |  |  |  | 0

## AA4
VÝKAZ VÝMER
Stavba: Verejná kanaliz.- HŠ-SO-06.1 Gravitačné stoky- 6872,23m - CÚ 2022
Objekt: SO-06.1 Gravitačná stoka AA4 - 65,10 m -CÚ 2022 |  |  |  |  | JKSO: 827
Časť: |  |  |  |  | EČO:
Objednávateľ: |  |  |  |  | Spracoval:
Zhotoviteľ: |  |  |  |  | Dátum: 12. 7. 2022
P.Č. | KCN | Kód položky | Popis | MJ | Množstvo celkom | Cena jednotková | Cena celkom
1 | 2 | 3 | 4 | 5 | 6 | 7 | 8
|  | HSV | Práce a dodávky HSV
|  | 1 | Zemné práce
107 | 221 |  | Odstránenie podkladu alebo krytu do 200 m2 z betónu prostého, hr. vrstvy 150 do 300 mm 0,500 t | m2 | 71.61 |  | 0
|  |  | stoka AA4 |  | 0
|  |  | celý úsek v asfaltovej MK |  | 0
|  |  | 65,10*1,1 |  | 71.61
|  |  | Súčet |  | 71.61
108 | 221 |  | Odstránenie podkladu alebo krytu do 200 m2 asfaltového,hr. vrstvy do 50 mm 0,038 t | m2 | 72.87 |  | 0
|  |  | Stoka AA4 |  | 0
|  |  | celý úsek v asfaltovej MK |  | 0
|  |  | 65,10*1,1+1,4*0,3*3 |  | 72.87
|  |  | Súčet |  | 72.87
4 | 001 |  | Poplatky na skládke - asfalty | t | 2.769 |  | 0
|  |  | AA4 |  | 0
|  |  | 72,87*0,038 |  | 2.7691
109 | 001 |  | Poplatky na skládke - ostatné | t | 35.805 |  | 0
|  |  | betony |  | 0
|  |  | 35,805 |  | 35.805
104 | 001 |  | Čerpanie vody do 10 m s priemerným prítokom litrov za minútu do 500 l | hod | 24 |  | 0
|  |  | 24 |  | 24
105 | 001 |  | Pohotovosť záložnej čerpacej súpravy pre výšku do 10 m, s priemerným prítokom do 500 l/min. | deň | 3 |  | 0
|  |  | 3 |  | 3
82 | 001 |  | Montáž odpadoveho potrubia menovitej svetlosti DN 150 | m | 30 |  | 0
|  |  | do recipientu cca |  | 0
|  |  | 30 |  | 30
84 | 001 |  | Demontáž odpadoveho potrubia menovitej svetlosti DN 150 | m | 30 |  | 0
|  |  | 30 |  | 30
87 | 001 |  | Výkop ryhy šírky 600-2000mm horn.3 od 100 do 1000 m3 | m3 | 135.99 |  | 0
|  |  | AA4- gravitácia 65,10 mm, šírka ryhy 1,1m u, pr.hĺbka = 2,28m; počet Š=3 ks |  | 0
|  |  | (65,10-3*1,4)*1,1*(2,28-0,25) |  | 135.9897
|  |  | Súčet |  | 135.9897
10 | 001 |  | Príplatok k cenám za lepivosť horniny 3 | m3 | 67.995 |  | 0
|  |  | 50% z kubatúry |  | 0
|  |  | 135,99*0,5 |  | 67.995
11 | 001 |  | Výkop šachty hornina 3 nad 100 m3 | m3 | 12.818 |  | 0
|  |  | výkop pre osadenie revíznych šachiet |  | 0
|  |  | AA4- gravitácia 65,10m, šírka ryhy 1,1m v celom úseku, pr.hĺbka = 2,28m; počet Š= 3 |  | 0
|  |  | 1,4*1,4*3*(2,28-0,25+0,15) |  | 12.8184
|  |  | Súčet |  | 12.8184
12 | 001 |  | Príplatok k cenám za lepivosť horniny | m3 | 6.409 |  | 0
|  |  | 50% z kubatúry |  | 0
|  |  | 12,818*0,5 |  | 6.409
13 | 001 |  | Paženie a rozopretie stien rýh pre podzemné vedenie,príložné do 4 m | m2 | 296.856 |  | 0
|  |  | AA4 |  | 0
|  |  | 65,1*2*2,28 |  | 296.856
|  |  | Súčet |  | 296.856
14 | 001 |  | Odstránenie paženia rýh pre podzemné vedenie,príložné hľbky do 4 m | m2 | 296.856 |  | 0
|  |  | 296,856 |  | 296.856
110 | 001 |  | Zvislé premiestnenie výkopku z horniny I až IV,nosením za každé 3 m výšky | M3 | 44.642 |  | 0
|  |  | 30% |  | 0
|  |  | 0,3*(135,99+12,818) |  | 44.6424
20 | 001 |  | Vodorovné premiestnenie výkopku tr.1-4 (na trvalú skládku) | m3 | 148.808 |  | 0
|  |  | celkový výkop - nahradený lôžkom, zásypom štrkodrvou betónovaním, šachtami |  | 0
|  |  | 135,99+12,818 |  | 148.808
18 | 001 |  | Nakladanie neuľahnutého výkopku z hornín tr.1-4 nad 1000 do 10000 m3 | m3 | 148.808 |  | 0
|  |  | AA |  | 0
|  |  | 148,808 |  | 148.808
103 | 001 |  | Uloženie sypaniny na skládky nad 100 do 1000 m3 | m3 | 148.808 |  | 0
|  |  | 148,808 |  | 148.808
22 | 001 |  | Poplatok za skládku - zeminy | t | 245.533 |  | 0
|  |  | 1,65t/m3 |  | 0
|  |  | 148,808*1,65 |  | 245.5332
23 | 001 |  | Zásyp sypaninou so zhutnením jám, šachiet, rýh, zárezov alebo okolo objektov nad 100 do 1000 m3 frakcia 0-63mm | m3 | 74.131 |  | 0
|  |  | celkový výkop |  | 0
|  |  | 135,99+12,818 |  | 148.808
|  |  | odpočet kubatúra lôžka pre potrubie |  | 0
|  |  | -(65,1-3*1,4)*1,1*0,15 |  | -10.0485
|  |  | odpočet lôžka pre šachty |  | 0
|  |  | -(1,4*1,4*0,15)*3 |  | -0.882
|  |  | -odpočet telesá šachiet |  | 0
|  |  | -3*3,14*0,6*0,6*(2,28+0,15) |  | -8.2406
|  |  | odpočet kubatúry obsypu včetne potrubia a obetónovania |  | 0
|  |  | -(35-1,2*2)*1,1*(0,1+0,315+0,265+0,3) |  | -35.1428
|  |  | -(65,10-35)*1,1*(0,315+0,3) |  | -20.3626
|  |  | Súčet |  | 74.1314
88 | 001 |  | D+M Obsyp potrubia sypaninou z vhodných hornín 1 až 4 bez prehodenia sypaninyfrakcia 0-32mm | m3 | 41.91 |  | 0
|  |  | kubatúra obsypu včetne potrubia a obetónovania |  | 0
|  |  | (35-2*1,2)*1,1*(0,1+0,315+0,265+0,3) |  | 35.1428
|  |  | (65,1-35)*1,1*(0,315+0,3) |  | 20.3626
|  |  | odpočet potrubia včetne obetónovania |  | 0
|  |  | -(35-2*1,2)*0,87*0,4 |  | -11.3448
|  |  | -(65,1-35-1*1,2)*3,14*0,1575*0,1575 |  | -2.2511
|  |  | Súčet |  | 41.9096
25 | 001 |  | Príplatok k cene za prehodenie sypaniny | m3 | 20.955 |  | 0
|  |  | 50% |  | 0
|  |  | 41,910*0,5 |  | 20.955
26 | 583 |  | Strkodrva 0-63mm | t | 126.023 |  | 0
|  |  | 1,7 t/m3 |  | 0
|  |  | zásypový materiál z medziskládky - štrkodrva |  | 0
|  |  | 74,131*1,7 |  | 126.0227
27 | 001 |  | Úprava pláne v zárezoch v hornine 1-4 so zhutnením | m2 | 71.61 |  | 0
|  |  | celková dĺžka x šírka rýh |  | 0
|  |  | 65,1*1,1 |  | 71.61
|  |  | Súčet |  | 71.61
|  | 2 | Zakladanie
91 | 271 |  | Trativod z drenážnych rúr v otvorenom výkope DN 80 alebo 100 | m | 35 |  | 0
|  |  | po hl.podzemnej vody pri obetónovaní |  | 0
|  |  | 35 |  | 35
92 | 286 |  | Rúrka flexibilná drenážna z PVC D 100 mm | m | 35.525 |  | 0
|  |  | 35*1,015 |  | 35.525
|  | 4 | Vodorovné konštrukcie
28 | 271 |  | D+M Lôžko pod potrubie, stoky a drobné objekty, v otvorenom výkope z piesku a štrkopiesku0-22mm mm | m3 | 27.53 |  | 0
|  |  | kubatúra lôžka pre potrubie |  | 0
|  |  | (165,1-(3*1,2))*1,1*0,15 |  | 26.6475
|  |  | lôžko pre šachty |  | 0
|  |  | (1,4*1,4*0,15)*3 |  | 0.882
|  |  | Súčet |  | 27.5295
89 | 271 |  | Osadenie bet.dielca,podvalu pod potrubie v otvorenom výkope, prierez. plochy do 25 000 mm2 | ks | 7 |  | 0
|  |  | pri obetónovaní po 5 m 35/5 - zaokrúhlene ks |  | 0
|  |  | 7 |  | 7
90 | 592 |  | Tvárnica -betónová doska obklad. TBM 2-50 50x50x10 | ks | 7 |  | 0
29 | 271 |  | Osadenie prstenca alebo rámu pod poklopy a mreže, výšky do 100 mm | ks | 4 |  | 0
30 | 592 |  | Prefabrkát betónový - prstenec - 625/60/90 | ks | 1 |  | 0
31 | 592 |  | Prefabrikát betónový - prstenec - 625/80/90 | ks | 2 |  | 0
32 | 592 |  | Vyrovnávací prstenec 625/100/90 | ks | 1 |  | 0
|  | 5 | Komunikácie
40 | 221 |  | Postrek asfaltový spojovací bez posypu kamenivom z asfaltu cestného v množstve od 0,50 do 0,70 kg/m2 | m2 | 72.87 |  | 0
|  |  | Stoka AA4 |  | 0
|  |  | miestne komunikácie - šírka ryhy |  | 0
|  |  | 65,1*1,1 |  | 71.61
|  |  | prípočet pre rozšírenie šachiet - 3 ks |  | 0
|  |  | 1,4*0,3*3 |  | 1.26
|  |  | Súčet |  | 72.87
35 | 221 |  | Betón asfaltový po zhutnení III.tr. jemnozrnný 2x hr.50mm - PC vrátane zálievky | m2 | 72.87 |  | 0
|  |  | Stoka AA4 |  | 0
|  |  | miestne komunikácie - šírka ryhy |  | 0
|  |  | 65,1*1,1 |  | 71.61
|  |  | prípočet pre rozšírenie šachiet - 3 ks |  | 0
|  |  | 1,4*0,3*3 |  | 1.26
|  |  | Súčet |  | 72.87
38 | 221 |  | Kryt cementobetónový cestných komunikácií skupiny III.a IV.,hr.200 mm | m2 | 72.87 |  | 0
|  |  | stoka AA4 |  | 0
|  |  | 72,87 |  | 72.87
|  | 8 | Rúrové vedenie
44 | 271 |  | Montáž potrubia z kanaliz. rúr z tvrdého PVC tesn. gumovým krúžkom v sklone do 20 % DN 300 | m | 65.1 |  | 0
|  |  | 65,1 |  | 65.1
45 | 286 |  | Kanalizačné rúry PVC-U hladké s hrdlom 315x9,2x5000 | ks | 14 |  | 0
46 | 271 |  | Montáž tvarovky na potrubí z rúr z tvrdého PVC tesnených gumovým krúžkom,odbočná DN 300 | ks | 2 |  | 0
|  |  | pre prípojky na AA4 |  | 0
|  |  | 2 |  | 2
47 | 286 |  | PVC-U odbočka kanalizačná pre rúry hladké 315/160 60 (45)° | ks | 2 |  | 0
48 | 271 |  | Montáž tvarovky na potrubí z rúr z tvrdého PVC tesnených gumovým krúžkom,presuvka DN 300 | ks | 3 |  | 0
|  |  | medzi šachtami |  | 0
|  |  | 3 |  | 3
49 | 286 |  | PVC-U presuvka kanalizačná 315x 7.7 pre kanalizačné rúry hladké | ks | 3 |  | 0
50 | 271 |  | Montáž tvarovky na potrubí z rúr z tvrdého PVC tesn. gumovým krúžkom,jednoosá DN 300 | ks | 5 |  | 0
|  |  | AA1- šachty priame a lomové 4 ks - 2 otovory |  | 0
|  |  | 2*2 |  | 4
|  |  | šachty sútokové - 3ks -3 otvory |  | 0
|  |  | 0 |  | 0
|  |  | šachta koncová - 1ks - 1 otvor |  | 0
|  |  | 1*1 |  | 1
|  |  | Súčet |  | 5
51 | 286 |  | PVC-U prechodka šachtová kanalizačná 315 | ks | 5 |  | 0
52 | 271 |  | Skúška tesnosti kanalizácie D 300 | m | 65.1 |  | 0
|  |  | 65,1 |  | 65.1
53 | 271 |  | Zriadenie šachiet prefabrikovaných do 4t | ks | 3 |  | 0
|  |  | 3 |  | 3
54 | 271 |  | Osadenie poklopu liatinového a oceľového vrátane rámu hmotn. nad 150 kg | ks | 3 |  | 0
|  |  | pre 3 revíznych šachiet |  | 0
|  |  | 3 |  | 3
55 | 552 |  | Poklop vstupný-nosnosť 40T D60 | ks | 3 |  | 0
56 | 592 |  | Prefabrikát betónový-VS tupná šachta TBS 2-60 Ms 60/100 - konus | ks | 3 |  | 0
57 | 592 |  | Skruž betónová rovná TBS 1000/250-S s poplastovanou stupačkou | ks | 2 |  | 0
58 | 592 |  | Skruž betónová rovná TBS 1000/500-S s poplastovanou stupačkou | ks | 2 |  | 0
59 | 592 |  | Skruž betónová rovná TBS 1000/1000-S s poplastovanou stupačkou | ks | 1 |  | 0
60 | 592 |  | Šachtové dno 1000/600/150 - DN 300 2-otvorové | ks | 2 |  | 0
66 | 592 |  | Šachtové dno 1000/600/150 - DN 300 koncové - 1 otvor | ks | 1 |  | 0
94 | 271 |  | Obetónovanie potrubia, alebo muriva stôk bet. prostým v otvorenom výkope, betón tr. C 12/15 | m3 | 37.931 |  | 0
|  |  | AA4 |  | 0
|  |  | kubatúra obetónovania včetne potrubia |  | 0
|  |  | (65,1-3*1,2)*0,87*0,4 |  | 21.402
|  |  | odpočet potrubia |  | 0
|  |  | -(65,1*3,14*0,1575*0,1575-18*1,2) |  | 16.5293
|  |  | Súčet |  | 37.9313
95 | 271 |  | Debnenie pre obetónovanie potrubia v otvorenom výkope | m2 | 43.05 |  | 0
|  |  | (65,1-(3*1,2))*2*0,35 |  | 43.05
|  | 9 | Ostatné konštrukcie a práce-búranie
69 | 221 |  | Dilatačné škáry vkladané v cementobet. kryte, s vyplnením škár asfaltovou zálievkou | m | 14.322 |  | 0
|  |  | v šírke ryhy pri búraní betónu po 5m |  | 0
|  |  | 65,1/5*1,1 |  | 14.322
70 | 221 |  | Rezanie existujúceho asfaltového krytu alebo podkladu hľbky do 50 mm | m | 132 |  | 0
|  |  | MK - v jednej vrstve |  | 0
|  |  | (65,1*2)+(0,3*2*3) |  | 132
|  |  | Súčet |  | 132
106 | 221 |  | Rezanie betónového krytu alebo podkladu tr. nad C 12/15 hr. nad 100 do 150 mm | m | 132 |  | 0
|  |  | MK |  | 0
|  |  | 132 |  | 132
74 | 221 |  | Vodorovná doprava vybúraných hmôt po suchu bez naloženia, ale so zložením | t | 38.574 |  | 0
76 | 221 |  | Nakladanie na dopravné prostriedky pre vodorovnú dopravu vybúraných hmôt | t | 38.574 |  | 0
|  | 99 | Presun hmôt HSV
77 | 271 |  | Presun hmôt pre rúrové vedenie hĺbené z rúr z plast. hmôt alebo sklolamin. v otvorenom výkope | t | 330.113 |  | 0
|  |  | Celkom |  |  |  | 0

## AB
VÝKAZ VÝMER
Stavba: Verejná kanaliz.- HŠ-SO-06.1 Gravitačné stoky- 6872,23m - CÚ 2022
Objekt: SO-06.1 Gravitačná stoka AB - 460,05 m - CÚ 2022 |  |  |  |  | JKSO: 827
Časť: |  |  |  |  | EČO:
Objednávateľ: |  |  |  |  | Spracoval:
Zhotoviteľ: |  |  |  |  | Dátum: 12. 7. 2022
P.Č. | KCN | Kód položky | Popis | MJ | Množstvo celkom | Cena jednotková | Cena celkom
1 | 2 | 3 | 4 | 5 | 6 | 7 | 8
|  | HSV | Práce a dodávky HSV
|  | 1 | Zemné práce
2 | 221 |  | Odstránenie podkladu alebo krytu nad 200 m2 z betónu prostého, hr. vrstvy 150 do 300 mm 0,500 t | m2 | 513.095 |  | 0
|  |  | stoka AB |  | 0
|  |  | 460,05m výkopy pre ryhu a pre šachty 11 šachiet |  | 0
|  |  | (460,05-11*1,2)*1,1 |  | 491.535
|  |  | 1,4*1,4*11 |  | 21.56
|  |  | Súčet |  | 513.095
3 | 221 |  | Odstránenie asfaltového podkladu alebo krytu frézovaním,nad 500 m2,pruh nad 750 mm,hr.50 mm | m2 | 4600.5 |  | 0
|  |  | Stoka AB km 0,00 0,46005 = dĺžka 460,05m v 1/2 šírka št. cesty = cca 5,00 m |  | 0
|  |  | štátna cesta - jeden jazdný pruh |  | 0
|  |  | km 0,00-0,46005= 460,05m jedna vrstva |  | 0
|  |  | 460,05*5,00 |  | 2300.25
|  |  | Prípočet druhej vrstvy frézovania štátnej cesty na trase stoky AB |  | 0
|  |  | 2300,25 |  | 2300.25
|  |  | Súčet |  | 4600.5
4 | 001 |  | Poplatky na skládke - asfalty | t | 174.819 |  | 0
|  |  | 4600,5*0,038 |  | 174.819
84 | 001 |  | Poplatky na skládke - ostatné | t | 256.548 |  | 0
|  |  | betony |  | 0
|  |  | 256,548 |  | 256.548
6 | 001 |  | Dočasné zaistenie podzemného potrubia DN do 200 | m | 45.1 |  | 0
|  |  | počet kp na stokr AB = 40 - predpoklad prípojok vody a plynu = 1/2 |  | 0
|  |  | prípojky vodovodu cca + potrubie verejného vodovodu |  | 0
|  |  | (20+1)*1,1 |  | 23.1
|  |  | prípojky plynu + potruie verejného plynovodu- nepredpokladáme |  | 0
|  |  | 20*1,1 |  | 22
|  |  | Súčet |  | 45.1
7 | 001 |  | Dočasné zaistenie káblov a káblových tratí do 6 káblov | m | 2.2 |  | 0
|  |  | spočítané križovania zo situácie |  | 0
|  |  | 2*1,1 |  | 2.2
8 | 001 |  | Príplatok k cenám výkopov za sťaženie výkopu v blízkosti podzemného vedenia alebo výbušnín | m3 | 76.835 |  | 0
|  |  | potrubia |  | 0
|  |  | 45,1*1,1*1,5 |  | 74.415
|  |  | káble |  | 0
|  |  | 2,2*1,1*1 |  | 2.42
|  |  | Súčet |  | 76.835
86 | 001 |  | Výkop ryhy šírky 600-2000mm horn.3 nad 1000 do 10000m3 | m3 | 1002.686 |  | 0
|  |  | úsek km 0,00-0,46005=460,05m; š=1,1 súbeh s V1; m; pr.hl.=2,40m; hr. št.cesty=0,35m; Š=11ks |  | 0
|  |  | (460,05-11*1,4)*1,1*(2,40-0,35) |  | 1002.6857
|  |  | Súčet |  | 1002.6857
10 | 001 |  | Príplatok k cenám za lepivosť horniny 3 | m3 | 501.343 |  | 0
|  |  | 50% z kubatúry |  | 0
11 | 001 |  | Výkop šachty hornina 3 nad 100 m3 | m3 | 47.432 |  | 0
|  |  | výkop pre osadenie revíznych šachiet |  | 0
|  |  | úsek0,00-0,46005 - pr.hl. = 2,40m+ hrúbka dna; - š. ryhy 0,8m - súbeh s V1 - hr. vozovky 0,35m; Š=11ks |  | 0
|  |  | 1,4*1,4*(2,40+0,15-0,35)*11 |  | 47.432
|  |  | Súčet |  | 47.432
12 | 001 |  | Príplatok k cenám za lepivosť horniny | m3 | 23.716 |  | 0
|  |  | 50% z kubatúry |  | 0
|  |  | 47,432*0,5 |  | 23.716
13 | 001 |  | Paženie a rozopretie stien rýh pre podzemné vedenie,príložné do 4 m | m2 | 1099.52 |  | 0
|  |  | úsek km 0,00-0,46005=460,05m; š=0,8m; pr.hl.=2,409m; Š=11ks + prípočet pre šachty |  | 0
|  |  | jednostranné paženie v úsehu - súbeh s výtlakom V1 kde je priradená druhá strana paženia |  | 0
|  |  | (460,05*1)*2,39 |  | 1099.5195
|  |  | Súčet |  | 1099.5195
14 | 001 |  | Odstránenie paženia rýh pre podzemné vedenie,príložné hľbky do 4 m | m2 | 1099.52 |  | 0
|  |  | 1099,52 |  | 1099.52
15 | 001 |  | Zvislé premiestnenie výkopku z horniny I až IV,nosením za každé 3 m výšky | M3 | 232.997 |  | 0
|  |  | 30% z celkových výkopov |  | 0
|  |  | 0,3*(729,226+47,432) |  | 232.9974
20 | 001 |  | Vodorovné premiestnenie výkopku tr.1-4 d (na trvalú skládku) | m3 | 1050.118 |  | 0
|  |  | celkový výkop odvezený na trvalú skládku nahradený lôžkom z piesku a zásypom zo štrkodrvy |  | 0
|  |  | 1002,686+47,432 |  | 1050.118
18 | 001 |  | Nakladanie neuľahnutého výkopku z hornín tr.1-4 nad 1000 do 10000 m3 | m3 | 1050.118 |  | 0
|  |  | 1x výkop na trvalú skládku |  | 0
|  |  | 1050,118 |  | 1050.118
|  |  | Súčet |  | 1050.118
21 | 001 |  | Uloženie sypaniny na skládky nad 1000 do 10000 m3 | m3 | 1050.118 |  | 0
|  |  | 1050,118 |  | 1050.118
22 | 001 |  | Poplatok za skládku - zeminy | t | 1732.695 |  | 0
|  |  | 1,65t/m3 |  | 0
|  |  | 1050,118*1,65 |  | 1732.6947
81 | 001 |  | Zásyp sypaninou so zhutnením jám, šachiet, rýh, zárezov alebo okolo objektov nad 100 do 1000 m3 frakcia 0-63mm | m3 | 643.867 |  | 0
|  |  | zásypový materiál - štrkodrva celkový výkop |  | 0
|  |  | 1002,686+47,432 |  | 1050.118
|  |  | odpočet kubatúra lôžka pre potrubie |  | 0
|  |  | -(460,05-(11*1,4))*1,1*0,15 |  | -73.3672
|  |  | odpočet lôžka pre šachty |  | 0
|  |  | -(1,4*1,4*0,15)*11 |  | -3.234
|  |  | -odpočet telesá šachiet |  | 0
|  |  | -11*(3,14*0,6*0,6)*(2,40-0,35+0,15) |  | -27.3557
|  |  | odpočet obsyp včetne potrubia |  | 0
|  |  | -(460,05-11*1,2)*1,1*(0,315+0,3) |  | -302.294
|  |  | Súčet |  | 643.867
79 | 001 |  | D+M Obsyp potrubia sypaninou z vhodných hornín 1 až 4 bez prehodenia sypaniny frakcia 0-32mm | m3 | 267.488 |  | 0
|  |  | kubatúra obsypu |  | 0
|  |  | (460,05-1,2*11)*1,1*(0,315+0,3) |  | 302.294
|  |  | odpočet kubatúra gravit. potrubia |  | 0
|  |  | -3,14*0,1575*0,1575*(460,05-11*1,2) |  | -34.8059
|  |  | Súčet |  | 267.4882
25 | 001 |  | Príplatok k cene za prehodenie sypaniny | m3 | 133.744 |  | 0
|  |  | 50% |  | 0
|  |  | 267,488*0,5 |  | 133.744
26 | 583 |  | Strkodrva 0-32a | t | 1094.574
|  |  | 1,7 t/m3 |  | 0
|  |  | 643,867*1,7 |  | 1094.5739
27 | 001 |  | Úprava pláne v zárezoch v hornine 1-4 so zhutnením | m2 | 506.055 |  | 0
|  |  | celková dĺžka x šírka rýh |  | 0
|  |  | 460,05*1,1 |  | 506.055
|  | 2 | Zakladanie
42 | 011 |  | Výstuž základových dosiek zo zvár. sietí KARI | t | 4.966 |  | 0
|  |  | spätná úprava štátnej cesty šírka ryhy =1,6+0,25 +0,25 pre celú ryhu súbehu) =210m šírky = 0,00514 t/m2 |  | 0
|  |  | 460,05*2,10*0,00514 |  | 4.9658
43 | 313 |  | Rohož Kari popúšťaná 8/100x8/150 mm | m2 | 966.105 |  | 0
|  |  | spätná úprava štátnej cesty šírka ryhy =1,6 +0,25 +0,25 - celá ryha včetne V1= 2,10m šírky = 0,00514 t/m2 |  | 0
|  |  | 460,05*2,10 |  | 966.105
|  | 4 | Vodorovné konštrukcie
28 | 271 |  | D+M Lôžko pod potrubie, stoky a drobné objekty, v otvorenom výkope z piesku a štrkopiesku 0-22 mm | m3 | 76.601 |  | 0
|  |  | kubatúra lôžka pre potrubie |  | 0
|  |  | (460,05-(11*1,4))*1,1*0,15 |  | 73.3672
|  |  | lôžko pre šachty |  | 0
|  |  | (1,4*1,4*0,15)*11 |  | 3.234
|  |  | Súčet |  | 76.6012
29 | 271 |  | Osadenie prstenca alebo rámu pod poklopy a mreže, výšky do 100 mm | ks | 6 |  | 0
|  |  | 4+1+1 |  | 6
30 | 592 |  | Prefebrikát betónový - prstenec 625/60/90 | ks | 4 |  | 0
31 | 592 |  | Prefebrikát betónový - prstenec - 625/80/90 | ks | 1 |  | 0
32 | 592 |  | Vyrovnávací prstenec 625/100/90 | ks | 1 |  | 0
|  | 5 | Komunikácie
40 | 221 |  | Postrek asfaltový spojovací bez posypu kamenivom z asfaltu cestného v množstve od 0,50 do 0,70 kg/m2 | m2 | 2300.25 |  | 0
|  |  | penetračný |  | 0
|  |  | pre štátnu cestu - komplet jazdný pruh ( aj pre V1) |  | 0
|  |  | 460,05*5,0 |  | 2300.25
|  |  | Súčet |  | 2300.25
85 | 221 |  | Betón asfaltový po zhutnení II.tr. jemnozrnný (ABJ) hr.50mm - PC | m2 | 2300.25 |  | 0
|  |  | penetračný |  | 0
|  |  | pre štátnu cestu - komplet jazdný pruh ( aj pre V1) |  | 0
|  |  | 460,05*5,0 |  | 2300.25
|  |  | Súčet |  | 2300.25
37 | 221 |  | Betón asfaltový s rozprestretím a zhutnením, po zhutnení, tr.II lôžkový (ABL) hr.50 mm - PC | m2 | 2300.25 |  | 0
|  |  | penetračný |  | 0
|  |  | pre štátnu cestu - komplet jazdný pruh ( aj pre V1) |  | 0
|  |  | 460,05*5,0 |  | 2300.25
|  |  | Súčet |  | 2300.25
39 | 221 |  | Kryt cementobetónový cestných komunikácií skupiny I.a II.,hr.250 mm | m2 | 513.095 |  | 0
|  |  | stoka AB |  | 0
|  |  | 460,05m výkopy pre hyhu a pre šachty 11 šachiet |  | 0
|  |  | (460,05-11*1,2)*1,1 |  | 491.535
|  |  | 1,4*1,4*11 |  | 21.56
|  |  | Súčet |  | 513.095
|  | 8 | Rúrové vedenie
44 | 271 |  | Montáž potrubia z kanaliz. rúr z tvrdého PVC tesn. gumovým krúžkom v sklone do 20 % DN 300 | m | 460.05 |  | 0
|  |  | 460,05 |  | 460.05
45 | 286 |  | Kanalizačné rúry PVC-U hladké s hrdlom 315x9,2x5000 | ks | 93 |  | 0
46 | 271 |  | Montáž tvarovky na potrubí z rúr z tvrdého PVC tesnených gumovým krúžkom,odbočná DN 300 | ks | 40 |  | 0
|  |  | pre prípojky na AB |  | 0
|  |  | 40 |  | 40
47 | 286 |  | PVC-U odbočka kanalizačná pre rúry hladké 315/160 60 (45)° | ks | 40 |  | 0
48 | 271 |  | Montáž tvarovky na potrubí z rúr z tvrdého PVC tesnených gumovým krúžkom,presuvka DN 300 | ks | 11 |  | 0
|  |  | medzi šachtami |  | 0
|  |  | 11 |  | 11
49 | 286 |  | PVC-U presuvka kanalizačná 315x 7.7 pre kanalizačné rúry hladké | ks | 11 |  | 0
50 | 271 |  | Montáž tvarovky na potrubí z rúr z tvrdého PVC tesn. gumovým krúžkom,jednoosá DN 300 | ks | 23 |  | 0
|  |  | šachty priame 10 ks - 2 otovory |  | 0
|  |  | 10*2 |  | 20
|  |  | šachty sútokové - 9ks -3 otvory |  | 0
|  |  | 1*3 |  | 3
|  |  | šachta koncová - 1ks - 1 otvor |  | 0
|  |  | 0*1 |  | 0
|  |  | Súčet |  | 23
51 | 286 |  | PVC-U prechodka šachtová kanalizačná 315 | ks | 23 |  | 0
52 | 271 |  | Skúška tesnosti kanalizácie D 300 | m | 460.05 |  | 0
|  |  | 460,05 |  | 460.05
53 | 271 |  | Zriadenie šachiet prefabrikovaných do 4t | ks | 11 |  | 0
|  |  | 11 |  | 11
54 | 271 |  | Osadenie poklopu liatinového a oceľového vrátane rámu hmotn. nad 150 kg | ks | 11 |  | 0
|  |  | pre 11 revíznych šachiet |  | 0
|  |  | 11 |  | 11
55 | 552 |  | Poklop vstupný-nosnosť 40T D60 | ks | 11 |  | 0
56 | 592 |  | Prefabrikát betónový-VS tupná šachta TBS 2-60 Ms 60/100 - konus | ks | 11.11 |  | 0
57 | 592 |  | Skruž betónová rovná TBS 1000/250-S s poplastovanou stupačkou | ks | 6 |  | 0
58 | 592 |  | Skruž betónová rovná TBS 1000/500-S s poplastovanou stupačkou | ks | 7 |  | 0
59 | 592 |  | Skruž betónová rovná TBS 1000/1000-S s poplastovanou stupačkou | ks | 3 |  | 0
60 | 592 |  | Šachtové dno 1000/600/150 - DN 300 2-otvorové | ks | 10 |  | 0
63 | 592 |  | Šachtové dno -DN 1000/60/150- DN 300 - 3 otvorové | ks | 1 |  | 0
|  | 9 | Ostatné konštrukcie a práce-búranie
69 | 221 |  | Dilatačné škáry vkladané v cementobet. kryte, s vyplnením škár asfaltovou zálievkou | m | 184.745 |  | 0
|  |  | v šírke ryhy pri búraní betónu po 5m |  | 0
|  |  | 839,75/5*1,1 |  | 184.745
70 | 221 |  | Rezanie existujúceho asfaltového krytu alebo podkladu hľbky do 50 mm | m | 920.1 |  | 0
|  |  | 2x 5 cm - celková dĺžka rezanie v osi a pri krajici - štátne cesta vo dvoch vrstvách- druhá strana vo V1 |  | 0
|  |  | 460,05*2 |  | 920.1
|  |  | Súčet |  | 920.1
83 | 221 |  | Rezanie betónového krytu alebo podkladu tr. nad C 12/15 hr. nad 150 do 200 mm | m | 460.05 |  | 0
|  |  | celková dĺžka rezanie v- stavebná ryha druhá strana v rozpočte V1 |  | 0
|  |  | 460,05*1 |  | 460.05
|  |  | Súčet |  | 460.05
74 | 221 |  | Vodorovná doprava vybúraných hmôt po suchu bez naloženia, ale so zložením | t | 256.548 |  | 0
76 | 221 |  | Nakladanie na dopravné prostriedky pre vodorovnú dopravu vybúraných hmôt | t | 256.548 |  | 0
|  | 99 | Presun hmôt HSV
77 | 271 |  | Presun hmôt pre rúrové vedenie hĺbené z rúr z plast. hmôt alebo sklolamin. v otvorenom výkope | t | 2199.344 |  | 0
|  |  | Celkom |  |  |  | 0

## AB1
VÝKAZ VÝMER
Stavba: Verejná kanaliz.- HŠ-SO-06.1 Gravitačné stoky- 6872,23m - CÚ 2022
Objekt: SO-06.1 Gravitačná stoka AB1 - 137,80 m - CÚ 2022 |  |  |  |  | JKSO: 827
Časť: |  |  |  |  | EČO:
Objednávateľ: |  |  |  |  | Spracoval:
Zhotoviteľ: |  |  |  |  | Dátum: 12. 7. 2022
P.Č. | KCN | Kód položky | Popis | MJ | Množstvo celkom | Cena jednotková | Cena celkom
1 | 2 | 3 | 4 | 5 | 6 | 7 | 8
|  | HSV | Práce a dodávky HSV
|  | 1 | Zemné práce
107 | 221 |  | Odstránenie podkladu alebo krytu do 200 m2 z betónu prostého, hr. vrstvy 150 do 300 mm 0,500 t | m2 | 153.26 |  | 0
|  |  | stoka AB1 |  | 0
|  |  | v asfaltovej MK súbeh s V6 - š.1,1m - 130 m ; š. 1,1 m = 7,80 m + pre 4 šachty rozšírenie |  | 0
|  |  | 130*1,1+0,3*1,4*4 |  | 144.68
|  |  | 7,80*1,1 |  | 8.58
|  |  | Súčet |  | 153.26
108 | 221 |  | Odstránenie podkladu alebo krytu do 200 m2 asfaltového,hr. vrstvy do 50 mm 0,038 t | m2 | 153.26 |  | 0
|  |  | Stoka AB1 |  | 0
|  |  | miestne komunikácie - šírka ryhy |  | 0
|  |  | (130*1,1)+(7,80*1,1) |  | 151.58
|  |  | prípočet pre rozšírenie šachiet 4ks |  | 0
|  |  | 1,4*0,3*4 |  | 1.68
|  |  | Súčet |  | 153.26
4 | 001 |  | Poplatky na skládke - asfalty | t | 5.824 |  | 0
|  |  | AB1 |  | 0
|  |  | 153,260*0,038 |  | 5.8239
109 | 001 |  | Poplatky na skládke - ostatné | t | 76.63 |  | 0
|  |  | betony |  | 0
|  |  | 76,630 |  | 76.63
104 | 001 |  | Dočasné zaistenie podzemného potrubia DN do 200 | m | 6 |  | 0
|  |  | predpoklad príppjky vodovodu polovica množstrva KP + verejný vodovod |  | 0
|  |  | 6+0 |  | 6
|  |  | predpoklad prípojky plynu detto - plyn nie je v ulici |  | 0
|  |  | 0 |  | 0
|  |  | Súčet |  | 6
105 | 001 |  | Dočasné zaistenie káblov a káblových tratí do 6 káblov | m | 1 |  | 0
|  |  | spočítané križovania zo situácie |  | 0
|  |  | 1 |  | 1
8 | 001 |  | Príplatok k cenám výkopov za sťaženie výkopu v blízkosti podzemného vedenia alebo výbušnín | m3 | 11 |  | 0
|  |  | potrubia |  | 0
|  |  | 6*1,1*1,5 |  | 9.9
|  |  | káble |  | 0
|  |  | 1*1,1*1 |  | 1.1
|  |  | Súčet |  | 11
87 | 001 |  | Výkop ryhy šírky 600-2000mm horn.3 od 100 do 1000 m3 | m3 | 309.745 |  | 0
|  |  | AB1- gravitácia 137,80m, šírka ryhy 0,8 - súbeh s V6- 130m; 1,1m sólo ryha; , pr.hĺbka = 2,13m; počet Š=4 |  | 0
|  |  | (130- 3*1,4)*1,1*2,13 |  | 294.7494
|  |  | (7,8-1,4)*1,1*2,13 |  | 14.9952
|  |  | Súčet |  | 309.7446
10 | 001 |  | Príplatok k cenám za lepivosť horniny 3 | m3 | 154.873 |  | 0
|  |  | 50% z kubatúry |  | 0
|  |  | 309,745*0,5 |  | 154.8725
11 | 001 |  | Výkop šachty hornina 3 nad 100 m3 | m3 | 17.875 |  | 0
|  |  | výkop pre osadenie revíznych šachiet |  | 0
|  |  | 1,4*1,4*4*(2,13+0,15) |  | 17.8752
|  |  | Súčet |  | 17.8752
12 | 001 |  | Príplatok k cenám za lepivosť horniny | m3 | 8.938 |  | 0
|  |  | 50% z kubatúry |  | 0
|  |  | 17,875*0,5 |  | 8.9375
13 | 001 |  | Paženie a rozopretie stien rýh pre podzemné vedenie,príložné do 4 m | m2 | 310.128 |  | 0
|  |  | AB1 |  | 0
|  |  | jednostranné - pri súbehu s V6 = 130m druhá strana započítaná vo V6 |  | 0
|  |  | 130*2,13 |  | 276.9
|  |  | obojstranné prisólovej ryhe dĺžka 7,80 m |  | 0
|  |  | 7,8*2*2,13 |  | 33.228
|  |  | Súčet |  | 310.128
14 | 001 |  | Odstránenie paženia rýh pre podzemné vedenie,príložné hľbky do 4 m | m2 | 310.128 |  | 0
|  |  | 310,128 |  | 310.128
15 | 001 |  | Zvislé premiestnenie výkopku z horniny I až IV,nosením za každé 3 m výšky | M3 | 98.286 |  | 0
|  |  | 30% z celkových výkopov |  | 0
|  |  | 0,3*(309,745+17,875) |  | 98.286
20 | 001 |  | Vodorovné premiestnenie výkopku tr.1-4 (na trvalú skládku) | m3 | 327.62 |  | 0
|  |  | celkový výkop odvezený na trvalú skládku nahradený lôžkom z piesku a oobsypom a zásypom zo štrkodrvy |  | 0
|  |  | 309,745+17,875 |  | 327.62
18 | 001 |  | Nakladanie neuľahnutého výkopku z hornín tr.1-4 nad 1000 do 10000 m3 | m3 | 327.62 |  | 0
|  |  | AB1 |  | 0
|  |  | 327,62 |  | 327.62
103 | 001 |  | Uloženie sypaniny na skládky nad 100 do 1000 m3 | m3 | 327.62 |  | 0
|  |  | 327,620 |  | 327.62
22 | 001 |  | Poplatok za skládku - zeminy | t | 540.573 |  | 0
|  |  | 1,65t/m3 |  | 0
|  |  | 327,620*1,65 |  | 540.573
23 | 001 |  | Zásyp sypaninou so zhutnením jám, šachiet, rýh, zárezov alebo okolo objektov nad 100 do 1000 m3 frakcia 0-63mm | m3 | 204.347 |  | 0
|  |  | celkový výkop |  | 0
|  |  | 309,745+17,875 |  | 327.62
|  |  | odpočet kubatúra lôžka pre potrubie |  | 0
|  |  | -(137,8-4*1,4)*1,1*0,15 |  | -21.813
|  |  | odpočet lôžka pre šachty |  | 0
|  |  | -(1,4*1,4*0,15)*4 |  | -1.176
|  |  | -odpočet telesá šachiet |  | 0
|  |  | -4*(3,14*0,6*0,6)*(2,13+0,15) |  | -10.3092
|  |  | odpočet kubatúry obsypu včetne potrubia |  | 0
|  |  | -(137,8-1,2*4)*1,1*(0,315+0,3) |  | -89.9745
|  |  | Súčet |  | 204.3473
88 | 001 |  | D+M Obsyp potrubia sypaninou z vhodných hornín 1 až 4 bez prehodenia sypaniny frakcia 0-32mm | m3 | 79.681 |  | 0
|  |  | kubatúra obsypu včetne potrubia |  | 0
|  |  | (137,8-1,2*4)*1,1*(0,315+0,3) |  | 89.9745
|  |  | odpočet potrubia |  | 0
|  |  | -(137,8-1,2*4)*3,14*0,157*0,157 |  | -10.2939
|  |  | Súčet |  | 79.6806
25 | 001 |  | Príplatok k cene za prehodenie sypaniny | m3 | 39.841 |  | 0
|  |  | 50% |  | 0
|  |  | 79,681*0,5 |  | 39.8405
26 | 583 |  | Strkodrva 0-63mm | t | 347.39 |  | 0
|  |  | 1,7 t/m3 |  | 0
|  |  | zásypový materiál - štrkodrva (odpočet obetónovania) |  | 0
|  |  | 204,347*1,7 |  | 347.3899
27 | 001 |  | Úprava pláne v zárezoch v hornine 1-4 so zhutnením | m2 | 151.58 |  | 0
|  |  | celková dĺžka x šírka rýh |  | 0
|  |  | 130*1,1 |  | 143
|  |  | 7,8*1,1 |  | 8.58
|  |  | Súčet |  | 151.58
|  | 4 | Vodorovné konštrukcie
28 | 271 |  | D+M Lôžko pod potrubie, stoky a drobné objekty, v otvorenom výkope z piesku a štrkopiesku 0-22 mm | m3 | 23.121 |  | 0
|  |  | kubatúra lôžka pre potrubie |  | 0
|  |  | (137,8-(4*1,2))*1,1*0,15 |  | 21.945
|  |  | lôžko pre šachty |  | 0
|  |  | (1,4*1,4*0,15)*4 |  | 1.176
|  |  | Súčet |  | 23.121
29 | 271 |  | Osadenie prstenca alebo rámu pod poklopy a mreže, výšky do 100 mm | ks | 7 |  | 0
|  |  | 2+1+4 |  | 7 |  | 0
30 | 592 |  | Prefabrkát betónový - prstenec - 625/60/90 | ks | 2 |  | 0
31 | 592 |  | Prefabrikát betónový - prstenec - 625/80/90 | ks | 1 |  | 0
32 | 592 |  | Vyrovnávací prstenec 625/100/90 | ks | 4 |  | 0
|  | 5 | Komunikácie
40 | 221 |  | Postrek asfaltový spojovací bez posypu kamenivom z asfaltu cestného v množstve od 0,50 do 0,70 kg/m2 | m2 | 163.66 |  | 0
|  |  | Stoka AB1 |  | 0
|  |  | miestne komunikácie - šírka ryhy |  | 0
|  |  | 130*1,18+7,8*1,1 |  | 161.98
|  |  | prípočet pre rozšírenie šachiet - 4 ks |  | 0
|  |  | 1,4*0,3*4 |  | 1.68
|  |  | Súčet |  | 163.66
35 | 221 |  | Betón asfaltový po zhutnení III.tr. jemnozrnný 2x hr.50mm - PC vrátane zálievky | m2 | 153.26 |  | 0
|  |  | Stoka AB1 |  | 0
|  |  | miestne komunikácie - šírka ryhy |  | 0
|  |  | 130*1,1+7,8*1,1 |  | 151.58
|  |  | prípočet pre rozšírenie šachiet - 4 ks |  | 0
|  |  | 1,4*0,3*4 |  | 1.68
|  |  | Súčet |  | 153.26
38 | 221 |  | Kryt cementobetónový cestných komunikácií skupiny III.a IV.,hr.200 mm | m2 | 153.26 |  | 0
|  |  | stoka AB1 |  | 0
|  |  | 153,26 |  | 153.26
|  |  | Súčet |  | 153.26
|  | 8 | Rúrové vedenie
44 | 271 |  | Montáž potrubia z kanaliz. rúr z tvrdého PVC tesn. gumovým krúžkom v sklone do 20 % DN 300 | m | 137.8 |  | 0
|  |  | 137,8 |  | 137.8
45 | 286 |  | Kanalizačné rúry PVC-U hladké s hrdlom 315x9,2x5000 | ks | 28 |  | 0
46 | 271 |  | Montáž tvarovky na potrubí z rúr z tvrdého PVC tesnených gumovým krúžkom,odbočná DN 300 | ks | 12 |  | 0
|  |  | pre prípojky na AB1 |  | 0
|  |  | 12 |  | 12
47 | 286 |  | PVC-U odbočka kanalizačná pre rúry hladké 315/160 60° | ks | 12 |  | 0
48 | 271 |  | Montáž tvarovky na potrubí z rúr z tvrdého PVC tesnených gumovým krúžkom,presuvka DN 300 | ks | 4 |  | 0
|  |  | medzi šachtami |  | 0
|  |  | 4 |  | 4
49 | 286 |  | PVC-U presuvka kanalizačná 315x 7.7 pre kanalizačné rúry hladké | ks | 4 |  | 0
50 | 271 |  | Montáž tvarovky na potrubí z rúr z tvrdého PVC tesn. gumovým krúžkom,jednoosá DN 300 | ks | 7 |  | 0
|  |  | AB1 - šachty priame a lomové 14 ks - 2 otovory |  | 0
|  |  | 3*2 |  | 6
|  |  | šachty sútokové - 3ks -3 otvory |  | 0
|  |  | 0*3 |  | 0
|  |  | šachta koncová - 1ks - 1 otvor |  | 0
|  |  | 1*1 |  | 1
|  |  | Súčet |  | 7
51 | 286 |  | PVC-U prechodka šachtová kanalizačná 315 | ks | 7 |  | 0
52 | 271 |  | Skúška tesnosti kanalizácie D 300 | m | 137.8 |  | 0
|  |  | 137,8 |  | 137.8
53 | 271 |  | Zriadenie šachiet prefabrikovaných do 4t | ks | 4 |  | 0
|  |  | 4 |  | 4
54 | 271 |  | Osadenie poklopu liatinového a oceľového vrátane rámu hmotn. nad 150 kg | ks | 4 |  | 0
|  |  | pre 4 revízne šachty |  | 0
|  |  | 4 |  | 4
55 | 552 |  | Poklop vstupný-nosnosť 40T D60 | ks | 4 |  | 0
56 | 592 |  | Prefabrikát betónový-VS tupná šachta TBS 2-60 Ms 60/100 - konus | ks | 4 |  | 0
57 | 592 |  | Skruž betónová rovná TBS 1000/250-S s poplastovanou stupačkou | ks | 1 |  | 0
58 | 592 |  | Skruž betónová rovná TBS 1000/500-S s poplastovanou stupačkou | ks | 3 |  | 0
59 | 592 |  | Skruž betónová rovná TBS 1000/1000-S s poplastovanou stupačkou | ks | 1 |  | 0
60 | 592 |  | Šachtové dno 1000/600/150 - DN 300 2-otvorové | ks | 3 |  | 0
66 | 592 |  | Šachtové dno 1000/600/150 - DN 300 koncové - 1 otvor | ks | 1 |  | 0
|  | 9 | Ostatné konštrukcie a práce-búranie
69 | 221 |  | Dilatačné škáry vkladané v cementobet. kryte, s vyplnením škár asfaltovou zálievkou | m | 30.316 |  | 0
|  |  | v šírke ryhy pri búraní betónu po 5m |  | 0
|  |  | 137,8/5*1,1 |  | 30.316
70 | 221 |  | Rezanie existujúceho asfaltového krytu alebo podkladu hľbky do 50 mm | m | 148 |  | 0
|  |  | MK - v jednej vrstve- jednostranné - súbeh s V6 |  | 0
|  |  | 130 |  | 130
|  |  | obojstranné - sólo ryha |  | 0
|  |  | 7,8*2 |  | 15.6
|  |  | prípočet rozšírenia pre šachty |  | 0
|  |  | 0,3*2*4 |  | 2.4
|  |  | Súčet |  | 148
106 | 221 |  | Rezanie betónového krytu alebo podkladu tr. nad C 12/15 hr. nad 100 do 150 mm | m | 148 |  | 0
|  |  | MK - v jednej vrstve- jednostranné - súbeh s V6 |  | 0
|  |  | 130 |  | 130
|  |  | obojstranné - sólo ryha |  | 0
|  |  | 7,8*2 |  | 15.6
|  |  | prípočet rozšírenia pre šachty |  | 0
|  |  | 0,3*2*4 |  | 2.4
|  |  | Súčet |  | 148
74 | 221 |  | Vodorovná doprava vybúraných hmôt po suchu bez naloženia, ale so zložením | t | 82.454 |  | 0
76 | 221 |  | Nakladanie na dopravné prostriedky pre vodorovnú dopravu vybúraných hmôt | t | 82.454 |  | 0
|  | 99 | Presun hmôt HSV
77 | 271 |  | Presun hmôt pre rúrové vedenie hĺbené z rúr z plast. hmôt alebo sklolamin. v otvorenom výkope | t | 492.452 |  | 0
|  |  | Celkom |  |  |  | 0

## AB2
VÝKAZ VÝMER
Stavba: Verejná kanaliz.- HŠ-SO-06.1 Gravitačné stoky- 6872,23m - CÚ 2022
Objekt: SO-06.1 Gravitačná stoka AB2 - 108,15 m - CÚ 2022 |  |  |  |  | JKSO: 827
Časť: |  |  |  |  | EČO:
Objednávateľ: |  |  |  |  | Spracoval:
Zhotoviteľ: |  |  |  |  | Dátum: 12. 7. 2022
P.Č. | KCN | Kód položky | Popis | MJ | Množstvo celkom | Cena jednotková | Cena celkom
1 | 2 | 3 | 4 | 5 | 6 | 7 | 8
|  | HSV | Práce a dodávky HSV
|  | 1 | Zemné práce
2 | 221 |  | Odstránenie podkladu alebo krytu nad 200 m2 z betónu prostého, hr. vrstvy 150 do 300 mm 0,500 t | m2 | 120.225 |  | 0
|  |  | stoka AB2 |  | 0
|  |  | v bet MK súbeh s V7 - š. 0,8m - 106,85 m m ; š. 1,1 m = 1,30m + pre 3 šachty rozšírenie |  | 0
|  |  | 106,85*1,1+0,3*1,4*3 |  | 118.795
|  |  | 1,3*1,1 |  | 1.43
|  |  | Súčet |  | 120.225
107 | 001 |  | Poplatky na skládke - ostatné | t | 60.113 |  | 0
|  |  | betony |  | 0
|  |  | 60,113 |  | 60.113
104 | 001 |  | Dočasné zaistenie podzemného potrubia DN do 200 | m | 8 |  | 0
|  |  | predpoklad prípojky vodovodu polovica množstrva KP + verejný vodovod |  | 0
|  |  | 4+0 |  | 4
|  |  | predpoklad prípojky plynu detto - |  | 0
|  |  | 4 |  | 4
|  |  | Súčet |  | 8
105 | 001 |  | Dočasné zaistenie káblov a káblových tratí do 6 káblov | m | 1 |  | 0
|  |  | spočítané križovania zo situácie |  | 0
|  |  | 1 |  | 1
8 | 001 |  | Príplatok k cenám výkopov za sťaženie výkopu v blízkosti podzemného vedenia alebo výbušnín | m3 | 14.3 |  | 0
|  |  | potrubia |  | 0
|  |  | 8*1,1*1,5 |  | 13.2
|  |  | káble |  | 0
|  |  | 1*1,1*1 |  | 1.1
|  |  | Súčet |  | 14.3
87 | 001 |  | Výkop ryhy šírky 600-2000mm horn.3 od 100 do 1000 m3 | m3 | 233.522 |  | 0
|  |  | AB2- gravitácia108,15m, šírka ryhy 0,8 - súbeh s V7- 106,85; 1,1m sólo ryha- 1,3m; , pr.hĺbka = 2,22m; počet Š=3 |  | 0
|  |  | (106,85- 3*1,4)*1,1*(2,22-0,2)+1,3*1,1*(2,22-0,2) |  | 230.9769
|  |  | rozšírenie pre šachty |  | 0
|  |  | 3*(1,4*0,3)*(2,22-0,2) |  | 2.5452
10 | 001 |  | Príplatok k cenám za lepivosť horniny 3 | m3 | 116.761 |  | 0
|  |  | 50% z kubatúry |  | 0
|  |  | 233,522*0,5 |  | 116.761
11 | 001 |  | Výkop šachty hornina 3 nad 100 m3 | m3 | 13.936 |  | 0
|  |  | výkop pre osadenie revíznych šachiet |  | 0
|  |  | 1,4*1,4*3*(2,22+0,15) |  | 13.9356
|  |  | Súčet |  | 13.9356
12 | 001 |  | Príplatok k cenám za lepivosť horniny | m3 | 6.968 |  | 0
|  |  | 50% z kubatúry |  | 0
|  |  | 13,936*0,5 |  | 6.968
13 | 001 |  | Paženie a rozopretie stien rýh pre podzemné vedenie,príložné do 4 m | m2 | 242.979 |  | 0
|  |  | AB2 |  | 0
|  |  | jednostranné - pri súbehu s V7 = 106,85m druhá strana= započítaná vo V7 |  | 0
|  |  | 106,85*2,22 |  | 237.207
|  |  | obojstranné prisólovej ryhe dĺžka1,30 m |  | 0
|  |  | 1,3*2*2,22 |  | 5.772
|  |  | Súčet |  | 242.979
14 | 001 |  | Odstránenie paženia rýh pre podzemné vedenie,príložné hľbky do 4 m | m2 | 242.979 |  | 0
|  |  | 242,979 |  | 242.979
15 | 001 |  | Zvislé premiestnenie výkopku z horniny I až IV,nosením za každé 3 m výšky | M3 | 74.237 |  | 0
|  |  | 30% z celkových výkopov |  | 0
|  |  | 0,3*(233,522+13,936) |  | 74.2374
20 | 001 |  | Vodorovné premiestnenie výkopku tr.1-4 (na trvalú skládku) | m3 | 247.458 |  | 0
|  |  | celkový výkop odvezený na trvalú skládku nahradený lôžkom z piesku a obsypom a zásypom zo štrkodrvy pod MK |  | 0
|  |  | 233,522+13,936 |  | 247.458
|  |  | Súčet |  | 247.458
18 | 001 |  | Nakladanie neuľahnutého výkopku z hornín tr.1-4 nad 1000 do 10000 m3 | m3 | 247.913 |  | 0
|  |  | AB2 |  | 0
|  |  | 247,913 |  | 247.913
103 | 001 |  | Uloženie sypaniny na skládky nad 100 do 1000 m3 | m3 | 247.913 |  | 0
|  |  | 247,913 |  | 247.913
22 | 001 |  | Poplatok za skládku - zeminy | t | 409.056 |  | 0
|  |  | 1,65t/m3 |  | 0
|  |  | 247,913*1,65 |  | 409.0564
23 | 001 |  | Zásyp sypaninou so zhutnením jám, šachiet, rýh, zárezov alebo okolo objektov nad 100 do 1000 m3 0-63mm | m3 | 150.56 |  | 0
|  |  | celkový výkop |  | 0
|  |  | 233,522+13,936 |  | 247.458
|  |  | odpočet kubatúra lôžka pre potrubie |  | 0
|  |  | -(108,15-3*1,2)*1,1*0,15 |  | -17.2508
|  |  | odpočet lôžka pre šachty |  | 0
|  |  | -(1,4*1,4*0,15)*3 |  | -0.882
|  |  | -odpočet telesá šachiet |  | 0
|  |  | -3*(3,14*0,6*0,6)*(2,22+0,15) |  | -8.0371
|  |  | odpočet kubatúry obsypu včetne potrubia |  | 0
|  |  | -(108,15-1,2*3)*1,1*(0,315+0,3) |  | -70.7281
|  |  | Súčet |  | 150.56
88 | 001 |  | D+M Obsyp potrubia sypaninou z vhodných hornín 1 až 4 bez prehodenia sypaniny frakcia 0-32mm | m3 | 62.636 |  | 0
|  |  | kubatúra obsypu včetne potrubia |  | 0
|  |  | (108,15-1,2*3)*1,1*(0,315+0,3) |  | 70.7281
|  |  | odpočet potrubia |  | 0
|  |  | -(108,15-3*1,2)*3,14*0,157*0,157 |  | -8.0919
|  |  | Súčet |  | 62.6361
25 | 001 |  | Príplatok k cene za prehodenie sypaniny | m3 | 31.318 |  | 0
|  |  | 50% |  | 0
|  |  | 62,636*0,5 |  | 31.318
26 | 583 |  | Strkodrva 0-63mm | t | 255.952 |  | 0
|  |  | 1,7 t/m3 |  | 0
|  |  | zásypový materiál - štrkodrva (odpočet obetónovania) |  | 0
|  |  | 150,56*1,7 |  | 255.952
27 | 001 |  | Úprava pláne v zárezoch v hornine 1-4 so zhutnením | m2 | 118.965 |  | 0
|  |  | celková dĺžka x šírka rýh |  | 0
|  |  | 106,85*1,1 |  | 117.535
|  |  | 1,3*1,1 |  | 1.43
|  |  | Súčet |  | 118.965
|  | 4 | Vodorovné konštrukcie
28 | 271 |  | D+M Lôžko pod potrubie, stoky a drobné objekty, v otvorenom výkope z piesku a štrkopiesku 0-22 mm | m3 | 18.133 |  | 0
|  |  | kubatúra lôžka pre potrubie |  | 0
|  |  | (108,15-(3*1,2))*1,1*0,15 |  | 17.2508
|  |  | lôžko pre šachty |  | 0
|  |  | (1,4*1,4*0,15)*3 |  | 0.882
|  |  | Súčet |  | 18.1328
29 | 271 |  | Osadenie prstenca alebo rámu pod poklopy a mreže, výšky do 100 mm | ks | 5 |  | 0
30 | 592 |  | Prefabrkát betónový - prstenec - 625/60/90 | ks | 3 |  | 0
31 | 592 |  | Prefabrikát betónový - prstenec - 625/80/90 | ks | 1 |  | 0
32 | 592 |  | Vyrovnávací prstenec 625/100/90 | ks | 1 |  | 0
|  | 5 | Komunikácie
38 | 221 |  | Kryt cementobetónový cestných komunikácií skupiny III.a IV.,hr.200 mm | m2 | 120.225 |  | 0
|  |  | stoka AB2 |  | 0
|  |  | v bet MK súbeh s V7 - š. 0,8m - 106,85 m m ; š. 1,1 m = 1,30m + pre 3 šachty rozšírenie |  | 0
|  |  | 106,85*1,1+0,3*1,4*3 |  | 118.795
|  |  | 1,3*1,1 |  | 1.43
|  |  | Súčet |  | 120.225
|  | 8 | Rúrové vedenie
44 | 271 |  | Montáž potrubia z kanaliz. rúr z tvrdého PVC tesn. gumovým krúžkom v sklone do 20 % DN 300 | m | 108.15 |  | 0
|  |  | 108,15 |  | 108.15
45 | 286 |  | Kanalizačné rúry PVC-U hladké s hrdlom 315x9,2x5000 | ks | 22 |  | 0
46 | 271 |  | Montáž tvarovky na potrubí z rúr z tvrdého PVC tesnených gumovým krúžkom,odbočná DN 300 | ks | 8 |  | 0
|  |  | pre prípojky na AB2 |  | 0
|  |  | 8 |  | 8
47 | 286 |  | PVC-U odbočka kanalizačná pre rúry hladké 315/160 60 (45)° | ks | 8 |  | 0
48 | 271 |  | Montáž tvarovky na potrubí z rúr z tvrdého PVC tesnených gumovým krúžkom,presuvka DN 300 | ks | 3 |  | 0
|  |  | medzi šachtami |  | 0
|  |  | 3 |  | 3
49 | 286 |  | PVC-U presuvka kanalizačná 315x 7.7 pre kanalizačné rúry hladké | ks | 3 |  | 0
50 | 271 |  | Montáž tvarovky na potrubí z rúr z tvrdého PVC tesn. gumovým krúžkom,jednoosá DN 300 | ks | 5 |  | 0
|  |  | AB2 - šachty priame a lomové 2ks - 2 otovory |  | 0
|  |  | 2*2 |  | 4
|  |  | šachty sútokové - 0ks -3 otvory |  | 0
|  |  | 0*3 |  | 0
|  |  | šachta koncová - 1ks - 1 otvor |  | 0
|  |  | 1*1 |  | 1
|  |  | Súčet |  | 5
51 | 286 |  | PVC-U prechodka šachtová kanalizačná 315 | ks | 5 |  | 0
52 | 271 |  | Skúška tesnosti kanalizácie D 300 | m | 108.15 |  | 0
|  |  | 108,15 |  | 108.15
53 | 271 |  | Zriadenie šachiet prefabrikovaných do 4t | ks | 3 |  | 0
|  |  | 3 |  | 3
54 | 271 |  | Osadenie poklopu liatinového a oceľového vrátane rámu hmotn. nad 150 kg | ks | 3 |  | 0
|  |  | pre 3 revízne šachty |  | 0
|  |  | 3 |  | 3
55 | 552 |  | Poklop vstupný-nosnosť 40T D60 | ks | 3 |  | 0
56 | 592 |  | Prefabrikát betónový-VS tupná šachta TBS 2-60 Ms 60/100 - konus | ks | 3 |  | 0
57 | 592 |  | Skruž betónová rovná TBS 1000/250-S s poplastovanou stupačkou | ks | 3 |  | 0
58 | 592 |  | Skruž betónová rovná TBS 1000/500-S s poplastovanou stupačkou | ks | 1 |  | 0
60 | 592 |  | Šachtové dno 1000/600/150 - DN 300 2-otvorové | ks | 2.02 |  | 0
66 | 592 |  | Šachtové dno 1000/600/150 - DN 300 koncové - 1 otvor | ks | 1 |  | 0
|  | 9 | Ostatné konštrukcie a práce-búranie
69 | 221 |  | Dilatačné škáry vkladané v cementobet. kryte, s vyplnením škár asfaltovou zálievkou | m | 23.793 |  | 0
|  |  | v šírke ryhy pri búraní betónu po 5m |  | 0
|  |  | 108,15/5*1,1 |  | 23.793
106 | 221 |  | Rezanie betónového krytu alebo podkladu tr. nad C 12/15 hr. nad 100 do 150 mm | m | 109.45 |  | 0
|  |  | jednostranné prí súbehu s V7 - druhá strana je rozpočtované vo V7 |  | 0
|  |  | 106,85 |  | 106.85
|  |  | obojstrarré rezanie ryhy |  | 0
|  |  | 1,3*2 |  | 2.6
|  |  | Súčet |  | 109.45
74 | 221 |  | Vodorovná doprava vybúraných hmôt po suchu bez naloženia, ale so zložením | t | 60.113 |  | 0
76 | 221 |  | Nakladanie na dopravné prostriedky pre vodorovnú dopravu vybúraných hmôt | t | 60.113 |  | 0
|  | 99 | Presun hmôt HSV
77 | 271 |  | Presun hmôt pre rúrové vedenie hĺbené z rúr z plast. hmôt alebo sklolamin. v otvorenom výkope | t | 352.84 |  | 0
|  |  | Celkom |  |  |  | 0

## AC
VÝKAZ VÝMER
Stavba: Verejná kanaliz.- HŠ-SO-06.1 Gravitačné stoky- 6872,23m - CÚ 2022
Objekt: SO-06.1 Gravitačná stoka AC - 949,99 m - CU 2022 |  |  |  |  | JKSO: 827
Časť: |  |  |  |  | EČO:
Objednávateľ: |  |  |  |  | Spracoval:
Zhotoviteľ: |  |  |  |  | Dátum: 12. 7. 2022
P.Č. | KCN | Kód položky | Popis | MJ | Množstvo celkom | Cena jednotková | Cena celkom
1 | 2 | 3 | 4 | 5 | 6 | 7 | 8
|  | HSV | Práce a dodávky HSV
|  | 1 | Zemné práce
2 | 221 |  | Odstránenie podkladu alebo krytu nad 200 m2 z betónu prostého, hr. vrstvy 150 do 300 mm 0,500 t | m2 | 1058.429 |  | 0
|  |  | stoka AC búranie v šírke ryhy |  | 0
|  |  | km 0,0-0,41924 = 419,24m výkopy pre hyhu a pre šachty12 šaciet v MK |  | 0
|  |  | (419,24-12*1,4)*1,1 |  | 442.684
|  |  | 1,4*1,4*12 |  | 23.52
|  |  | km 0,61650-0,88147 = 264,93 m , 8 šachiiet v MK |  | 0
|  |  | (264,93-8*1,4)*1,1 |  | 279.103
|  |  | 1,4*1,4*8 |  | 15.68
|  |  | km 0,,88143-1,14725 =265,82 m - 12 šachiet - štátna cesta II tr |  | 0
|  |  | (265,82-12*1,4)*1,1 |  | 273.922
|  |  | 12*1,4*1,4 |  | 23.52
|  |  | Súčet |  | 1058.429
3 | 221 |  | Odstránenie asfaltového podkladu alebo krytu frézovaním,nad 500 m2,pruh nad 750 mm,hr.50 mm | m2 | 2886.447 |  | 0
|  |  | Stoka AC km 0,88143-1,14725 = dĺžka 265,82m jeden jazdný pruh št, cesty v šírke = cca 4,0 m |  | 0
|  |  | 265,82*4,0 |  | 1063.28
|  |  | Prípočet druhej vrstvy frézovania štátnej cesty na trase stoky AC |  | 0
|  |  | 1063,28 |  | 1063.28
0
|  |  | miestne komunikácie - v šírke ryhy |  | 0
|  |  | AC km 0,00-0,41924 =419,24 m, - 12 šachiet |  | 0
|  |  | 419,24*1,1 |  | 461.164
|  |  | prípočet rozšírenia pre šachty |  | 0
|  |  | 0,3*1,4*12 |  | 5.04
|  |  | km 00,61650-0,88143 = 263,93 m - šírka ryhy 1,1 m; na úseku 8 šachiet |  | 0
|  |  | 263,93*1,1 |  | 290.323
|  |  | prípočet rozšírenia pre šachty na danom úseku stoky |  | 0
|  |  | 0,3*1,4*8 |  | 3.36
|  |  | Súčet |  | 2886.447
4 | 001 |  | Poplatky na skládke - asfalty | t | 109.685 |  | 0
|  |  | 2886,447*0,038 |  | 109.685
82 | 001 |  | Poplatky na skládke - ostatné | t | 529.215 |  | 0
|  |  | betony |  | 0
|  |  | 529,215 |  | 529.215
6 | 001 |  | Dočasné zaistenie podzemného potrubia DN do 200 | m | 65.45 |  | 0
|  |  | počet KP na stokr AC = 65 - predpoklad prípojok vody a plynu = 1/2 |  | 0
|  |  | prípojky vodovodu cca + potrubie verejného vodovodu |  | 0
|  |  | (32+3)*1,1 |  | 38.5
|  |  | prípojky plynu + potruie verejného plynovodu ( v úseku sť. c zdvojený plyn nepredpokladá sa križovanie KP |  | 0
|  |  | ((65-20)/2+2)*1,1 |  | 26.95
|  |  | Súčet |  | 65.45
7 | 001 |  | Dočasné zaistenie káblov a káblových tratí do 6 káblov | m | 8.8 |  | 0
|  |  | spočítané križovania zo situácie |  | 0
|  |  | 8*1,1 |  | 8.8
8 | 001 |  | Príplatok k cenám výkopov za sťaženie výkopu v blízkosti podzemného vedenia alebo výbušnín | m3 | 117.673 |  | 0
|  |  | potrubia |  | 0
|  |  | 65,45*1,1*1,5 |  | 107.9925
|  |  | káble |  | 0
|  |  | 8,8*1,1*1 |  | 9.68
|  |  | Súčet |  | 117.6725
9 | 001 |  | Výkop ryhy šírky 600-2000mm horn.3 nad 1000 do 10000m3 | m3 | 2156.479 |  | 0
|  |  | úsek km 0,00-0,41924=419,24m; š=1,1m; pr.hl.=2,55m; hr. MKy=0,25m; Š=12ks |  | 0
|  |  | (419,24-12*1,4)*1,1*(2,55-0,25) |  | 1018.1732
|  |  | úsek km 0,61650-0,88143=264,93mm; š=1,1m; pr.hl.=2,66m; hr. MKy=0,25m; Š=8ks |  | 0
|  |  | (264,93-8*1,4)*1,1*(2,66-0,25) |  | 672.6382
|  |  | úsek km 0,88143-1,14725 = 265,82m; š=1,1m; pr.hl = 2,05m ; hr. št,c. II, tr = 0,35m; Š=12 ks |  | 0
|  |  | (265,82-12*1,4)*1,1*(2,05-0,35) |  | 465.6674
|  |  | Súčet |  | 2156.4788
10 | 001 |  | Príplatok k cenám za lepivosť horniny | m3 | 1078.24 |  | 0
|  |  | 50% z kubatúry |  | 0
11 | 001 |  | Výkop šachty hornina 3 nad 100 m3 | m3 | 137.357 |  | 0
|  |  | výkop pre osadenie revíznych šachiet |  | 0
|  |  | úsek0,00-0,41924=419,24m; - pr.hl. = 2,55 m+ hrúbka dna; - hr. vozovky 0,25m; Š=12 ks |  | 0
|  |  | 1,4*1,4*(2,55+0,15-0,25)*12 |  | 57.624
|  |  | úsek0,61650-0,88143=264,93m; - pr.hl. = 2,66m+ hrúbka dna; - hr. vozovky 0,25m; Š=8ks |  | 0
|  |  | 1,4*1,4*(2,66+0,15-0,5)*8 |  | 36.2208
|  |  | úsek 0,88143-1,14725=265,82m - pr.hl. = 2,05m+ hrúbka dna; - hr. vozovky št,cesty 0,35m; Š=12ks |  | 0
|  |  | 1,4*1,4*(2,05+0,15-0,35)*12 |  | 43.512
|  |  | Súčet |  | 137.3568
12 | 001 |  | Príplatok k cenám za lepivosť horniny | m3 | 68.679 |  | 0
|  |  | 50% z kubatúry |  | 0
|  |  | 137,357*0,5 |  | 68.6785
13 | 001 |  | Paženie a rozopretie stien rýh pre podzemné vedenie,príložné do 4 m | m2 | 4637.414 |  | 0
|  |  | úsek km 0,00-0,41924=419,24m; š=1,1m; pr.hl.=2,55m; hr. MKy=0,25m; Š=12ks |  | 0
|  |  | 419,24*2*2,55 |  | 2138.124
|  |  | úsek km 0,61650-0,88143=264,93mm; š=1,1m; pr.hl.=2,66m; hr. MKy=0,25m; Š=8ks |  | 0
|  |  | 264,93*2*2,66 |  | 1409.4276
|  |  | úsek km 0,88143-1,14725 = 265,82m; š=1,1m; pr.hl = 2,05m ; hr. št,c. II, tr = 0,35m; Š=12 ks |  | 0
|  |  | 265,82*2*2,05 |  | 1089.862
|  |  | Súčet |  | 4637.4136
14 | 001 |  | Odstránenie paženia rýh pre podzemné vedenie,príložné hľbky do 4 m | m2 | 4637.414 |  | 0
|  |  | 4637,414 |  | 4637.414
15 | 001 |  | Zvislé premiestnenie výkopku z horniny I až IV,nosením za každé 3 m výšky | M3 | 688.151 |  | 0
|  |  | 30% z celkových výkopov |  | 0
|  |  | 0,3*(2156,479+137,357) |  | 688.1508
20 | 001 |  | Vodorovné premiestnenie výkopku tr.1-4 d (na trvalú skládku) | m3 | 2293.836 |  | 0
|  |  | celkový výkop odvezený na trvalú skládku nahradený lôžkom z piesku a zásypomnestlačiteľným materiálom |  | 0
|  |  | 2156,479+137,357 |  | 2293.836
18 | 001 |  | Nakladanie neuľahnutého výkopku z hornín tr.1-4 nad 1000 do 10000 m3 | m3 | 2293.836 |  | 0
|  |  | 1x výkop na trvalú skládku |  | 0
|  |  | 2293,836 |  | 2293.836
21 | 001 |  | Uloženie sypaniny na skládky nad 1000 do 10000 m3 | m3 | 2293.836 |  | 0
|  |  | 2293,836 |  | 2293.836
22 | 001 |  | Poplatok za skládku - zeminy | t | 3784.829 |  | 0
|  |  | 1,65t/m3 |  | 0
|  |  | 2293,836*1,65 |  | 3784.8294
78 | 001 |  | Zásyp sypaninou so zhutnením jám, šachiet, rýh, zárezov alebo okolo objektov nad 1000 do 10000 m3 frakcia 0-63mm | m3 | 1442.328 |  | 0
|  |  | zásypový materiál -štrkodrva |  | 0
|  |  | 2293,836 |  | 2293.836
|  |  | odpočet kubatúra lôžka pre potrubie |  | 0
|  |  | -(949,99-(32*1,4))*1,1*0,15 |  | -149.3563
|  |  | odpočet lôžka pre šachty |  | 0
|  |  | -(1,4*1,4*0,15)*32 |  | -9.408
|  |  | -odpočet telesá šachiet |  | 0
|  |  | -12*(3,14*0,6*0,6)*(2,55-0,25) |  | -31.199
|  |  | -8*(3,14*0,6*0,6)*(2,66-0,25) |  | -21.7941
|  |  | -12*(3,14*0,6*0,6)*(2,05-0,35) |  | -23.0602
|  |  | odpočet obsyp včetne potrubia |  | 0
|  |  | -(949,99-32*1,2)*1,1*(0,315+0,3) |  | -616.6906
|  |  | Súčet |  | 1442.3277
79 | 001 |  | D+M Obsyp potrubia sypaninou z vhodných hornín 1 až 4 bez prehodenia sypaniny frakcia 0-32mm | m3 | 575.596 |  | 0
|  |  | obsyp včetne potrubia |  | 0
|  |  | (949,99-32*1,2)*1,1*(0,315+0,3) |  | 616.6906
|  |  | odpočet kubatúra gravit. potrubia |  | 0
|  |  | -3,14*0,1575*0,1575*(949,99-352*1,2) |  | -41.0948
|  |  | Súčet |  | 575.5958
25 | 001 |  | Príplatok k cene za prehodenie sypaniny | m3 | 287.798 |  | 0
|  |  | 50% |  | 0
|  |  | 575,596*0,5 |  | 287.798
26 | 583 |  | Strkodrva 0-63 | t | 2451.958 |  | 0
|  |  | 1,7 t/m3 |  | 0
|  |  | 1442,328*1,7 |  | 2451.9576
27 | 001 |  | Úprava pláne v zárezoch v hornine 1-4 so zhutnením | m2 | 1044.989 |  | 0
|  |  | celková dĺžka x šírka rýh |  | 0
|  |  | 949,99*1,1 |  | 1044.989
|  | 2 | Zakladanie
42 | 011 |  | Výstuž základových dosiek zo zvár. sietí KARI | t | 2.869 |  | 0
|  |  | spätná úprava štátnej cesty šírka ryhy =1,6+0,25 +0,25 = 2,10 m šírky = 0,00514 t/m2 |  | 0
|  |  | km 0,88143-1,14725 =265,82 m |  | 0
|  |  | 265,82*2,1*0,00514 |  | 2.8693
43 | 313 |  | Rohož Kari popúšťaná 8/100x8/150 mm | m2 | 558.222 |  | 0
|  |  | spätná úprava štátnej cesty šírka ryhy =1,6 +0,25 +0,25 = 2,10 m šírky |  | 0
|  |  | 265,82*2,10 |  | 558.222
|  | 4 | Vodorovné konštrukcie
28 | 271 |  | D+M Lôžko pod potrubie, stoky a drobné objekty, v otvorenom výkope z piesku a štrkopiesku 0-22 mm | m3 | 158.764 |  | 0
|  |  | kubatúra lôžka pre potrubie |  | 0
|  |  | (949,99-(32*1,4))*1,1*0,15 |  | 149.3563
|  |  | lôžko pre šachty |  | 0
|  |  | (1,4*1,4*0,15)*32 |  | 9.408
|  |  | Súčet |  | 158.7644
29 | 271 |  | Osadenie prstenca alebo rámu pod poklopy a mreže, výšky do 100 mm | ks | 51 |  | 0
30 | 592 |  | Prefebrikát betónový - prstenec 625/60/90 | ks | 20 |  | 0
31 | 592 |  | Prefebrikát betónový - prstenec - 625/80/90 | ks | 10 |  | 0
32 | 592 |  | Vyrovnávací prstenec 625/100/90 | ks | 21 |  | 0
|  | 5 | Komunikácie
40 | 221 |  | Postrek asfaltový spojovací bez posypu kamenivom z asfaltu cestného v množstve od 0,50 do 0,70 kg/m2 | m2 | 1824.267 |  | 0
|  |  | penetračný |  | 0
|  |  | pre štátnu cestu |  | 0
|  |  | Stoka AC km 0,88143-1,14725= dĺžka 265,82m v 1/2 šírka št. cesty = cca4,0 m |  | 0
|  |  | štátna cesta - jeden jazdný pruh |  | 0
|  |  | 265,82*4 |  | 1063.28
0
|  |  | miestne komunikácie - šírka ryhy |  | 0
|  |  | AC km0,00-0,41924 = 419,24 m, šírka ryhy 1,1 m; šachty 8 ks |  | 0
|  |  | 419,24*1,1 |  | 461.164
|  |  | prípočet rozšírenia pre šachty |  | 0
|  |  | 0,3*1,4*8 |  | 3.36
|  |  | km 0,61650-0,88143 = 264,93 - šírka ryhy 1,1 m; počet šachiet na trase 12 |  | 0
|  |  | 264,93*1,1 |  | 291.423
|  |  | prípočet rozšírenia pre šachty na danom úseku stoky |  | 0
|  |  | 0,3*1,4*12 |  | 5.04
|  |  | Súčet |  | 1824.267
36 | 221 |  | Betón asfaltový po zhutnení II.tr. jemnozrnný (ABJ) hr.50mm - PC | m2 | 1063.28 |  | 0
|  |  | Stoka AC km0,88143-1,14725 = 265,82m - v 1/2 šírka št. cesty = cca 4,00m |  | 0
|  |  | štátna cesta - jeden jazdný pruh |  | 0
|  |  | 265,82*4 |  | 1063.28
|  |  | Súčet |  | 1063.28
37 | 221 |  | Betón asfaltový s rozprestretím a zhutnením, po zhutnení, tr.II lôžkový (ABL) hr.50 mm - PC | m2 | 1063.28 |  | 0
|  |  | Stoka AC km0,88143-1,14725 = 265,82m - v 1/2 šírka št. cesty = cca 4,00m |  | 0
|  |  | štátna cesta - jeden jazdný pruh |  | 0
|  |  | 265,82*4 |  | 1063.28
|  |  | Súčet |  | 1063.28
35 | 221 |  | Betón asfaltový po zhutnení III.tr. jemnozrnný 2x hr.50mm - PC vrátane zálievky | m2 | 760.987 |  | 0
|  |  | miestne komunikácie - šírka ryhy |  | 0
|  |  | AC km 0,00-0,41924= 419,24m; sólo potrubie šírka ryhy 1,1m |  | 0
|  |  | 419,24*1,1 |  | 461.164
|  |  | prípočet rozšírenia pre šachty |  | 0
|  |  | 0,3*1,4*12 |  | 5.04
|  |  | km 0,61650-0,88143 = 264,93m - šírka ryhy 1,1 m |  | 0
|  |  | 264,93*1,1 |  | 291.423
|  |  | prípočet- rozšírenie pre šachty na daom úseku stoky |  | 0
|  |  | 0,3*1,4*8 |  | 3.36
|  |  | Súčet |  | 760.987
38 | 221 |  | Kryt cementobetónový cestných komunikácií skupiny III. a IV, , hr. 200 mm | m2 | 760.987 |  | 0
|  |  | miestne komunikácie - šírka ryhy |  | 0
|  |  | km 0,0-0,41924 = 419,24m výkopy pre hyhu a pre šachty12 šaciet v MK |  | 0
|  |  | (419,24-12*1,4)*1,1 |  | 442.684
|  |  | 1,4*1,4*12 |  | 23.52
|  |  | km 0,61650-0,88147 = 264,93 m , 8 šachiiet v MK |  | 0
|  |  | (264,93-8*1,4)*1,1 |  | 279.103
|  |  | 1,4*1,4*8 |  | 15.68
|  |  | Súčet |  | 760.987
39 | 221 |  | Kryt cementobetónový cestných komunikácií skupiny I.a II.,hr.250 mm | m2 | 297.442 |  | 0
|  |  | AC úsek v štátnej cesty |  | 0
|  |  | km 0,,88143-1,14725 =265,82 m - 12 šachiet - štátna cesta II tr |  | 0
|  |  | (265,82-12*1,4)*1,1 |  | 273.922
|  |  | 12*1,4*1,4 |  | 23.52
|  |  | Súčet |  | 297.442
|  | 8 | Rúrové vedenie
44 | 271 |  | Montáž potrubia z kanaliz. rúr z tvrdého PVC tesn. gumovým krúžkom v sklone do 20 % DN 300 | m | 949.99 |  | 0
|  |  | 949,99 |  | 949.99
45 | 286 |  | Kanalizačné rúry PVC-U hladké s hrdlom 315x9,2x5000 | ks | 190 |  | 0
64 | 271 |  | Montáž tvarovky na potrubí z rúr z tvrdého PVC tesn. gumovým krúžkom,jednoosá DN 100 | ks | 1 |  | 0
|  |  | šachtové prechodky - zaústenie výtlakov V8 |  | 1 |  | 0
46 | 271 |  | Montáž tvarovky na potrubí z rúr z tvrdého PVC tesnených gumovým krúžkom,odbočná DN 300 | ks | 65 |  | 0
|  |  | pre prípojky na AC |  | 0
|  |  | 65 |  | 65
47 | 286 |  | PVC-U odbočka kanalizačná pre rúry hladké 315/160 60 (45)° | ks | 65 |  | 0
48 | 271 |  | Montáž tvarovky na potrubí z rúr z tvrdého PVC tesnených gumovým krúžkom,presuvka DN 300 | ks | 32 |  | 0
|  |  | medzi šachtami |  | 0
|  |  | 12+8+12 |  | 32
49 | 286 |  | PVC-U presuvka kanalizačná 315x 7.7 pre kanalizačné rúry hladké | ks | 32 |  | 0
50 | 271 |  | Montáž tvarovky na potrubí z rúr z tvrdého PVC tesn. gumovým krúžkom,jednoosá DN 300 | ks | 72 |  | 0
|  |  | šachty priame 24 ks - 2 otovory |  | 0
|  |  | 24*2 |  | 48
|  |  | šachty sútokové - 6ks -3 otvory |  | 0
|  |  | 6*3 |  | 18
|  |  | šachta koncová - 1ks - 1 otvor |  | 0
|  |  | 1*1 |  | 1
|  |  | šachty sútokové - 4 otvory |  | 0
|  |  | 1+4 |  | 5
|  |  | Súčet |  | 72
51 | 286 |  | PVC-U prechodka šachtová kanalizačná 315 | ks | 71 |  | 0
65 | 286 |  | PVC-U prechodka šachtová kanalizačná vstrekovaná do 110 | ks | 1
52 | 271 |  | Skúška tesnosti kanalizácie D 300 | m | 949.99 |  | 0
|  |  | 949,99 |  | 949.99
53 | 271 |  | Zriadenie šachiet prefabrikovaných do 4t | ks | 32 |  | 0
|  |  | 12+8+12 |  | 32
54 | 271 |  | Osadenie poklopu liatinového a oceľového vrátane rámu hmotn. nad 150 kg | ks | 32 |  | 0
|  |  | pre 32 revíznych šachiet |  | 0
|  |  | 32 |  | 32
55 | 552 |  | Poklop vstupný-nosnosť 40T D60 | ks | 32 |  | 0
56 | 592 |  | Prefabrikát betónový-VS tupná šachta TBS 2-60 Ms 60/100 - konus | ks | 32 |  | 0
57 | 592 |  | Skruž betónová rovná TBS 1000/250-S s poplastovanou stupačkou | ks | 17 |  | 0
58 | 592 |  | Skruž betónová rovná TBS 1000/500-S s poplastovanou stupačkou | ks | 19 |  | 0
59 | 592 |  | Skruž betónová rovná TBS 1000/1000-S s poplastovanou stupačkou | ks | 12 |  | 0
60 | 592 |  | Šachtové dno 1000/600/150 - DN 300 2-otvorové | ks | 24.24 |  | 0
66 | 592 |  | Šachtové dno 1000/600/150 - DN 300 koncové - 1 otvor | ks | 1 |  | 0
62 | 592 |  | Šachtové kanalizačné dno DN 1000/600/150 až DN 300 - so 4 otvormi | ks | 1 |  | 0
63 | 592 |  | Šachtové dno -DN 1000/60/150- DN 300 - 3 otvorové | ks | 6 |  | 0
|  | 9 | Ostatné konštrukcie a práce-búranie
69 | 221 |  | Dilatačné škáry vkladané v cementobet. kryte, s vyplnením škár asfaltovou zálievkou | m | 208.998 |  | 0
|  |  | v šírke ryhy pri búraní betónu po 5m |  | 0
|  |  | 949,99/5*1,1 |  | 208.9978
70 | 221 |  | Rezanie existujúceho asfaltového krytu alebo podkladu hľbky do 50 mm | m | 2431.62 |  | 0
|  |  | 2x 5 cm - celková dĺžka rezanie v osi a pri krajici - štátne cesta vo dvoch vrstvách |  | 0
|  |  | 265,82*2*2 |  | 1063.28
|  |  | MK - v jednej vrstve |  | 0
|  |  | (419,24+264,93)*2 |  | 1368.34
|  |  | Súčet |  | 2431.62
80 | 221 |  | Rezanie betónového krytu alebo podkladu tr. nad C 12/15 hr. nad 100 do 150 mm | m | 1380.34 |  | 0
|  |  | km 0,0-0,41924 = 419,24m výkopy pre hyhu a pre šachty12 šaciet v MK |  | 0
|  |  | 419,24*2 |  | 838.48
|  |  | 0,3*2*12 |  | 7.2
|  |  | km 0,61650-0,88147 = 264,93 m , 8 šachiiet v MK |  | 0
|  |  | 264,93*2 |  | 529.86
|  |  | 0,3*2*8 |  | 4.8
|  |  | Súčet |  | 1380.34
81 | 221 |  | Rezanie betónového krytu alebo podkladu tr. nad C 12/15 hr. nad 150 do 200 mm | m | 538.84 |  | 0
|  |  | km 0,,88143-1,14725 =265,82 m - 12 šachiet - štátna cesta II tr |  | 0
|  |  | 265,82*2 |  | 531.64
|  |  | 0,3*2*12 |  | 7.2
|  |  | Súčet |  | 538.84
74 | 221 |  | Vodorovná doprava vybúraných hmôt po suchu bez naloženia, ale so zložením | t | 529.215 |  | 0
76 | 221 |  | Nakladanie na dopravné prostriedky pre vodorovnú dopravu vybúraných hmôt | t | 529.215 |  | 0
|  | 99 | Presun hmôt HSV
77 | 271 |  | Presun hmôt pre rúrové vedenie hĺbené z rúr z plast. hmôt alebo sklolamin. v otvorenom výkope | t | 3764.683 |  | 0
|  |  | Celkom |  |  |  | 0

## AC1
VÝKAZ VÝMER
Stavba: Verejná kanaliz.- HŠ-SO-06.1 Gravitačné stoky- 6872,23m - CÚ 2022
Objekt: SO-06.1 Gravitačná stoka AC1 -219,98 m - CÚ 2022 |  |  |  |  | JKSO: 827
Časť: |  |  |  |  | EČO:
Objednávateľ: |  |  |  |  | Spracoval:
Zhotoviteľ: |  |  |  |  | Dátum: 12. 7. 2022
P.Č. | KCN | Kód položky | Popis | MJ | Množstvo celkom | Cena jednotková | Cena celkom
1 | 2 | 3 | 4 | 5 | 6 | 7 | 8
|  | HSV | Práce a dodávky HSV
|  | 1 | Zemné práce
2 | 221 |  | Odstránenie podkladu alebo krytu nad 200 m2 z betónu prostého, hr. vrstvy 150 do 300 mm 0,500 t | m2 | 4.18 |  | 0
|  |  | stoka AC1 cesta pri napojení + chodník |  | 0
|  |  | (1,2+2,6)*1,1 |  | 4.18
|  |  | Súčet |  | 4.18
109 | 001 |  | Poplatky na skládke - ostatné | t | 2.09 |  | 0
|  |  | 2,090 |  | 2.09
104 | 001 |  | Dočasné zaistenie podzemného potrubia DN do 200 | m | 10 |  | 0
|  |  | predpoklad prípojky vodovodu polovica množstrva KP + verejný vodovod |  | 0
|  |  | 5+0 |  | 5
|  |  | predpoklad prípojky plynu detto - |  | 0
|  |  | 5+0 |  | 5
|  |  | Súčet |  | 10
8 | 001 |  | Príplatok k cenám výkopov za sťaženie výkopu v blízkosti podzemného vedenia alebo výbušnín | m3 | 16.5 |  | 0
|  |  | potrubia |  | 0
|  |  | 10*1,1*1,5 |  | 16.5
|  |  | káble |  | 0
|  |  | 0 |  | 0
|  |  | Súčet |  | 16.5
87 | 001 |  | Výkop ryhy šírky 600-2000mm horn.3 od 100 do 1000 m3 | m3 | 553.514 |  | 0
|  |  | AC1- gravitácia219,98m, šírka ryhy1,1m -, pr.hĺbka = 2,29m; počet Š=7 |  | 0
|  |  | 1,2*1,1*(2,29-0,25) |  | 2.6928
|  |  | 2,6*1,1*(2,29-0,1) |  | 6.2634
|  |  | 216,18*1,1*2,29 |  | 544.5574
|  |  | Súčet |  | 553.5136
10 | 001 |  | Príplatok k cenám za lepivosť horniny 3 | m3 | 276.757 |  | 0
|  |  | 50% z kubatúry |  | 0
11 | 001 |  | Výkop šachty hornina 3 nad 100 m3 | m3 | 31.419 |  | 0
|  |  | výkop pre osadenie revíznych šachiet |  | 0
|  |  | 1,4*1,4*7*2,29 |  | 31.4188
|  |  | Súčet |  | 31.4188
12 | 001 |  | Príplatok k cenám za lepivosť horniny | m3 | 15.71 |  | 0
|  |  | 50% z kubatúry |  | 0
|  |  | 31,419*0,5 |  | 15.7095
13 | 001 |  | Paženie a rozopretie stien rýh pre podzemné vedenie,príložné do 4 m | m2 | 1007.508 |  | 0
|  |  | AC1 |  | 0
|  |  | 219,98*2*2,29 |  | 1007.5084
|  |  | Súčet |  | 1007.5084
14 | 001 |  | Odstránenie paženia rýh pre podzemné vedenie,príložné hľbky do 4 m | m2 | 1007.508 |  | 0
|  |  | 219,98*2*2,29 |  | 1007.5084
15 | 001 |  | Zvislé premiestnenie výkopku z horniny I až IV,nosením za každé 3 m výšky | M3 | 175.48 |  | 0
|  |  | 30% z celkových výkopov |  | 0
|  |  | 0,3*(553,514+31,419) |  | 175.4799
20 | 001 |  | Vodorovné premiestnenie výkopku tr.1-4 (na trvalú skládku) | m3 | 584.933 |  | 0
|  |  | celkový výkop odvezený na trvalú skládku nahradený lôžkom z piesku a obsypom a zásypom zo štrkodrvy pod MK |  | 0
|  |  | 553,514+31,419 |  | 584.933
|  |  | Súčet |  | 584.933
18 | 001 |  | Nakladanie neuľahnutého výkopku z hornín tr.1-4 nad 1000 do 10000 m3 | m3 | 584.933 |  | 0
|  |  | AC1 |  | 0
|  |  | 584,933 |  | 584.933
103 | 001 |  | Uloženie sypaniny na skládky nad 100 do 1000 m3 | m3 | 584.933 |  | 0
|  |  | 584,933 |  | 584.933
22 | 001 |  | Poplatok za skládku - zeminy | t | 965.139 |  | 0
|  |  | 1,65t/m3 |  | 0
|  |  | 584,933*1,65 |  | 965.1395
23 | 001 |  | Zásyp sypaninou so zhutnením jám, šachiet, rýh, zárezov alebo okolo objektov nad 100 do 1000 m3 frakcia 0-63mm | m3 | 386.71 |  | 0
|  |  | celkový výkop |  | 0
|  |  | 553,514+31,419 |  | 584.933
|  |  | odpočet kubatúra lôžka pre potrubie |  | 0
|  |  | -(219,98-7*1,2)*1,1*0,15 |  | -34.9107
|  |  | odpočet lôžka pre šachty |  | 0
|  |  | -(1,4*1,4*0,15)*7 |  | -2.058
|  |  | -odpočet telesá šachiet |  | 0
|  |  | -7*(3,14*0,6*0,6)*2,29 |  | -18.1203
|  |  | odpočet kubatúry obsypu včetne potrubia |  | 0
|  |  | -(219,98-1,2*7)*1,1*(0,315+0,3) |  | -143.1339
|  |  | Súčet |  | 386.7101
88 | 001 |  | D+M Obsyp potrubia sypaninou z vhodných hornín 1 až 4 bez prehodenia sypaniny frakcia 0-32mm | m3 | 126.758 |  | 0
|  |  | kubatúra obsypu včetne potrubia |  | 0
|  |  | (219,98-1,2*7)*1,1*(0,315+0,3) |  | 143.1339
|  |  | odpočet potrubia |  | 0
|  |  | -(219,98-7*1,2)*3,14*0,157*0,157 |  | -16.3758
|  |  | Súčet |  | 126.758
25 | 001 |  | Príplatok k cene za prehodenie sypaniny | m3 | 63.379 |  | 0
|  |  | 50% |  | 0
|  |  | 126,758*0,5 |  | 63.379
26 | 583 |  | Strkodrva 0-63mm | t | 657.407 |  | 0
|  |  | 1,7 t/m3 |  | 0
|  |  | zásypový materiál - štrkodrva (odpočet obetónovania) |  | 0
|  |  | 386,71*1,7 |  | 657.407
27 | 001 |  | Úprava pláne v zárezoch v hornine 1-4 so zhutnením | m2 | 241.978 |  | 0
|  |  | celková dĺžka x šírka rýh |  | 0
|  |  | 219,98*1,1 |  | 241.978
|  |  | Súčet |  | 241.978
|  | 4 | Vodorovné konštrukcie
28 | 271 |  | D+M Lôžko pod potrubie, stoky a drobné objekty, v otvorenom výkope z piesku a štrkopiesku 0-22 mm | m3 | 36.969 |  | 0
|  |  | kubatúra lôžka pre potrubie |  | 0
|  |  | (219,98-(7*1,2))*1,1*0,15 |  | 34.9107
|  |  | lôžko pre šachty |  | 0
|  |  | (1,4*1,4*0,15)*7 |  | 2.058
|  |  | Súčet |  | 36.9687
29 | 271 |  | Osadenie prstenca alebo rámu pod poklopy a mreže, výšky do 100 mm | ks | 15 |  | 0
30 | 592 |  | Prefabrkát betónový - prstenec - 625/60/90 | ks | 5 |  | 0
31 | 592 |  | Prefabrikát betónový - prstenec - 625/80/90 | ks | 5 |  | 0
32 | 592 |  | Vyrovnávací prstenec 625/100/90 | ks | 5 |  | 0
|  | 5 | Komunikácie
107 | 221 |  | Kryt z betónu prostého C 25/30 komunikácií pre peších hr.100 mm | m2 | 2.86 |  | 0
|  |  | chodník |  | 0
|  |  | 2,6*1,1 |  | 2.86
38 | 221 |  | Kryt cementobetónový cestných komunikácií skupiny III.a IV.,hr.200 mm | m2 | 1.32 |  | 0
|  |  | stoka C1 cesta - MK -pri napojení |  | 0
|  |  | 1,2*1,1 |  | 1.32
|  |  | Súčet |  | 1.32
|  | 8 | Rúrové vedenie
44 | 271 |  | Montáž potrubia z kanaliz. rúr z tvrdého PVC tesn. gumovým krúžkom v sklone do 20 % DN 300 | m | 219.98 |  | 0
|  |  | 219,98 |  | 219.98
45 | 286 |  | Kanalizačné rúry PVC-U hladké s hrdlom 315x9,2x5000 | ks | 44 |  | 0
46 | 271 |  | Montáž tvarovky na potrubí z rúr z tvrdého PVC tesnených gumovým krúžkom,odbočná DN 300 | ks | 11 |  | 0
|  |  | pre prípojky na AC1 |  | 0
|  |  | 11 |  | 11
47 | 286 |  | PVC-U odbočka kanalizačná pre rúry hladké 315/160 60 (45)° | ks | 11 |  | 0
48 | 271 |  | Montáž tvarovky na potrubí z rúr z tvrdého PVC tesnených gumovým krúžkom,presuvka DN 300 | ks | 7 |  | 0
|  |  | medzi šachtami |  | 0
|  |  | 7 |  | 7
49 | 286 |  | PVC-U presuvka kanalizačná 315x 7.7 pre kanalizačné rúry hladké | ks | 7 |  | 0
50 | 271 |  | Montáž tvarovky na potrubí z rúr z tvrdého PVC tesn. gumovým krúžkom,jednoosá DN 300 | ks | 15 |  | 0
|  |  | AC1 - šachty priame a lomové 4 ks - 2 otovory |  | 0
|  |  | 4*2 |  | 8
|  |  | šachty sútokové - 2ks -3 otvory |  | 0
|  |  | 2*3 |  | 6
|  |  | šachta koncová - 1ks - 1 otvor |  | 0
|  |  | 1*1 |  | 1
|  |  | Súčet |  | 15
51 | 286 |  | PVC-U prechodka šachtová kanalizačná 315 | ks | 15 |  | 0
52 | 271 |  | Skúška tesnosti kanalizácie D 300 | m | 219.98 |  | 0
|  |  | 219,98 |  | 219.98
53 | 271 |  | Zriadenie šachiet prefabrikovaných do 4t | ks | 7 |  | 0
|  |  | 7 |  | 7
54 | 271 |  | Osadenie poklopu liatinového a oceľového vrátane rámu hmotn. nad 150 kg | ks | 7 |  | 0
|  |  | pre 7 revíznych šachiet |  | 0
|  |  | 7 |  | 7
55 | 552 |  | Poklop vstupný-nosnosť 40T D60 | ks | 7 |  | 0
56 | 592 |  | Prefabrikát betónový-VS tupná šachta TBS 2-60 Ms 60/100 - konus | ks | 7 |  | 0
57 | 592 |  | Skruž betónová rovná TBS 1000/250-S s poplastovanou stupačkou | ks | 5 |  | 0
58 | 592 |  | Skruž betónová rovná TBS 1000/500-S s poplastovanou stupačkou | ks | 4 |  | 0
60 | 592 |  | Šachtové dno 1000/600/150 - DN 300 2-otvorové | ks | 4 |  | 0
66 | 592 |  | Šachtové dno 1000/600/150 - DN 300 koncové - 1 otvor | ks | 1 |  | 0
63 | 592 |  | Šachtové dno -DN 1000/60/150- DN 300 - 3 otvorové | ks | 2 |  | 0
|  | 9 | Ostatné konštrukcie a práce-búranie
108 | 221 |  | Rezanie existujúceho asfaltového krytu alebo podkladu hľbky do 50 mm | m | 2.4 |  | 0
|  |  | 1,2*2 |  | 2.4
106 | 221 |  | Rezanie betónového krytu alebo podkladu tr. nad C 12/15 hr. nad 100 do 150 mm | m | 5.2 |  | 0
|  |  | obojstrarré rezanie ryhy |  | 0
|  |  | 2,6*2 |  | 5.2
|  |  | Súčet |  | 5.2
74 | 221 |  | Vodorovná doprava vybúraných hmôt po suchu bez naloženia, ale so zložením | t | 2.09 |  | 0
76 | 221 |  | Nakladanie na dopravné prostriedky pre vodorovnú dopravu vybúraných hmôt | t | 2.09 |  | 0
|  | 99 | Presun hmôt HSV
77 | 271 |  | Presun hmôt pre rúrové vedenie hĺbené z rúr z plast. hmôt alebo sklolamin. v otvorenom výkope | t | 743.124 |  | 0
|  |  | Celkom |  |  |  | 0

## AC1-1
VÝKAZ VÝMER
Stavba: Verejná kanaliz.- HŠ-SO-06.1 Gravitačné stoky- 6872,23m - CÚ 2022
Objekt: SO-06.1 Gravitačná stoka AC1-1 -45,00 m - CU 2022 |  |  |  |  | JKSO: 827
Časť: |  |  |  |  | EČO:
Objednávateľ: |  |  |  |  | Spracoval:
Zhotoviteľ: |  |  |  |  | Dátum: 12. 7. 2022
P.Č. | KCN | Kód položky | Popis | MJ | Množstvo celkom | Cena jednotková | Cena celkom
1 | 2 | 3 | 4 | 5 | 6 | 7 | 8
|  | HSV | Práce a dodávky HSV
|  | 1 | Zemné práce
87 | 001 |  | Výkop ryhy šírky 600-2000mm horn.3 od 100 do 1000 m3 | m3 | 105.032 |  | 0
|  |  | AC1-1 gravitácia 45 m, šírka ryhy 1,1m -, pr.hĺbka = 2,19 m; počet Š=1ks |  | 0
|  |  | (45-1*1,4)*1,1*2,19 |  | 105.0324
10 | 001 |  | Príplatok k cenám za lepivosť horniny 3 | m3 | 52.516 |  | 0
|  |  | 50% z kubatúry |  | 0
|  |  | 105,032*0,5 |  | 52.516
11 | 001 |  | Výkop šachty hornina 3 nad 100 m3 | m3 | 4.292 |  | 0
|  |  | výkop pre osadenie revíznych šachiet |  | 0
|  |  | 1,4*1,4*1*2,19 |  | 4.2924
|  |  | Súčet |  | 4.2924
12 | 001 |  | Príplatok k cenám za lepivosť horniny | m3 | 2.146 |  | 0
|  |  | 50% z kubatúry |  | 0
|  |  | 4,292*0,5 |  | 2.146
13 | 001 |  | Paženie a rozopretie stien rýh pre podzemné vedenie,príložné do 4 m | m2 | 197.1 |  | 0
|  |  | AC1--1 |  | 0
|  |  | 45*2*2,19 |  | 197.1
|  |  | Súčet |  | 197.1
14 | 001 |  | Odstránenie paženia rýh pre podzemné vedenie,príložné hľbky do 4 m | m2 | 197.1 |  | 0
|  |  | 197,1 |  | 197.1
15 | 001 |  | Zvislé premiestnenie výkopku z horniny I až IV,nosením za každé 3 m výšky | M3 | 32.797 |  | 0
|  |  | 30% z celkových výkopov |  | 0
|  |  | 0,3*(105,032+4,292) |  | 32.7972
20 | 001 |  | Vodorovné premiestnenie výkopku tr.1-4 (na trvalú skládku) | m3 | 109.324 |  | 0
|  |  | celkový výkop odvezený na trvalú skládku nahradený lôžkom z piesku a obsypom a zásypom zo štrkodrvy pod MK |  | 0
|  |  | 105,032+4,292 |  | 109.324
|  |  | Súčet |  | 109.324
18 | 001 |  | Nakladanie neuľahnutého výkopku z hornín tr.1-4 nad 1000 do 10000 m3 | m3 | 109.324 |  | 0
|  |  | AC1-1 |  | 0
|  |  | 109,324 |  | 109.324
103 | 001 |  | Uloženie sypaniny na skládky nad 100 do 1000 m3 | m3 | 109.324 |  | 0
|  |  | 109,324 |  | 109.324
22 | 001 |  | Poplatok za skládku - zeminy | t | 180.385 |  | 0
|  |  | 1,65t/m3 |  | 0
|  |  | 109,324*1,65 |  | 180.3846
23 | 001 |  | Zásyp sypaninou so zhutnením jám, šachiet, rýh, zárezov alebo okolo objektov nad 100 do 1000 m3 fr.0-63mm | m3 | 69.697 |  | 0
|  |  | celkový výkop |  | 0
|  |  | 105,032+4,292 |  | 109.324
|  |  | odpočet kubatúra lôžka pre potrubie |  | 0
|  |  | -(45-1*1,2)*1,1*0,15 |  | -7.227
|  |  | odpočet lôžka pre šachty |  | 0
|  |  | -(1,4*1,4*0,15)*1 |  | -0.294
|  |  | -odpočet telesá šachiet |  | 0
|  |  | -1*(3,14*0,6*0,6)*2,19 |  | -2.4756
|  |  | odpočet kubatúry obsypu včetne potrubia |  | 0
|  |  | -(45-1,2*1)*1,1*(0,315+0,3) |  | -29.6307
|  |  | Súčet |  | 69.6967
88 | 001 |  | D+M Obsyp potrubia sypaninou z vhodných hornín 1 až 4 bez prehodenia sypaniny fr. 0-32mm | m3 | 26.241 |  | 0
|  |  | kubatúra obsypu včetne potrubia |  | 0
|  |  | (45-1,2*1)*1,1*(0,315+0,3) |  | 29.6307
|  |  | odpočet potrubia |  | 0
|  |  | -(45-1*1,2)*3,14*0,157*0,157 |  | -3.39
|  |  | Súčet |  | 26.2407
25 | 001 |  | Príplatok k cene za prehodenie sypaniny | m3 | 13.121 |  | 0
|  |  | 50% |  | 0
|  |  | 26,241*0,5 |  | 13.1205
26 | 583 |  | Strkodrva 0-63mm | t | 124.219 |  | 0
|  |  | 1,7 t/m3 |  | 0
|  |  | zásypový materiál - štrkodrva (odpočet obetónovania) |  | 0
|  |  | 73,07*1,7 |  | 124.219
27 | 001 |  | Úprava pláne v zárezoch v hornine 1-4 so zhutnením | m2 | 49.5 |  | 0
|  |  | celková dĺžka x šírka rýh |  | 0
|  |  | 45*1,1 |  | 49.5
|  | 4 | Vodorovné konštrukcie
28 | 271 |  | D+MLôžko pod potrubie, stoky a drobné objekty, v otvorenom výkope z piesku a štrkopiesku 0-22 mm | m3 | 7.521 |  | 0
|  |  | kubatúra lôžka pre potrubie |  | 0
|  |  | (45-(1*1,2))*1,1*0,15 |  | 7.227
|  |  | lôžko pre šachty |  | 0
|  |  | (1,4*1,4*0,15)*1 |  | 0.294
|  |  | Súčet |  | 7.521
29 | 271 |  | Osadenie prstenca alebo rámu pod poklopy a mreže, výšky do 100 mm | ks | 2 |  | 0
31 | 592 |  | Prefabrikát betónový - prstenec - 625/80/90 | ks | 1 |  | 0
32 | 592 |  | Vyrovnávací prstenec 625/100/90 | ks | 1 |  | 0
|  | 8 | Rúrové vedenie
44 | 271 |  | Montáž potrubia z kanaliz. rúr z tvrdého PVC tesn. gumovým krúžkom v sklone do 20 % DN 300 | m | 45 |  | 0
|  |  | 45 |  | 45
45 | 286 |  | Kanalizačné rúry PVC-U hladké s hrdlom 315x9,2x5000 | ks | 9 |  | 0
46 | 271 |  | Montáž tvarovky na potrubí z rúr z tvrdého PVC tesnených gumovým krúžkom,odbočná DN 300 | ks | 4 |  | 0
|  |  | pre prípojky na AC1-1 |  | 0
|  |  | 4 |  | 4
47 | 286 |  | PVC-U odbočka kanalizačná pre rúry hladké 315/160 60 (45)° | ks | 4 |  | 0
48 | 271 |  | Montáž tvarovky na potrubí z rúr z tvrdého PVC tesnených gumovým krúžkom,presuvka DN 300 | ks | 1 |  | 0
|  |  | medzi šachtami |  | 0
|  |  | 1 |  | 1
49 | 286 |  | PVC-U presuvka kanalizačná 315x 7.7 pre kanalizačné rúry hladké | ks | 1 |  | 0
50 | 271 |  | Montáž tvarovky na potrubí z rúr z tvrdého PVC tesn. gumovým krúžkom,jednoosá DN 300 | ks | 1 |  | 0
|  |  | AC-1 - šachty priame a lomové0 ks - 2 otovory |  | 0
|  |  | 0*2 |  | 0
|  |  | šachty sútokové - 0ks -3 otvory |  | 0
|  |  | 0*3 |  | 0
|  |  | šachta koncová - 1ks - 1 otvor |  | 0
|  |  | 1*1 |  | 1
|  |  | Súčet |  | 1
51 | 286 |  | PVC-U prechodka šachtová kanalizačná 315 | ks | 1 |  | 0
52 | 271 |  | Skúška tesnosti kanalizácie D 300 | m | 45 |  | 0
|  |  | 45 |  | 45
53 | 271 |  | Zriadenie šachiet prefabrikovaných do 4t | ks | 1 |  | 0
|  |  | 1 |  | 1
54 | 271 |  | Osadenie poklopu liatinového a oceľového vrátane rámu hmotn. nad 150 kg | ks | 1 |  | 0
55 | 552 |  | Poklop vstupný-nosnosť 40T D60 | ks | 1 |  | 0
56 | 592 |  | Prefabrikát betónový-VS tupná šachta TBS 2-60 Ms 60/100 - konus | ks | 1 |  | 0
57 | 592 |  | Skruž betónová rovná TBS 1000/250-S s poplastovanou stupačkou | ks | 1 |  | 0
58 | 592 |  | Skruž betónová rovná TBS 1000/500-S s poplastovanou stupačkou | ks | 1 |  | 0
66 | 592 |  | Šachtové dno 1000/600/150 - DN 300 koncové - 1 otvor | ks | 1 |  | 0
|  | 99 | Presun hmôt HSV
77 | 271 |  | Presun hmôt pre rúrové vedenie hĺbené z rúr z plast. hmôt alebo sklolamin. v otvorenom výkope | t | 140.414 |  | 0
|  |  | Celkom |  |  |  | 0

## AC1-2
VÝKAZ VÝMER
Stavba: Verejná kanaliz.- HŠ-SO-06.1 Gravitačné stoky- 6872,23m - CÚ 2022
Objekt: SO-06.1 Gravitačná stoka AC1-2 -45,00 m - CU 2022 |  |  |  |  | JKSO: 827
Časť: |  |  |  |  | EČO:
Objednávateľ: |  |  |  |  | Spracoval:
Zhotoviteľ: |  |  |  |  | Dátum: 12. 7. 2022
P.Č. | KCN | Kód položky | Popis | MJ | Množstvo celkom | Cena jednotková | Cena celkom
1 | 2 | 3 | 4 | 5 | 6 | 7 | 8
|  | HSV | Práce a dodávky HSV
|  | 1 | Zemné práce
104 | 001 |  | Výkop ryhy šírky 600-2000mm horn.3 do 100m3 | m3 | 88.246 |  | 0
|  |  | AC1-2 gravitácia 45 m, šírka ryhy 1,1m -, pr.hĺbka = 1,84 m; počet Š=1ks |  | 0
|  |  | (45-1*1,4)*1,1*1,84 |  | 88.2464
10 | 001 |  | Príplatok k cenám za lepivosť horniny 3 | m3 | 44.123 |  | 0
|  |  | 50% z kubatúry |  | 0
11 | 001 |  | Výkop šachty hornina 3 nad 100 m3 | m3 | 3.9 |  | 0
|  |  | výkop pre osadenie revíznych šachiet |  | 0
|  |  | 1,4*1,4*1*(1,84+0,15) |  | 3.9004
|  |  | Súčet |  | 3.9004
12 | 001 |  | Príplatok k cenám za lepivosť horniny | m3 | 1.95 |  | 0
|  |  | 50% z kubatúry |  | 0
|  |  | 3,9*0,5 |  | 1.95
13 | 001 |  | Paženie a rozopretie stien rýh pre podzemné vedenie,príložné do 4 m | m2 | 165.6 |  | 0
|  |  | AC1--2 |  | 0
|  |  | 45*2*1,84 |  | 165.6
|  |  | Súčet |  | 165.6
14 | 001 |  | Odstránenie paženia rýh pre podzemné vedenie,príložné hľbky do 4 m | m2 | 165.6 |  | 0
|  |  | 165,6 |  | 165.6
15 | 001 |  | Zvislé premiestnenie výkopku z horniny I až IV,nosením za každé 3 m výšky | M3 | 27.644 |  | 0
|  |  | 30% z celkových výkopov |  | 0
|  |  | 0,3*(88,246+3,9) |  | 27.6438
20 | 001 |  | Vodorovné premiestnenie výkopku tr.1-4 (na trvalú skládku) | m3 | 92.146 |  | 0
|  |  | celkový výkop odvezený na trvalú skládku nahradený lôžkom z piesku a obsypom a zásypom zo štrkodrvy pod MK |  | 0
|  |  | 88,246+3,9 |  | 92.146
|  |  | Súčet |  | 92.146
18 | 001 |  | Nakladanie neuľahnutého výkopku z hornín tr.1-4 nad 1000 do 10000 m3 | m3 | 92.146 |  | 0
|  |  | AC1-2 |  | 0
|  |  | 92,146 |  | 92.146
103 | 001 |  | Uloženie sypaniny na skládky nad 100 do 1000 m3 | m3 | 92.146 |  | 0
|  |  | 92,146 |  | 92.146
22 | 001 |  | Poplatok za skládku - zeminy | t | 152.041 |  | 0
|  |  | 1,65t/m3 |  | 0
|  |  | 92,146*1,65 |  | 152.0409
23 | 001 |  | Zásyp sypaninou so zhutnením jám, šachiet, rýh, zárezov alebo okolo objektov nad 100 do 1000 m3 fr.0-63mm | m3 | 52.914 |  | 0
|  |  | celkový výkop |  | 0
|  |  | 88,246+3,9 |  | 92.146
|  |  | odpočet kubatúra lôžka pre potrubie |  | 0
|  |  | -(45-1*1,2)*1,1*0,15 |  | -7.227
|  |  | odpočet lôžka pre šachty |  | 0
|  |  | -(1,4*1,4*0,15)*1 |  | -0.294
|  |  | -odpočet telesá šachiet |  | 0
|  |  | -1*(3,14*0,6*0,6)*1,84 |  | -2.0799
|  |  | odpočet kubatúry obsypu včetne potrubia |  | 0
|  |  | -(45-1,2*1)*1,1*(0,315+0,3) |  | -29.6307
|  |  | Súčet |  | 52.9144
88 | 001 |  | D+M Obsyp potrubia sypaninou z vhodných hornín 1 až 4 bez prehodenia sypaniny fr.0-32mm | m3 | 26.241 |  | 0
|  |  | kubatúra obsypu včetne potrubia |  | 0
|  |  | (45-1,2*1)*1,1*(0,315+0,3) |  | 29.6307
|  |  | odpočet potrubia |  | 0
|  |  | -(45-1*1,2)*3,14*0,157*0,157 |  | -3.39
|  |  | Súčet |  | 26.2407
25 | 001 |  | Príplatok k cene za prehodenie sypaniny | m3 | 13.121 |  | 0
|  |  | 50% |  | 0
|  |  | 26,241*0,5 |  | 13.1205
26 | 583 |  | Strkodrva 0-63mm | t | 89.954 |  | 0
|  |  | 1,7 t/m3 |  | 0
|  |  | zásypový materiál - štrkodrva (odpočet obetónovania) |  | 0
|  |  | 52,914*1,7 |  | 89.9538
27 | 001 |  | Úprava pláne v zárezoch v hornine 1-4 so zhutnením | m2 | 49.5 |  | 0
|  |  | celková dĺžka x šírka rýh |  | 0
|  |  | 45*1,1 |  | 49.5
|  | 4 | Vodorovné konštrukcie
28 | 271 |  | D+M Lôžko pod potrubie, stoky a drobné objekty, v otvorenom výkope z piesku a štrkopiesku 0-22 mm | m3 | 7.521 |  | 0
|  |  | kubatúra lôžka pre potrubie |  | 0
|  |  | (45-(1*1,2))*1,1*0,15 |  | 7.227
|  |  | lôžko pre šachty |  | 0
|  |  | (1,4*1,4*0,15)*1 |  | 0.294
|  |  | Súčet |  | 7.521
|  | 8 | Rúrové vedenie
44 | 271 |  | Montáž potrubia z kanaliz. rúr z tvrdého PVC tesn. gumovým krúžkom v sklone do 20 % DN 300 | m | 45 |  | 0
|  |  | 45 |  | 45
45 | 286 |  | Kanalizačné rúry PVC-U hladké s hrdlom 315x9,2x5000 | ks | 9 |  | 0
46 | 271 |  | Montáž tvarovky na potrubí z rúr z tvrdého PVC tesnených gumovým krúžkom,odbočná DN 300 | ks | 4 |  | 0
|  |  | pre prípojky na AC1-1 |  | 0
|  |  | 4 |  | 4
47 | 286 |  | PVC-U odbočka kanalizačná pre rúry hladké 315/160 60 (45)° | ks | 4 |  | 0
48 | 271 |  | Montáž tvarovky na potrubí z rúr z tvrdého PVC tesnených gumovým krúžkom,presuvka DN 300 | ks | 1 |  | 0
|  |  | medzi šachtami |  | 0
|  |  | 1 |  | 1
49 | 286 |  | PVC-U presuvka kanalizačná 315x 7.7 pre kanalizačné rúry hladké | ks | 1 |  | 0
50 | 271 |  | Montáž tvarovky na potrubí z rúr z tvrdého PVC tesn. gumovým krúžkom,jednoosá DN 300 | ks | 1 |  | 0
|  |  | AC-1 - šachty priame a lomové0 ks - 2 otovory |  | 0
|  |  | 0*2 |  | 0
|  |  | šachty sútokové - 0ks -3 otvory |  | 0
|  |  | 0*3 |  | 0
|  |  | šachta koncová - 1ks - 1 otvor |  | 0
|  |  | 1*1 |  | 1
|  |  | Súčet |  | 1
51 | 286 |  | PVC-U prechodka šachtová kanalizačná 315 | ks | 1 |  | 0
52 | 271 |  | Skúška tesnosti kanalizácie D 300 | m | 45 |  | 0
|  |  | 45 |  | 45 |  | 0
53 | 271 |  | Zriadenie šachiet prefabrikovaných do 4t | ks | 1 |  | 0
|  |  | 1 |  | 1 |  | 0
54 | 271 |  | Osadenie poklopu liatinového a oceľového vrátane rámu hmotn. nad 150 kg | ks | 1 |  | 0
|  |  | 1 |  | 1 |  | 0
55 | 552 |  | Poklop vstupný-nosnosť 40T D60 | ks | 1 |  | 0
56 | 592 |  | Prefabrikát betónový-VS tupná šachta TBS 2-60 Ms 60/100 - konus | ks | 1 |  | 0
57 | 592 |  | Skruž betónová rovná TBS 1000/250-S s poplastovanou stupačkou | ks | 1 |  | 0
66 | 592 |  | Šachtové dno 1000/600/150 - DN 300 koncové - 1 otvor | ks | 1 |  | 0
|  | 99 | Presun hmôt HSV
77 | 271 |  | Presun hmôt pre rúrové vedenie hĺbené z rúr z plast. hmôt alebo sklolamin. v otvorenom výkope | t | 105.745 |  | 0
|  |  | Celkom |  |  |  | 0

## AC2
VÝKAZ VÝMER
Stavba: Verejná kanaliz.- HŠ-SO-06.1 Gravitačné stoky- 6872,23m - CÚ 2022
Objekt: SO-06.1 Gravitačná stoka AC2 -256,73 m - CÚ 2022 |  |  |  |  | JKSO: 827
Časť: |  |  |  |  | EČO:
Objednávateľ: |  |  |  |  | Spracoval:
Zhotoviteľ: |  |  |  |  | Dátum: 12. 7. 2022
P.Č. | KCN | Kód položky | Popis | MJ | Množstvo celkom | Cena jednotková | Cena celkom
1 | 2 | 3 | 4 | 5 | 6 | 7 | 8
|  | HSV | Práce a dodávky HSV
|  | 1 | Zemné práce
111 | 221 |  | Odstránenie podkladu alebo krytu do 200 m2 z betónu prostého, hr. vrstvy 150 do 300 mm 0,500 t | m2 | 1.1 |  | 0
|  |  | stoka AC2 cesta pri napojení |  | 0
|  |  | 1*1,1 |  | 1.1
|  |  | Súčet |  | 1.1
112 | 221 |  | Odstránenie podkladu alebo krytu do 200 m2 asfaltového,hr. vrstvy do 50 mm 0,038 t | m2 | 1.1 |  | 0
|  |  | 1*1,1 |  | 1.1
113 | 001 |  | Poplatky na skládke - asfalty | t | 0.042 |  | 0
|  |  | 1,1*0,038 |  | 0.0418
114 | 001 |  | Poplatky na skládke - ostatné | t | 0.55 |  | 0
|  |  | betony |  | 0
|  |  | 1,1*0,5 |  | 0.55
104 | 001 |  | Dočasné zaistenie podzemného potrubia DN do 200 | m | 15 |  | 0
|  |  | predpoklad prípojky vodovodu polovica množstrva KP + verejný vodovod |  | 0
|  |  | 9+0 |  | 9
|  |  | predpoklad prípojky plynu |  | 0
|  |  | 6+0 |  | 6
|  |  | Súčet |  | 15
105 | 001 |  | Dočasné zaistenie káblov a káblových tratí do 6 káblov | m | 8 |  | 0
|  |  | spočítané križovania zo situácie - nepredpokladáme |  | 0
|  |  | 8 |  | 8
8 | 001 |  | Príplatok k cenám výkopov za sťaženie výkopu v blízkosti podzemného vedenia alebo výbušnín | m3 | 33.55 |  | 0
|  |  | potrubia |  | 0
|  |  | 15*1,1*1,5 |  | 24.75
|  |  | káble |  | 0
|  |  | 8*1,1*1 |  | 8.8
|  |  | Súčet |  | 33.55
87 | 001 |  | Výkop ryhy šírky 600-2000mm horn.3 od 100 do 1000 m3 | m3 | 635.132 |  | 0
|  |  | AC12- gravitácia 256,73 m, šírka ryhy1,1m -, pr.hĺbka = 2,25m; počet Š=7 |  | 0
|  |  | 1,0*1,1*(2,25-0,25) |  | 2.2
|  |  | 255,73*1,1*2,25 |  | 632.9317
|  |  | Súčet |  | 635.1318
10 | 001 |  | Príplatok k cenám za lepivosť horniny 3 | m3 | 317.566 |  | 0
|  |  | 50% z kubatúry |  | 0
11 | 001 |  | Výkop šachty hornina 3 nad 100 m3 | m3 | 30.87 |  | 0
|  |  | výkop pre osadenie revíznych šachiet |  | 0
|  |  | 1,4*1,4*7*2,25 |  | 30.87
|  |  | Súčet |  | 30.87
12 | 001 |  | Príplatok k cenám za lepivosť horniny | m3 | 30.87 |  | 0
|  |  | 50% z kubatúry |  | 0
|  |  | 30,870 |  | 30.87
13 | 001 |  | Paženie a rozopretie stien rýh pre podzemné vedenie,príložné do 4 m | m2 | 1155.285 |  | 0
|  |  | AC2 |  | 0
|  |  | 256,73*2*2,25 |  | 1155.285
|  |  | Súčet |  | 1155.285
14 | 001 |  | Odstránenie paženia rýh pre podzemné vedenie,príložné hľbky do 4 m | m2 | 1155.285 |  | 0
|  |  | 1155,285 |  | 1155.285
15 | 001 |  | Zvislé premiestnenie výkopku z horniny I až IV,nosením za každé 3 m výšky | M3 | 199.801 |  | 0
|  |  | 30% z celkových výkopov |  | 0
|  |  | 0,3*(635,132+30,870) |  | 199.8006
20 | 001 |  | Vodorovné premiestnenie výkopku tr.1-4 (na trvalú skládku) | m3 | 666.002 |  | 0
|  |  | celkový výkop odvezený na trvalú skládku nahradený lôžkom z piesku a obsypom a zásypom zo štrkodrvy pod MK |  | 0
|  |  | 635,132+30,870 |  | 666.002
|  |  | Súčet |  | 666.002
18 | 001 |  | Nakladanie neuľahnutého výkopku z hornín tr.1-4 nad 1000 do 10000 m3 | m3 | 666.02 |  | 0
|  |  | AC2 |  | 0
|  |  | 666,02 |  | 666.02
103 | 001 |  | Uloženie sypaniny na skládky nad 100 do 1000 m3 | m3 | 666.02 |  | 0
|  |  | 666,02 |  | 666.02
22 | 001 |  | Poplatok za skládku - zeminy | t | 1098.933 |  | 0
|  |  | 1,65t/m3 |  | 0
|  |  | 666,02*1,65 |  | 1098.933
23 | 001 |  | Zásyp sypaninou so zhutnením jám, šachiet, rýh, zárezov alebo okolo objektov nad 100 do 1000 m3 fr.0-63mm | m3 | 478.145 |  | 0
|  |  | celkový výkop |  | 0
|  |  | 635,1325+30,870 |  | 666.0025
|  |  | odpočet kubatúra lôžka pre potrubie |  | 0
|  |  | -256,73-7*1,2)*1,1*0,15 |  | 0
|  |  | odpočet lôžka pre šachty |  | 0
|  |  | -(1,4*1,4*0,15)*7 |  | -2.058
|  |  | -odpočet telesá šachiet |  | 0
|  |  | -7*(3,14*0,6*0,6)*2,25 |  | -17.8038
|  |  | odpočet kubatúry obsypu včetne potrubia |  | 0
|  |  | -(256,73-1,2*7)*1,1*(0,315+0,3) |  | -167.9952
|  |  | Súčet |  | 478.1455
88 | 001 |  | D+M Obsyp potrubia sypaninou z vhodných hornín 1 až 4 bez prehodenia sypaniny fr. 0-32mm | m3 | 148.775 |  | 0
|  |  | kubatúra obsypu včetne potrubia |  | 0
|  |  | (256,73-1,2*7)*1,1*(0,315+0,3) |  | 167.9952
|  |  | odpočet potrubia |  | 0
|  |  | -(256,73-7*1,2)*3,14*0,157*0,157 |  | -19.2202
|  |  | Súčet |  | 148.775
25 | 001 |  | Príplatok k cene za prehodenie sypaniny | m3 | 74.388 |  | 0
|  |  | 50% |  | 0
|  |  | 148,775*0,5 |  | 74.3875
26 | 583 |  | Strkodrva 0-63mm | t | 812.847 |  | 0
|  |  | 1,7 t/m3 |  | 0
|  |  | zásypový materiál - štrkodrva (odpočet obetónovania) |  | 0
|  |  | 478,145*1,7 |  | 812.8465
27 | 001 |  | Úprava pláne v zárezoch v hornine 1-4 so zhutnením | m2 | 282.403 |  | 0
|  |  | celková dĺžka x šírka rýh |  | 0
|  |  | 256,73*1,1 |  | 282.403
|  |  | Súčet |  | 282.403
|  | 4 | Vodorovné konštrukcie
28 | 271 |  | D+M Lôžko pod potrubie, stoky a drobné objekty, v otvorenom výkope z piesku a štrkopiesku 0-22 mm | m3 | 43.032 |  | 0
|  |  | kubatúra lôžka pre potrubie |  | 0
|  |  | (256,73-(7*1,2))*1,1*0,15 |  | 40.9744
|  |  | lôžko pre šachty |  | 0
|  |  | (1,4*1,4*0,15)*7 |  | 2.058
|  |  | Súčet |  | 43.0324
29 | 271 |  | Osadenie prstenca alebo rámu pod poklopy a mreže, výšky do 100 mm | ks | 14 |  | 0
|  |  | 3+9+2 |  | 14 |  | 0
30 | 592 |  | Prefabrkát betónový - prstenec - 625/60/90 | ks | 3 |  | 0
31 | 592 |  | Prefabrikát betónový - prstenec - 625/80/90 | ks | 9 |  | 0
32 | 592 |  | Vyrovnávací prstenec 625/100/90 | ks | 2 |  | 0
|  | 5 | Komunikácie
110 | 221 |  | Betón asfaltový po zhutnení III.tr. jemnozrnný 2x hr.50mm - PC vrátane zálievky | m2 | 1.1 |  | 0
|  |  | 1*1,1 |  | 1.1
38 | 221 |  | Kryt cementobetónový cestných komunikácií skupiny III.a IV.,hr.200 mm | m2 | 1.1 |  | 0
|  |  | stoka AC2 cesta - MK -pri napojení |  | 0
|  |  | 1*1,1 |  | 1.1
|  |  | Súčet |  | 1.1
|  | 8 | Rúrové vedenie
44 | 271 |  | Montáž potrubia z kanaliz. rúr z tvrdého PVC tesn. gumovým krúžkom v sklone do 20 % DN 300 | m | 256.73 |  | 0
|  |  | 256,73 |  | 256.73
45 | 286 |  | Kanalizačné rúry PVC-U hladké s hrdlom 315x9,2x5000 | ks | 52 |  | 0
46 | 271 |  | Montáž tvarovky na potrubí z rúr z tvrdého PVC tesnených gumovým krúžkom,odbočná DN 300 | ks | 21 |  | 0
|  |  | pre prípojky na AC2 |  | 0
|  |  | 21 |  | 21
47 | 286 |  | PVC-U odbočka kanalizačná pre rúry hladké 315/160 60° | ks | 21 |  | 0
48 | 271 |  | Montáž tvarovky na potrubí z rúr z tvrdého PVC tesnených gumovým krúžkom,presuvka DN 300 | ks | 7 |  | 0
|  |  | medzi šachtami |  | 0
|  |  | 7 |  | 7
49 | 286 |  | PVC-U presuvka kanalizačná 315x 7.7 pre kanalizačné rúry hladké | ks | 7 |  | 0
50 | 271 |  | Montáž tvarovky na potrubí z rúr z tvrdého PVC tesn. gumovým krúžkom,jednoosá DN 300 | ks | 13 |  | 0
|  |  | AC1 - šachty priame a lomové 6 ks - 2 otovory |  | 0
|  |  | 6*2 |  | 12
|  |  | šachty sútokové -0ks -3 otvory |  | 0
|  |  | 0*3 |  | 0
|  |  | šachta koncová - 1ks - 1 otvor |  | 0
|  |  | 1*1 |  | 1
|  |  | Súčet |  | 13
51 | 286 |  | PVC-U prechodka šachtová kanalizačná 315 | ks | 13 |  | 0
52 | 271 |  | Skúška tesnosti kanalizácie D 300 | m | 256.73 |  | 0
|  |  | 256,73 |  | 256.73
53 | 271 |  | Zriadenie šachiet prefabrikovaných do 4t | ks | 7 |  | 0
|  |  | 7 |  | 7
54 | 271 |  | Osadenie poklopu liatinového a oceľového vrátane rámu hmotn. nad 150 kg | ks | 7 |  | 0
|  |  | pre 7 revíznych šachiet |  | 0
|  |  | 7 |  | 7
55 | 552 |  | Poklop vstupný-nosnosť 40T D60 | ks | 7 |  | 0
56 | 592 |  | Prefabrikát betónový-VS tupná šachta TBS 2-60 Ms 60/100 - konus | ks | 7 |  | 0
57 | 592 |  | Skruž betónová rovná TBS 1000/250-S s poplastovanou stupačkou | ks | 5 |  | 0
58 | 592 |  | Skruž betónová rovná TBS 1000/500-S s poplastovanou stupačkou | ks | 3 |  | 0
59 | 592 |  | Skruž betónová rovná TBS 1000/1000-S s poplastovanou stupačkou | ks | 1 |  | 0
60 | 592 |  | Šachtové dno 1000/600/150 - DN 300 2-otvorové | ks | 6 |  | 0
66 | 592 |  | Šachtové dno 1000/600/150 - DN 300 koncové - 1 otvor | ks | 1 |  | 0
|  | 9 | Ostatné konštrukcie a práce-búranie
108 | 221 |  | Rezanie existujúceho asfaltového krytu alebo podkladu hľbky do 50 mm | m | 2 |  | 0
|  |  | 1*2 |  | 2
106 | 221 |  | Rezanie betónového krytu alebo podkladu tr. nad C 12/15 hr. nad 100 do 150 mm | m | 2 |  | 0
|  |  | obojstrarré rezanie ryhy |  | 0
|  |  | 1*2 |  | 2
|  |  | Súčet |  | 2
74 | 221 |  | Vodorovná doprava vybúraných hmôt po suchu bez naloženia, ale so zložením | t | 0.592 |  | 0
76 | 221 |  | Nakladanie na dopravné prostriedky pre vodorovnú dopravu vybúraných hmôt | t | 0.592 |  | 0
|  | 99 | Presun hmôt HSV
77 | 271 |  | Presun hmôt pre rúrové vedenie hĺbené z rúr z plast. hmôt alebo sklolamin. v otvorenom výkope | t | 908.299 |  | 0
|  |  | Celkom |  |  |  | 0

## AC3
VÝKAZ VÝMER
Stavba: Verejná kanaliz.- HŠ-SO-06.1 Gravitačné stoky- 6872,23m - CÚ 2022
Objekt: SO-06.1 Gravitačná stoka AC3 - 181,61 m - CÚ 2022 |  |  |  |  | JKSO: 827
Časť: |  |  |  |  | EČO:
Objednávateľ: |  |  |  |  | Spracoval:
Zhotoviteľ: |  |  |  |  | Dátum: 12. 7. 2022
P.Č. | KCN | Kód položky | Popis | MJ | Množstvo celkom | Cena jednotková | Cena celkom
1 | 2 | 3 | 4 | 5 | 6 | 7 | 8
|  | HSV | Práce a dodávky HSV
|  | 1 | Zemné práce
107 | 221 |  | Odstránenie podkladu alebo krytu do 200 m2 z betónu prostého, hr. vrstvy 150 do 300 mm 0,500 t | m2 | 202.401 |  | 0
|  |  | stoka AC3 |  | 0
|  |  | v asfaltovej MK súbeh s V8 - š. 1,1m - 164 m ; š. 1,1 m = 9,75+7,86=17,61 m + pre 6 šachiet rozšírenie pri ryhe 0,8m jednostranné |  | 0
|  |  | 164*1,1+0,3*1,4*6 |  | 182.92
|  |  | (9,75+7,96)*1,1 |  | 19.481
|  |  | Súčet |  | 202.401
108 | 221 |  | Odstránenie podkladu alebo krytu do 200 m2 asfaltového,hr. vrstvy do 50 mm 0,038 t | m2 | 215.521 |  | 0
|  |  | stoka AC3 |  | 0
|  |  | v asfaltovej MK súbeh s V8 - š. 1,1,8m - 164 m ; š. 1,1 m = 9,75+7,86=17,61 m + pre 6 šachiet rozšírenie pri ryhe 0,8m jednostranné |  | 0
|  |  | 164*1,18+0,3*1,4*6 |  | 196.04
|  |  | (9,75+7,96)*1,1 |  | 19.481
|  |  | Súčet |  | 215.521
4 | 001 |  | Poplatky na skládke - asfalty | t | 8.19 |  | 0
|  |  | AC3 |  | 0
|  |  | 215,521*0,038 |  | 8.1898
109 | 001 |  | Poplatky na skládke - ostatné | t | 101.201 |  | 0
|  |  | betony |  | 0
|  |  | 202,401*0,5 |  | 101.2005
104 | 001 |  | Dočasné zaistenie podzemného potrubia DN do 200 | m | 8 |  | 0
|  |  | predpoklad príppjky vodovodu polovica množstrva KP + verejný vodovod |  | 0
|  |  | 4+0 |  | 4
|  |  | predpoklad prípojky plynu detto - plyn nie je v ulici |  | 0
|  |  | 4+00 |  | 4
|  |  | Súčet |  | 8
105 | 001 |  | Dočasné zaistenie káblov a káblových tratí do 6 káblov | m | 4 |  | 0
|  |  | spočítané križovania zo situácie |  | 0
|  |  | 4 |  | 4
8 | 001 |  | Príplatok k cenám výkopov za sťaženie výkopu v blízkosti podzemného vedenia alebo výbušnín | m3 | 17.6 |  | 0
|  |  | potrubia |  | 0
|  |  | 8*1,1*1,5 |  | 13.2
|  |  | káble |  | 0
|  |  | 4*1,1*1 |  | 4.4
|  |  | Súčet |  | 17.6
87 | 001 |  | Výkop ryhy šírky 600-2000mm horn.3 od 100 do 1000 m3 | m3 | 429.216 |  | 0
|  |  | AC3- gravitácia 181,61m, šírka ryhy 1,1 - súbeh s V9- 164m; 1,1m sólo ryha 9,75+7,86=17,91m; , pr.hĺbka = 2,19a 2,52m; poet Š=6ks |  | 0
|  |  | (164-6*1,4)*1,1*(2,52-0,25) |  | 388.5332
|  |  | (9,75*1,1*(2,19-0,25))+(7,96*1,1*(2,52-0,25)) |  | 40.6826
|  |  | Súčet |  | 429.2158
10 | 001 |  | Príplatok k cenám za lepivosť horniny 3 | m3 | 214.608 |  | 0
|  |  | 50% z kubatúry |  | 0
11 | 001 |  | Výkop šachty hornina 3 nad 100 m3 | m3 | 28.459 |  | 0
|  |  | výkop pre osadenie revíznych šachiet |  | 0
|  |  | 1,4*1,4*6*(2,52+0,15-0,25) |  | 28.4592
|  |  | Súčet |  | 28.4592
12 | 001 |  | Príplatok k cenám za lepivosť horniny | m3 | 14.23 |  | 0
|  |  | 50% z kubatúry |  | 0
|  |  | 28,459*0,5 |  | 14.2295
13 | 001 |  | Paženie a rozopretie stien rýh pre podzemné vedenie,príložné do 4 m | m2 | 502.034 |  | 0
|  |  | AC3 |  | 0
|  |  | jednostranné - pri súbehu s V8 = 164m druhá strana započítaná vo V9 |  | 0
|  |  | 164*2,52 |  | 413.28
|  |  | obojstranné prisólovej ryhe dĺžka 7,80 m |  | 0
|  |  | (9,75+7,86)*2*2,52 |  | 88.7544
|  |  | Súčet |  | 502.0344
14 | 001 |  | Odstránenie paženia rýh pre podzemné vedenie,príložné hľbky do 4 m | m2 | 502.034 |  | 0
|  |  | 502,034 |  | 502.034
15 | 001 |  | Zvislé premiestnenie výkopku z horniny I až IV,nosením za každé 3 m výšky | M3 | 137.303 |  | 0
|  |  | 30% z celkových výkopov |  | 0
|  |  | 0,3*(429,216+28,459) |  | 137.3025
20 | 001 |  | Vodorovné premiestnenie výkopku tr.1-4 (na trvalú skládku) | m3 | 457.675 |  | 0
|  |  | celkový výkop odvezený na trvalú skládku nahradený lôžkom z piesku a oobsypom a zásypom zo štrkodrvy |  | 0
|  |  | 429,216+28,459 |  | 457.675
18 | 001 |  | Nakladanie neuľahnutého výkopku z hornín tr.1-4 nad 1000 do 10000 m3 | m3 | 457.675 |  | 0
|  |  | AC3 |  | 0
|  |  | 457,675 |  | 457.675
103 | 001 |  | Uloženie sypaniny na skládky nad 100 do 1000 m3 | m3 | 457.675 |  | 0
|  |  | 457,675 |  | 457.675
22 | 001 |  | Poplatok za skládku - zeminy | t | 755.164 |  | 0
|  |  | 1,65t/m3 |  | 0
|  |  | 457,675*1,65 |  | 755.1638
23 | 001 |  | Zásyp sypaninou so zhutnením jám, šachiet, rýh, zárezov alebo okolo objektov nad 100 do 1000 m3 fr.0-63mm | m3 | 327.452 |  | 0
|  |  | celkový výkop |  | 0
|  |  | 429,216+28,459 |  | 457.675
|  |  | odpočet kubatúra lôžka pre potrubie |  | 0
|  |  | -(181,61-6*1,4)*1,1*0,15 |  | -28.5797
|  |  | odpočet lôžka pre šachty |  | 0
|  |  | -(1,4*1,4*0,15)*6 |  | -1.764
|  |  | -odpočet telesá šachiet |  | 0
|  |  | 6*(3,14*0,6*0,6)*(2,52+0,15) |  | 18.109
|  |  | odpočet kubatúry obsypu včetne potrubia |  | 0
|  |  | -(181,61-1,2*6)*1,1*(0,315+0,3) |  | -117.9884
|  |  | Súčet |  | 327.452
88 | 001 |  | D+M Obsyp potrubia sypaninou z vhodných hornín 1 až 4 bez prehodenia sypaniny fr.0-32mm | m3 | 104.489 |  | 0
|  |  | kubatúra obsypu včetne potrubia |  | 0
|  |  | (181,61-1,2*6)*1,1*(0,315+0,3) |  | 117.9884
|  |  | odpočet potrubia |  | 0
|  |  | -(181,61-1,2*6)*3,14*0,157*0,157 |  | -13.499
|  |  | Súčet |  | 104.4894
25 | 001 |  | Príplatok k cene za prehodenie sypaniny | m3 | 52.245 |  | 0
|  |  | 50% |  | 0
|  |  | 104,489*0,5 |  | 52.2445
26 | 583 |  | Strkodrva 0-63mm | t | 556.668 |  | 0
|  |  | 1,7 t/m3 |  | 0
|  |  | zásypový materiál - štrkodrva (odpočet obetónovania) |  | 0
|  |  | 327,452*1,7 |  | 556.6684
27 | 001 |  | Úprava pláne v zárezoch v hornine 1-4 so zhutnením | m2 | 199.771 |  | 0
|  |  | celková dĺžka x šírka rýh |  | 0
|  |  | 164*1,1 |  | 180.4
|  |  | (9,75+7,86)*1,1 |  | 19.371
|  |  | Súčet |  | 199.771
|  | 4 | Vodorovné konštrukcie
28 | 271 |  | D+M Lôžko pod potrubie, stoky a drobné objekty, v otvorenom výkope z piesku a štrkopiesku 0-22mm | m3 | 30.542 |  | 0
|  |  | kubatúra lôžka pre potrubie |  | 0
|  |  | (181,61-6*1,2)*1,1*0,15 |  | 28.7777
|  |  | lôžko pre šachty |  | 0
|  |  | (1,4*1,4*0,15)*6 |  | 1.764
|  |  | Súčet |  | 30.5417
29 | 271 |  | Osadenie prstenca alebo rámu pod poklopy a mreže, výšky do 100 mm | ks | 14 |  | 0
|  |  | 4+4+6 |  | 14 |  | 0
30 | 592 |  | Prefabrkát betónový - prstenec - 625/60/90 | ks | 4 |  | 0
31 | 592 |  | Prefabrikát betónový - prstenec - 625/80/90 | ks | 4 |  | 0
32 | 592 |  | Vyrovnávací prstenec 625/100/90 | ks | 6 |  | 0
|  | 5 | Komunikácie
40 | 221 |  | Postrek asfaltový spojovací bez posypu kamenivom z asfaltu cestného v množstve od 0,50 do 0,70 kg/m2 | m2 | 202.291 |  | 0
|  |  | Stoka AC3 |  | 0
|  |  | miestne komunikácie - šírka ryhy |  | 0
|  |  | (164*1,1)+(9,75+7,86)*1,1 |  | 199.771
|  |  | prípočet pre rozšírenie šachiet -6 ks |  | 0
|  |  | 1,4*0,3*6 |  | 2.52
|  |  | Súčet |  | 202.291
35 | 221 |  | Betón asfaltový po zhutnení III.tr. jemnozrnný 2x hr.50mm - PC vrátane zálievky | m2 | 202.291 |  | 0
|  |  | Stoka AC3 |  | 0
|  |  | miestne komunikácie - šírka ryhy |  | 0
|  |  | (164*1,1)+(9,75+7,86)*1,1 |  | 199.771
|  |  | prípočet pre rozšírenie šachiet - 6 ks |  | 0
|  |  | 1,4*0,3*6 |  | 2.52
|  |  | Súčet |  | 202.291
38 | 221 |  | Kryt cementobetónový cestných komunikácií skupiny III.a IV.,hr.200 mm | m2 | 202.291 |  | 0
|  |  | stoka AC3 |  | 0
|  |  | 202,291 |  | 202.291
|  | 8 | Rúrové vedenie
44 | 271 |  | Montáž potrubia z kanaliz. rúr z tvrdého PVC tesn. gumovým krúžkom v sklone do 20 % DN 300 | m | 181.61 |  | 0
|  |  | 181,61 |  | 181.61
45 | 286 |  | Kanalizačné rúry PVC-U hladké s hrdlom 315x9,2x5000 | ks | 37 |  | 0
46 | 271 |  | Montáž tvarovky na potrubí z rúr z tvrdého PVC tesnených gumovým krúžkom,odbočná DN 300 | ks | 12 |  | 0
|  |  | pre prípojky na AC3 |  | 0
|  |  | 12 |  | 12
47 | 286 |  | PVC-U odbočka kanalizačná pre rúry hladké 315/160 60 (45)° | ks | 12 |  | 0
48 | 271 |  | Montáž tvarovky na potrubí z rúr z tvrdého PVC tesnených gumovým krúžkom,presuvka DN 300 | ks | 6 |  | 0
|  |  | medzi šachtami |  | 0
|  |  | 6 |  | 6
49 | 286 |  | PVC-U presuvka kanalizačná 315x 7.7 pre kanalizačné rúry hladké | ks | 6 |  | 0
50 | 271 |  | Montáž tvarovky na potrubí z rúr z tvrdého PVC tesn. gumovým krúžkom,jednoosá DN 300 | ks | 12 |  | 0
|  |  | AC3 - šachty priame a lomové 6 ks - 2 otvory |  | 0
|  |  | 4*2 |  | 8
|  |  | šachty sútokové - 3ks -3 otvory |  | 0
|  |  | 1*3 |  | 3
|  |  | šachta koncová - 1ks - 1 otvor |  | 0
|  |  | 1*1 |  | 1
|  |  | Súčet |  | 12
51 | 286 |  | PVC-U prechodka šachtová kanalizačná 315 | ks | 12 |  | 0
52 | 271 |  | Skúška tesnosti kanalizácie D 300 | m | 181.61 |  | 0
|  |  | 181,61 |  | 181.61
53 | 271 |  | Zriadenie šachiet prefabrikovaných do 4t | ks | 6 |  | 0
|  |  | 6 |  | 6
54 | 271 |  | Osadenie poklopu liatinového a oceľového vrátane rámu hmotn. nad 150 kg | ks | 6 |  | 0
|  |  | pre 6 revíznych šachiet |  | 0
|  |  | 6 |  | 6
55 | 552 |  | Poklop vstupný-nosnosť 40T D60 | ks | 6 |  | 0
56 | 592 |  | Prefabrikát betónový-VS tupná šachta TBS 2-60 Ms 60/100 - konus | ks | 6 |  | 0
57 | 592 |  | Skruž betónová rovná TBS 1000/250-S s poplastovanou stupačkou | ks | 3 |  | 0
58 | 592 |  | Skruž betónová rovná TBS 1000/500-S s poplastovanou stupačkou | ks | 3 |  | 0
59 | 592 |  | Skruž betónová rovná TBS 1000/1000-S s poplastovanou stupačkou | ks | 2 |  | 0
60 | 592 |  | Šachtové dno 1000/600/150 - DN 300 2-otvorové | ks | 4 |  | 0
66 | 592 |  | Šachtové dno 1000/600/150 - DN 300 koncové - 1 otvor | ks | 1 |  | 0
63 | 592 |  | Šachtové dno -DN 1000/60/150- DN 300 - 3 otvorové | ks | 1 |  | 0
|  | 9 | Ostatné konštrukcie a práce-búranie
69 | 221 |  | Dilatačné škáry vkladané v cementobet. kryte, s vyplnením škár asfaltovou zálievkou | m | 39.954 |  | 0
|  |  | v šírke ryhy pri búraní betónu po 5m |  | 0
|  |  | 181,61/5*1,1 |  | 39.9542
70 | 221 |  | Rezanie existujúceho asfaltového krytu alebo podkladu hľbky do 50 mm | m | 202.82 |  | 0
|  |  | MK - v jednej vrstve- jednostranné - súbeh s V6 |  | 0
|  |  | 164 |  | 164
|  |  | obojstranné - sólo ryha |  | 0
|  |  | (9,75+7,86)*2 |  | 35.22
|  |  | prípočet rozšírenia pre šachty |  | 0
|  |  | 0,3*2*6 |  | 3.6
|  |  | Súčet |  | 202.82
106 | 221 |  | Rezanie betónového krytu alebo podkladu tr. nad C 12/15 hr. nad 100 do 150 mm | m | 202.82 |  | 0
|  |  | MK - v jednej vrstve- jednostranné - súbeh s V6 |  | 0
|  |  | 164 |  | 164
|  |  | obojstranné - sólo ryha |  | 0
|  |  | (9,75+7,86)*2 |  | 35.22
|  |  | prípočet rozšírenia pre šachty |  | 0
|  |  | 0,3*2*6 |  | 3.6
|  |  | Súčet |  | 202.82
74 | 221 |  | Vodorovná doprava vybúraných hmôt po suchu bez naloženia, ale so zložením | t | 109.39 |  | 0
76 | 221 |  | Nakladanie na dopravné prostriedky pre vodorovnú dopravu vybúraných hmôt | t | 109.39 |  | 0
|  | 99 | Presun hmôt HSV
77 | 271 |  | Presun hmôt pre rúrové vedenie hĺbené z rúr z plast. hmôt alebo sklolamin. v otvorenom výkope | t | 751.164 |  | 0
|  |  | Celkom |  |  |  | 0

## AC3-1
VÝKAZ VÝMER
Stavba: Verejná kanaliz.- HŠ-SO-06.1 Gravitačné stoky- 6872,23m - CÚ 2022
Objekt: SO-06.1 Gravitačná stoka AC3-1 - 99,65 m - CÚ 2022 |  |  |  |  | JKSO: 827
Časť: |  |  |  |  | EČO:
Objednávateľ: |  |  |  |  | Spracoval:
Zhotoviteľ: |  |  |  |  | Dátum: 12. 7. 2022
P.Č. | KCN | Kód položky | Popis | MJ | Množstvo celkom | Cena jednotková | Cena celkom
1 | 2 | 3 | 4 | 5 | 6 | 7 | 8
|  | HSV | Práce a dodávky HSV
|  | 1 | Zemné práce
107 | 221 |  | Odstránenie podkladu alebo krytu do 200 m2 z betónu prostého, hr. vrstvy 150 do 300 mm 0,500 t | m2 | 5.225 |  | 0
|  |  | stoka AC3-1 |  | 0
|  |  | v asfaltovej MK napojenie na AC3 |  | 0
|  |  | 4,75*1,1 |  | 5.225
|  |  | Súčet |  | 5.225
108 | 221 |  | Odstránenie podkladu alebo krytu do 200 m2 asfaltového,hr. vrstvy do 50 mm 0,038 t | m2 | 5.225 |  | 0
|  |  | stoka AC3-1 napojenie na AC3 |  | 0
|  |  | 4,75*1,1 |  | 5.225
|  |  | Súčet |  | 5.225
4 | 001 |  | Poplatky na skládke - asfalty | t | 0.199 |  | 0
|  |  | AC3-1 |  | 0
|  |  | 5,225*0,038 |  | 0.19855
109 | 001 |  | Poplatky na skládke - ostatné | t | 2.613 |  | 0
|  |  | betony |  | 0
|  |  | 2,613 |  | 2.613
104 | 001 |  | Dočasné zaistenie podzemného potrubia DN do 200 | m | 10 |  | 0
|  |  | predpoklad príppjky vodovodu polovica množstrva KP + verejný vodovod |  | 0
|  |  | 4+2 |  | 6
|  |  | predpoklad prípojky plynu detto - plyn nie je v ulici |  | 0
|  |  | 4+00 |  | 4
|  |  | Súčet |  | 10
105 | 001 |  | Dočasné zaistenie káblov a káblových tratí do 6 káblov | m | 2 |  | 0
|  |  | spočítané križovania zo situácie |  | 0
|  |  | 2 |  | 2
8 | 001 |  | Príplatok k cenám výkopov za sťaženie výkopu v blízkosti podzemného vedenia alebo výbušnín | m3 | 18.7 |  | 0
|  |  | potrubia |  | 0
|  |  | 10*1,1*1,5 |  | 16.5
|  |  | káble |  | 0
|  |  | 2*1,1*1 |  | 2.2
|  |  | Súčet |  | 18.7
87 | 001 |  | Výkop ryhy šírky 600-2000mm horn.3 od 100 do 1000 m3 | m3 | 251.732 |  | 0
|  |  | AC3- 1 gravitácia 99,651m, šírka ryhy 1,1, pr.hĺbka = 2,41m; počet Š=3ks |  | 0
|  |  | (94,90-3*1,4)*1,1*2,41 |  | 240.4457
|  |  | 4,75*1,1*(2,41-0,25) |  | 11.286
|  |  | Súčet |  | 251.7317
10 | 001 |  | Príplatok k cenám za lepivosť horniny 3 | m3 | 125.866 |  | 0
|  |  | 50% z kubatúry |  | 0
11 | 001 |  | Výkop šachty hornina 3 nad 100 m3 | m3 | 15.7 |  | 0
|  |  | výkop pre osadenie revíznych šachiet |  | 0
|  |  | 1,4*1,4*3*(2,52+0,15) |  | 15.6996
|  |  | Súčet |  | 15.6996
12 | 001 |  | Príplatok k cenám za lepivosť horniny | m3 | 7.85 |  | 0
|  |  | 50% z kubatúry |  | 0
|  |  | 15,70*0,5 |  | 7.85
13 | 001 |  | Paženie a rozopretie stien rýh pre podzemné vedenie,príložné do 4 m | m2 | 502.236 |  | 0
|  |  | AC3-1 |  | 0
|  |  | obojstranné |  | 0
|  |  | 99,65*2*2,52 |  | 502.236
|  |  | Súčet |  | 502.236
14 | 001 |  | Odstránenie paženia rýh pre podzemné vedenie,príložné hľbky do 4 m | m2 | 502.236 |  | 0
|  |  | 502,236 |  | 502.236
15 | 001 |  | Zvislé premiestnenie výkopku z horniny I až IV,nosením za každé 3 m výšky | M3 | 80.23 |  | 0
|  |  | 30% z celkových výkopov |  | 0
|  |  | 0,3*(251,732+15,70) |  | 80.2296
20 | 001 |  | Vodorovné premiestnenie výkopku tr.1-4 (na trvalú skládku) | m3 | 267.432 |  | 0
|  |  | celkový výkop odvezený na trvalú skládku nahradený lôžkom z piesku a oobsypom a zásypom zo štrkodrvy |  | 0
|  |  | umiestnenie pod budúcou MK |  | 0
|  |  | 251,732+15,7 |  | 267.432
18 | 001 |  | Nakladanie neuľahnutého výkopku z hornín tr.1-4 nad 1000 do 10000 m3 | m3 | 267.432 |  | 0
|  |  | AC3-1 |  | 0
|  |  | 267,432 |  | 267.432
103 | 001 |  | Uloženie sypaniny na skládky nad 100 do 1000 m3 | m3 | 267.432 |  | 0
|  |  | 267,432 |  | 267.432
22 | 001 |  | Poplatok za skládku - zeminy | t | 441.263 |  | 0
|  |  | 1,65t/m3 |  | 0
|  |  | 267,432*1,65 |  | 441.2628
23 | 001 |  | Zásyp sypaninou so zhutnením jám, šachiet, rýh, zárezov alebo okolo objektov nad 100 do 1000 m3 fr.0-63mm | m3 | 194.405 |  | 0
|  |  | celkový výkop |  | 0
|  |  | 251,732+15,7 |  | 267.432
|  |  | odpočet kubatúra lôžka pre potrubie |  | 0
|  |  | -(99,65-3*1,2)*1,1*0,15 |  | -15.8483
|  |  | odpočet lôžka pre šachty |  | 0
|  |  | -(1,4*1,4*0,15)*3 |  | -0.882
|  |  | -odpočet telesá šachiet |  | 0
|  |  | 3*(3,14*0,6*0,6)*(2,41+0,15) |  | 8.6815
|  |  | odpočet kubatúry obsypu včetne potrubia |  | 0
|  |  | -(99,65-1,2*3)*1,1*(0,315+0,3) |  | -64.9778
|  |  | Súčet |  | 194.4054
88 | 001 |  | D+M Obsyp potrubia sypaninou z vhodných hornín 1 až 4 bez prehodenia sypaniny fr. 0-32mm | m3 | 57.544 |  | 0
|  |  | kubatúra obsypu včetne potrubia |  | 0
|  |  | (99,65-1,2*3)*1,1*(0,315+0,3) |  | 64.9778
|  |  | odpočet potrubia |  | 0
|  |  | -(99,65-1,2*3)*3,14*0,157*0,157 |  | -7.4341
|  |  | Súčet |  | 57.5438
25 | 001 |  | Príplatok k cene za prehodenie sypaniny | m3 | 28.772 |  | 0
|  |  | 50% |  | 0
|  |  | 57,544*0,5 |  | 28.772
26 | 583 |  | Strkodrva 0-63mm | t | 330.489 |  | 0
|  |  | 1,7 t/m3 |  | 0
|  |  | zásypový materiál - štrkodrva (odpočet obetónovania) |  | 0
|  |  | 194,405*1,7 |  | 330.4885
27 | 001 |  | Úprava pláne v zárezoch v hornine 1-4 so zhutnením | m2 | 109.615 |  | 0
|  |  | celková dĺžka x šírka rýh |  | 0
|  |  | 99,65*1,1 |  | 109.615
|  |  | Súčet |  | 109.615
|  | 4 | Vodorovné konštrukcie
28 | 271 |  | D+M Lôžko pod potrubie, stoky a drobné objekty, v otvorenom výkope z piesku a štrkopiesku 0-22 mm | m3 | 16.73 |  | 0
|  |  | kubatúra lôžka pre potrubie |  | 0
|  |  | (99,65-3*1,2)*1,1*0,15 |  | 15.8483
|  |  | lôžko pre šachty |  | 0
|  |  | (1,4*1,4*0,15)*3 |  | 0.882
|  |  | Súčet |  | 16.7303
29 | 271 |  | Osadenie prstenca alebo rámu pod poklopy a mreže, výšky do 100 mm | ks | 8 |  | 0
30 | 592 |  | Prefabrkát betónový - prstenec - 625/60/90 | ks | 2 |  | 0
31 | 592 |  | Prefabrikát betónový - prstenec - 625/80/90 | ks | 1 |  | 0
32 | 592 |  | Vyrovnávací prstenec 625/100/90 | ks | 5 |  | 0
|  | 5 | Komunikácie
40 | 221 |  | Postrek asfaltový spojovací bez posypu kamenivom z asfaltu cestného v množstve od 0,50 do 0,70 kg/m2 | m2 | 5.225 |  | 0
|  |  | Stoka AC3-1 |  | 0
|  |  | miestne komunikácie - šírka ryhy |  | 0
|  |  | 4,75*1,1 |  | 5.225
|  |  | Súčet |  | 5.225
35 | 221 |  | Betón asfaltový po zhutnení III.tr. jemnozrnný 2x hr.50mm - PC vrátane zálievky | m2 | 5.225 |  | 0
|  |  | Stoka AC3-1 |  | 0
|  |  | miestne komunikácie - šírka ryhy |  | 0
|  |  | 4,75*1,1 |  | 5.225
38 | 221 |  | Kryt cementobetónový cestných komunikácií skupiny III.a IV.,hr.200 mm | m2 | 5.225 |  | 0
|  |  | stoka AC3-1 |  | 0
|  |  | 5,225 |  | 5.225
|  | 8 | Rúrové vedenie
44 | 271 |  | Montáž potrubia z kanaliz. rúr z tvrdého PVC tesn. gumovým krúžkom v sklone do 20 % DN 300 | m | 99.65 |  | 0
|  |  | 99,65 |  | 99.65
45 | 286 |  | Kanalizačné rúry PVC-U hladké s hrdlom 315x9,2x5000 | ks | 20 |  | 0
46 | 271 |  | Montáž tvarovky na potrubí z rúr z tvrdého PVC tesnených gumovým krúžkom,odbočná DN 300 | ks | 8 |  | 0
|  |  | pre prípojky na AC3--1 |  | 0
|  |  | 8 |  | 8
47 | 286 |  | PVC-U odbočka kanalizačná pre rúry hladké 315/160 60° | ks | 8 |  | 0
48 | 271 |  | Montáž tvarovky na potrubí z rúr z tvrdého PVC tesnených gumovým krúžkom,presuvka DN 300 | ks | 3 |  | 0
|  |  | medzi šachtami |  | 0
|  |  | 3 |  | 3
49 | 286 |  | PVC-U presuvka kanalizačná 315x 7.7 pre kanalizačné rúry hladké | ks | 3 |  | 0
50 | 271 |  | Montáž tvarovky na potrubí z rúr z tvrdého PVC tesn. gumovým krúžkom,jednoosá DN 300 | ks | 6 |  | 0
|  |  | AC3-1 - šachty priame a lomové 3 ks - 2 otvory |  | 0
|  |  | 1*2 |  | 2
|  |  | šachty sútokové - 3ks -3 otvory |  | 0
|  |  | 1*3 |  | 3
|  |  | šachta koncová - 1ks - 1 otvor |  | 0
|  |  | 1*1 |  | 1
|  |  | Súčet |  | 6
51 | 286 |  | PVC-U prechodka šachtová kanalizačná 315 | ks | 6 |  | 0
52 | 271 |  | Skúška tesnosti kanalizácie D 300 | m | 99.65 |  | 0
|  |  | 99,65 |  | 99.65
53 | 271 |  | Zriadenie šachiet prefabrikovaných do 4t | ks | 3 |  | 0
|  |  | 3 |  | 3
54 | 271 |  | Osadenie poklopu liatinového a oceľového vrátane rámu hmotn. nad 150 kg | ks | 3 |  | 0
|  |  | 3 |  | 3
55 | 552 |  | Poklop vstupný-nosnosť 40T D60 | ks | 3 |  | 0
56 | 592 |  | Prefabrikát betónový-VS tupná šachta TBS 2-60 Ms 60/100 - konus | ks | 3 |  | 0
57 | 592 |  | Skruž betónová rovná TBS 1000/250-S s poplastovanou stupačkou | ks | 1 |  | 0
58 | 592 |  | Skruž betónová rovná TBS 1000/500-S s poplastovanou stupačkou | ks | 1 |  | 0
59 | 592 |  | Skruž betónová rovná TBS 1000/1000-S s poplastovanou stupačkou | ks | 1 |  | 0
60 | 592 |  | Šachtové dno 1000/600/150 - DN 300 2-otvorové | ks | 1 |  | 0
66 | 592 |  | Šachtové dno 1000/600/150 - DN 300 koncové - 1 otvor | ks | 1 |  | 0
63 | 592 |  | Šachtové dno -DN 1000/60/150- DN 300 - 3 otvorové | ks | 1 |  | 0
|  | 9 | Ostatné konštrukcie a práce-búranie
70 | 221 |  | Rezanie existujúceho asfaltového krytu alebo podkladu hľbky do 50 mm | m | 9.5 |  | 0
|  |  | MK - v jednej vrstve- jednostranné - súbeh s V6 |  | 0
|  |  | 4,75*2 |  | 9.5
106 | 221 |  | Rezanie betónového krytu alebo podkladu tr. nad C 12/15 hr. nad 100 do 150 mm | m | 9.5 |  | 0
|  |  | MK - v jednej vrstve- jednostranné - súbeh s V6 |  | 0
|  |  | 4,75*2 |  | 9.5
74 | 221 |  | Vodorovná doprava vybúraných hmôt po suchu bez naloženia, ale so zložením | t | 2.811 |  | 0
76 | 221 |  | Nakladanie na dopravné prostriedky pre vodorovnú dopravu vybúraných hmôt | t | 2.811 |  | 0
|  | 99 | Presun hmôt HSV
77 | 271 |  | Presun hmôt pre rúrové vedenie hĺbené z rúr z plast. hmôt alebo sklolamin. v otvorenom výkope | t | 372.528 |  | 0
|  |  | Celkom |  |  |  | 0

## AC3-1-1
VÝKAZ VÝMER
Stavba: Verejná kanaliz.- HŠ-SO-06.1 Gravitačné stoky- 6872,23m - CÚ 2022
Objekt: SO-06.1 Gravitačná stoka AC3-1-1 - 68,5 m - CÚ 2022 |  |  |  |  | JKSO: 827
Časť: |  |  |  |  | EČO:
Objednávateľ: |  |  |  |  | Spracoval:
Zhotoviteľ: |  |  |  |  | Dátum: 12. 7. 2022
P.Č. | KCN | Kód položky | Popis | MJ | Množstvo celkom | Cena jednotková | Cena celkom
1 | 2 | 3 | 4 | 5 | 6 | 7 | 8
|  | HSV | Práce a dodávky HSV
|  | 1 | Zemné práce
104 | 001 | 119001411 | Dočasné zaistenie podzemného potrubia DN do 200 | m | 5 |  | 0
|  |  | predpoklad príppjky vodovodu polovica množstrva KP + verejný vodovod |  | 0
|  |  | 2+0 |  | 2
|  |  | predpoklad prípojky plynu detto - plyn nie je v ulici |  | 0
|  |  | 2+1 |  | 3
|  |  | Súčet |  | 5
105 | 001 | 119001422 | Dočasné zaistenie káblov a káblových tratí do 6 káblov | m | 2 |  | 0
|  |  | spočítané križovania zo situácie |  | 0
|  |  | 2 |  | 2
8 | 001 | 120001101 | Príplatok k cenám výkopov za sťaženie výkopu v blízkosti podzemného vedenia alebo výbušnín | m3 | 10.45 |  | 0
|  |  | potrubia |  | 0
|  |  | 5*1,1*1,5 |  | 8.25
|  |  | káble |  | 0
|  |  | 2*1,1*1 |  | 2.2
|  |  | Súčet |  | 10.45
87 | 001 | 132201202 | Výkop ryhy šírky 600-2000mm horn.3 od 100 do 1000 m3 | m3 | 155.381 |  | 0
|  |  | AC3- 1-1 gravitácia 68,501m, šírka ryhy 1,1, pr.hĺbka = 2,15m; počet Š=23ks |  | 0
|  |  | (68,5-2*1,4)*1,1*2,15 |  | 155.3805
|  |  | Súčet |  | 155.3805
10 | 001 | 132201209 | Príplatok k cenám za lepivosť horniny 3 | m3 | 77.691 |  | 0
|  |  | 50% z kubatúry |  | 0
|  |  | 155,381*0,5 |  | 77.6905
11 | 001 | 133201102 | Výkop šachty hornina 3 nad 100 m3 | m3 | 8.428 |  | 0
|  |  | výkop pre osadenie revíznych šachiet |  | 0
|  |  | 1,4*1,4*2*2,15 |  | 8.428
|  |  | Súčet |  | 8.428
12 | 001 | 133201109 | Príplatok k cenám za lepivosť horniny | m3 | 4.214 |  | 0
|  |  | 50% z kubatúry |  | 0
|  |  | 8,428*0,5 |  | 4.214
13 | 001 | 151101102 | Paženie a rozopretie stien rýh pre podzemné vedenie,príložné do 4 m | m2 | 294.55 |  | 0
|  |  | AC3-1-1 |  | 0
|  |  | obojstranné |  | 0
|  |  | 68,5*2*2,15 |  | 294.55
|  |  | Súčet |  | 294.55
14 | 001 | 151101112 | Odstránenie paženia rýh pre podzemné vedenie,príložné hľbky do 4 m | m2 | 294.55 |  | 0
|  |  | 294,55 |  | 294.55
15 | 001 | 161101501 | Zvislé premiestnenie výkopku z horniny I až IV,nosením za každé 3 m výšky | M3 | 49.143 |  | 0
|  |  | 30% z celkových výkopov |  | 0
|  |  | 0,3*(155,381+8,428) |  | 49.1427
20 | 001 | 162601102 | Vodorovné premiestnenie výkopku tr.1-4 do 5000 m (na trvalú skládku) | m3 | 163.809 |  | 0
|  |  | celkový výkop odvezený na trvalú skládku nahradený lôžkom z piesku a oobsypom a zásypom zo štrkodrvy |  | 0
|  |  | umiestnenie pod budúcou MK |  | 0
|  |  | 155,381+8,428 |  | 163.809
18 | 001 | 167102102 | Nakladanie neuľahnutého výkopku z hornín tr.1-4 nad 1000 do 10000 m3 | m3 | 163.809 |  | 0
|  |  | AC3-1-1 |  | 0
|  |  | 163,809 |  | 163.809
103 | 001 | 171201202 | Uloženie sypaniny na skládky nad 100 do 1000 m3 | m3 | 163.809 |  | 0
|  |  | 163,809 |  | 163.809
22 | 001 | 171-P | Poplatok za skládku - zeminy | t | 270.285 |  | 0
|  |  | 1,65t/m3 |  | 0
|  |  | 163,809*1,65 |  | 270.2849
23 | 001 | 174101002 | Zásyp sypaninou so zhutnením jám, šachiet, rýh, zárezov alebo okolo objektov nad 100 do 1000 m3 | m3 | 112.798 |  | 0
|  |  | celkový výkop |  | 0
|  |  | 155,381+8,428 |  | 163.809
|  |  | odpočet kubatúra lôžka pre potrubie |  | 0
|  |  | -(68,5-2*1,2)*1,1*0,15 |  | -10.9065
|  |  | odpočet lôžka pre šachty |  | 0
|  |  | -(1,4*1,4*0,15)*2 |  | -0.588
|  |  | -odpočet telesá šachiet |  | 0
|  |  | 2*(3,14*0,6*0,6)*(2,15+0,15) |  | 5.1998
|  |  | odpočet kubatúry obsypu včetne potrubia |  | 0
|  |  | -(68,5-1,2*2)*1,1*(0,315+0,3) |  | -44.7167
|  |  | Súčet |  | 112.7977
88 | 001 | 175101101 | Obsyp potrubia sypaninou z vhodných hornín 1 až 4 bez prehodenia sypaniny | m3 | 39.601 |  | 0
|  |  | kubatúra obsypu včetne potrubia |  | 0
|  |  | (68,5-1,2*2)*1,1*(0,315+0,3) |  | 44.7167
|  |  | odpočet potrubia |  | 0
|  |  | -(68,5-1,2*2)*3,14*0,157*0,157 |  | -5.116
|  |  | Súčet |  | 39.6007
25 | 001 | 175101109 | Príplatok k cene za prehodenie sypaniny | m3 | 19.801 |  | 0
|  |  | 50% |  | 0
|  |  | 39,601*0,5 |  | 19.8005
26 | 583 | 5834416900 | Strkodrva 0-32a | t | 191.757 |  | 0
|  |  | 1,7 t/m3 |  | 0
|  |  | zásypový materiál - štrkodrva (odpočet obetónovania) |  | 0
|  |  | 112,798*1,7 |  | 191.7566
27 | 001 | 181101102 | Úprava pláne v zárezoch v hornine 1-4 so zhutnením | m2 | 75.35 |  | 0
|  |  | celková dĺžka x šírka rýh |  | 0
|  |  | 68,5*1,1 |  | 75.35
|  |  | Súčet |  | 75.35
|  | 4 | Vodorovné konštrukcie
28 | 271 | 451573111 | Lôžko pod potrubie, stoky a drobné objekty, v otvorenom výkope z piesku a štrkopiesku do 63 mm | m3 | 11.495 |  | 0
|  |  | kubatúra lôžka pre potrubie |  | 0
|  |  | (68,5-2*1,2)*1,1*0,15 |  | 10.9065
|  |  | lôžko pre šachty |  | 0
|  |  | (1,4*1,4*0,15)*2 |  | 0.588
|  |  | Súčet |  | 11.4945
29 | 271 | 452112111 | Osadenie prstenca alebo rámu pod poklopy a mreže, výšky do 100 mm | ks | 6 |  | 0
30 | 592 | 5922441002 | Prefabrkát betónový - prstenec - 625/60/90 | ks | 2 |  | 0
31 | 592 | 5922441003 | Prefabrikát betónový - prstenec - 625/80/90 | ks | 1 |  | 0
32 | 592 | 59259262512090 | Vyrovnávací prstenec 625/100/90 | ks | 3 |  | 0
|  | 8 | Rúrové vedenie
44 | 271 | 871373121 | Montáž potrubia z kanaliz. rúr z tvrdého PVC tesn. gumovým krúžkom v sklone do 20 % DN 300 | m | 68.5 |  | 0
|  |  | 68,5 |  | 68.5
45 | 286 | 28611041001M | Kanalizačné rúry PVC-U hladké s hrdlom 315x9,2x5000 | ks | 14 |  | 0
46 | 271 | 877373121 | Montáž tvarovky na potrubí z rúr z tvrdého PVC tesnených gumovým krúžkom,odbočná DN 300 | ks | 5 |  | 0
|  |  | pre prípojky na AC3--1-1 |  | 0
|  |  | 5 |  | 5
47 | 286 | 2862104600 | PVC-U odbočka kanalizačná pre rúry hladké 315/160 60 (45)° | ks | 5 |  | 0
48 | 271 | 877373122 | Montáž tvarovky na potrubí z rúr z tvrdého PVC tesnených gumovým krúžkom,presuvka DN 300 | ks | 2 |  | 0
49 | 286 | 2864202100 | PVC-U presuvka kanalizačná 315x 7.7 pre kanalizačné rúry hladké | ks | 2 |  | 0
50 | 271 | 877373123 | Montáž tvarovky na potrubí z rúr z tvrdého PVC tesn. gumovým krúžkom,jednoosá DN 300 | ks | 3 |  | 0
|  |  | AC3-1 - šachty priame a lomové 2ks - 2 otvory |  | 0
|  |  | 1*2 |  | 2
|  |  | šachty sútokové - 3ks -3 otvory |  | 0
|  |  | 0*3 |  | 0
|  |  | šachta koncová - 1ks - 1 otvor |  | 0
|  |  | 1*1 |  | 1
|  |  | Súčet |  | 3
51 | 286 | 2864201400 | PVC-U prechodka šachtová kanalizačná 315 | ks | 3 |  | 0
52 | 271 | 892371000 | Skúška tesnosti kanalizácie D 300 | m | 68.5 |  | 0
53 | 271 | 894421111 | Zriadenie šachiet prefabrikovaných do 4t | ks | 2 |  | 0
54 | 271 | 899104111 | Osadenie poklopu liatinového a oceľového vrátane rámu hmotn. nad 150 kg | ks | 2 |  | 0
55 | 552 | 5524215100 | Poklop vstupný-nosnosť 40T D60 | ks | 2 |  | 0
56 | 592 | 5922432000 | Prefabrikát betónový-VS tupná šachta TBS 2-60 Ms 60/100 - konus | ks | 2 |  | 0
57 | 592 | 5922470150 | Skruž betónová rovná TBS 1000/250-S s poplastovanou stupačkou | ks | 1 |  | 0
59 | 592 | 5922470170 | Skruž betónová rovná TBS 1000/1000-S s poplastovanou stupačkou | ks | 1 |  | 0
60 | 592 | 592592247101K | Šachtové dno 1000/600/150 - DN 300 2-otvorové | ks | 1 |  | 0
66 | 592 | 592592247104K | Šachtové dno 1000/600/150 - DN 300 koncové - 1 otvor | ks | 1 |  | 0
|  | 99 | Presun hmôt HSV
77 | 271 | 998276101 | Presun hmôt pre rúrové vedenie hĺbené z rúr z plast. hmôt alebo sklolamin. v otvorenom výkope | t | 217.625 |  | 0
|  |  | Celkom |  |  |  | 0

## AC3-2
VÝKAZ VÝMER
Stavba: Verejná kanaliz.- HŠ-SO-06.1 Gravitačné stoky- 6872,23m - CÚ 2022
Objekt: SO-06.1 Gravitačná stoka AC3-2 - 97,75 m - CÚ 2022 |  |  |  |  | JKSO: 827
Časť: |  |  |  |  | EČO:
Objednávateľ: |  |  |  |  | Spracoval:
Zhotoviteľ: |  |  |  |  | Dátum: 12. 7. 2022
P.Č. | KCN | Kód položky | Popis | MJ | Množstvo celkom | Cena jednotková | Cena celkom
1 | 2 | 3 | 4 | 5 | 6 | 7 | 8
|  | HSV | Práce a dodávky HSV
|  | 1 | Zemné práce
107 | 221 |  | Odstránenie podkladu alebo krytu do 200 m2 z betónu prostého, hr. vrstvy 150 do 300 mm 0,500 t | m2 | 47.3 |  | 0
|  |  | stoka AC3-2 |  | 0
|  |  | v asfaltovej MK napojenie na AC3 km 0,00-0,043 |  | 0
|  |  | 43*1,1 |  | 47.3
|  |  | Súčet |  | 47.3
108 | 221 |  | Odstránenie podkladu alebo krytu do 200 m2 asfaltového,hr. vrstvy do 50 mm 0,038 t | m2 | 47.3 |  | 0
|  |  | stoka AC3-2 napojenie na AC3 km 0,00-0,043 |  | 0
|  |  | 43*1,1 |  | 47.3
|  |  | Súčet |  | 47.3
4 | 001 |  | Poplatky na skládke - asfalty | t | 1.797 |  | 0
|  |  | AC3-2 |  | 0
|  |  | 47,30*0,038 |  | 1.7974
109 | 001 |  | Poplatky na skládke - ostatné | t | 23.65 |  | 0
|  |  | betony |  | 0
|  |  | 23,65 |  | 23.65
104 | 001 |  | Dočasné zaistenie podzemného potrubia DN do 200 | m | 8 |  | 0
|  |  | predpoklad príppjky vodovodu spošátané zo situýcie + verejný vodovod |  | 0
|  |  | 1+2 |  | 3
|  |  | predpoklad prípojky plynu detto - plyn nie je v ulici |  | 0
|  |  | 3+2 |  | 5
|  |  | Súčet |  | 8
105 | 001 |  | Dočasné zaistenie káblov a káblových tratí do 6 káblov | m | 4 |  | 0
|  |  | spočítané križovania zo situácie |  | 0
|  |  | 4 |  | 4
8 | 001 |  | Príplatok k cenám výkopov za sťaženie výkopu v blízkosti podzemného vedenia alebo výbušnín | m3 | 17.6 |  | 0
|  |  | potrubia |  | 0
|  |  | 8*1,1*1,5 |  | 13.2
|  |  | káble |  | 0
|  |  | 4*1,1*1 |  | 4.4
|  |  | Súčet |  | 17.6
87 | 001 |  | Výkop ryhy šírky 600-2000mm horn.3 od 100 do 1000 m3 | m3 | 213.117 |  | 0
|  |  | AC3-2 gravitácia 97,75m, šírka ryhy 1,1, pr.hĺbka = 2,15m; počet Š=2ks |  | 0
|  |  | (43-1*1,4)*1,1*(2,15-0,25) |  | 86.944
|  |  | (54,75-1*1,4)*1,1*2,15 |  | 126.1727
|  |  | Súčet |  | 213.1167
10 | 001 |  | Príplatok k cenám za lepivosť horniny 3 | m3 | 106.559 |  | 0
|  |  | 50% z kubatúry |  | 0
11 | 001 |  | Výkop šachty hornina 3 nad 100 m3 | m3 | 8.526 |  | 0
|  |  | výkop pre osadenie revíznych šachiet |  | 0
|  |  | 1,4*1,4*(2,15+0,15-0,25) |  | 4.018
|  |  | 1,4*1,4*(2,15+0,15) |  | 4.508
|  |  | Súčet |  | 8.526
12 | 001 |  | Príplatok k cenám za lepivosť horniny | m3 | 4.263 |  | 0
|  |  | 50% z kubatúry |  | 0
|  |  | 8,526*0,5 |  | 4.263
13 | 001 |  | Paženie a rozopretie stien rýh pre podzemné vedenie,príložné do 4 m | m2 | 420.325 |  | 0
|  |  | AC3-2 |  | 0
|  |  | obojstranné |  | 0
|  |  | 97,75*2*2,15 |  | 420.325
|  |  | Súčet |  | 420.325
14 | 001 |  | Odstránenie paženia rýh pre podzemné vedenie,príložné hľbky do 4 m | m2 | 450.325 |  | 0
|  |  | 450,325 |  | 450.325
15 | 001 |  | Zvislé premiestnenie výkopku z horniny I až IV,nosením za každé 3 m výšky | M3 | 66.493 |  | 0
|  |  | 30% z celkových výkopov |  | 0
|  |  | 0,3*(213,117+8,526) |  | 66.4929
20 | 001 |  | Vodorovné premiestnenie výkopku tr.1-4 (na trvalú skládku) | m3 | 221.643 |  | 0
|  |  | celkový výkop odvezený na trvalú skládku nahradený lôžkom z piesku a oobsypom a zásypom zo štrkodrvy |  | 0
|  |  | umiestnenie pod budúcou MK |  | 0
|  |  | 213,117+8,526 |  | 221.643
18 | 001 |  | Nakladanie neuľahnutého výkopku z hornín tr.1-4 nad 1000 do 10000 m3 | m3 | 221.643 |  | 0
|  |  | AC3-2 |  | 0
|  |  | 221,643 |  | 221.643
103 | 001 |  | Uloženie sypaniny na skládky nad 100 do 1000 m3 | m3 | 221.643 |  | 0
|  |  | 221,643 |  | 221.643
22 | 001 |  | Poplatok za skládku - zeminy | t | 365.711 |  | 0
|  |  | 1,65t/m3 |  | 0
|  |  | 221,643*1,65 |  | 365.711
23 | 001 |  | Zásyp sypaninou so zhutnením jám, šachiet, rýh, zárezov alebo okolo objektov nad 100 do 1000 m3 fr. 0-63mm | m3 | 146.018 |  | 0
|  |  | celkový výkop |  | 0
|  |  | 213,117+8,526 |  | 221.643
|  |  | odpočet kubatúra lôžka pre potrubie |  | 0
|  |  | -(97,75-2*1,2)*1,1*0,15 |  | -15.7327
|  |  | odpočet lôžka pre šachty |  | 0
|  |  | -(1,4*1,4*0,15)*2 |  | -0.588
|  |  | -odpočet telesá šachiet |  | 0
|  |  | 2*(3,14*0,6*0,6)*(2,15+0,15) |  | 5.1998
|  |  | odpočet kubatúry obsypu včetne potrubia |  | 0
|  |  | -(97,75-1,2*2)*1,1*(0,315+0,3) |  | -64.5043
|  |  | Súčet |  | 146.0178
88 | 001 |  | D+M Obsyp potrubia sypaninou z vhodných hornín 1 až 4 bez prehodenia sypaniny fr.0-32mm | m3 | 57.124 |  | 0
|  |  | kubatúra obsypu včetne potrubia |  | 0
|  |  | (97,75-1,2*2)*1,1*(0,315+0,3) |  | 64.5043
|  |  | odpočet potrubia |  | 0
|  |  | -(97,75-1,2*2)*3,14*0,157*0,157 |  | -7.3799
|  |  | Súčet |  | 57.1244
25 | 001 |  | Príplatok k cene za prehodenie sypaniny | m3 | 28.562 |  | 0
|  |  | 50% |  | 0
|  |  | 57,124*0,5 |  | 28.562
26 | 583 |  | Strkodrva 0-63mm | t | 248.231 |  | 0
|  |  | 1,7 t/m3 |  | 0
|  |  | zásypový materiál - štrkodrva (odpočet obetónovania) |  | 0
|  |  | 146,018*1,7 |  | 248.2306
27 | 001 |  | Úprava pláne v zárezoch v hornine 1-4 so zhutnením | m2 | 107.525 |  | 0
|  |  | celková dĺžka x šírka rýh |  | 0
|  |  | 97,75*1,1 |  | 107.525
|  |  | Súčet |  | 107.525
|  | 4 | Vodorovné konštrukcie
28 | 271 |  | D+M Lôžko pod potrubie, stoky a drobné objekty, v otvorenom výkope z piesku a štrkopiesku 0-22 mm | m3 | 16.321 |  | 0
|  |  | kubatúra lôžka pre potrubie |  | 0
|  |  | (97,75-2*1,2)*1,1*0,15 |  | 15.7327
|  |  | lôžko pre šachty |  | 0
|  |  | (1,4*1,4*0,15)*2 |  | 0.588
|  |  | Súčet |  | 16.3208
29 | 271 |  | Osadenie prstenca alebo rámu pod poklopy a mreže, výšky do 100 mm | ks | 2 |  | 0
31 | 592 |  | Prefabrikát betónový - prstenec - 625/80/90 | ks | 1 |  | 0
32 | 592 |  | Vyrovnávací prstenec 625/100/90 | ks | 1 |  | 0
|  | 5 | Komunikácie
40 | 221 |  | Postrek asfaltový spojovací bez posypu kamenivom z asfaltu cestného v množstve od 0,50 do 0,70 kg/m2 | m2 | 47.3 |  | 0
|  |  | Stoka AC3-2 km 0,00-0,043 |  | 0
|  |  | miestne komunikácie - šírka ryhy |  | 0
|  |  | 43*1,1 |  | 47.3
|  |  | Súčet |  | 47.3
35 | 221 |  | Betón asfaltový po zhutnení III.tr. jemnozrnný 2x hr.50mm - PC vrátane zálievky | m2 | 47.3 |  | 0
|  |  | Stoka AC3-2 km 0,00-0,043 |  | 0
|  |  | miestne komunikácie - šírka ryhy |  | 0
|  |  | 43*1,1 |  | 47.3
38 | 221 |  | Kryt cementobetónový cestných komunikácií skupiny III.a IV.,hr.200 mm | m2 | 47.3 |  | 0
|  |  | stoka AC3-2 km 0,00-0,143 |  | 0
|  |  | 47,30 |  | 47.3
|  | 8 | Rúrové vedenie
44 | 271 |  | Montáž potrubia z kanaliz. rúr z tvrdého PVC tesn. gumovým krúžkom v sklone do 20 % DN 300 | m | 97.75 |  | 0
|  |  | 97,75 |  | 97.75
45 | 286 |  | Kanalizačné rúry PVC-U hladké s hrdlom 315x9,2x5000 | ks | 20 |  | 0
46 | 271 |  | Montáž tvarovky na potrubí z rúr z tvrdého PVC tesnených gumovým krúžkom,odbočná DN 300 | ks | 6 |  | 0
|  |  | pre prípojky na AC3--2 |  | 0
|  |  | 6 |  | 6
47 | 286 |  | PVC-U odbočka kanalizačná pre rúry hladké 315/160 60 (45)° | ks | 6 |  | 0
48 | 271 |  | Montáž tvarovky na potrubí z rúr z tvrdého PVC tesnených gumovým krúžkom,presuvka DN 300 | ks | 2 |  | 0
|  |  | medzi šachtami |  | 0
|  |  | 2 |  | 2
49 | 286 |  | PVC-U presuvka kanalizačná 315x 7.7 pre kanalizačné rúry hladké | ks | 2 |  | 0
50 | 271 |  | Montáž tvarovky na potrubí z rúr z tvrdého PVC tesn. gumovým krúžkom,jednoosá DN 300 | ks | 3 |  | 0
|  |  | AC3-2- šachty priame a lomové 2 ks - 2 otvory |  | 0
|  |  | 1*2 |  | 2
|  |  | šachty sútokové - 3ks -3 otvory |  | 0
|  |  | 0*3 |  | 0
|  |  | šachta koncová - 1ks - 1 otvor |  | 0
|  |  | 1*1 |  | 1
|  |  | Súčet |  | 3
51 | 286 |  | PVC-U prechodka šachtová kanalizačná 315 | ks | 3 |  | 0
52 | 271 |  | Skúška tesnosti kanalizácie D 300 | m | 97.75 |  | 0
|  |  | 97,75 |  | 97.75
53 | 271 |  | Zriadenie šachiet prefabrikovaných do 4t | ks | 2 |  | 0
|  |  | 2 |  | 2
54 | 271 |  | Osadenie poklopu liatinového a oceľového vrátane rámu hmotn. nad 150 kg | ks | 2 |  | 0
55 | 552 |  | Poklop vstupný-nosnosť 40T D60 | ks | 2 |  | 0
56 | 592 |  | Prefabrikát betónový-VS tupná šachta TBS 2-60 Ms 60/100 - konus | ks | 2 |  | 0
57 | 592 |  | Skruž betónová rovná TBS 1000/250-S s poplastovanou stupačkou | ks | 1 |  | 0
58 | 592 |  | Skruž betónová rovná TBS 1000/500-S s poplastovanou stupačkou | ks | 1 |  | 0
60 | 592 |  | Šachtové dno 1000/600/150 - DN 300 2-otvorové | ks | 1 |  | 0
66 | 592 |  | Šachtové dno 1000/600/150 - DN 300 koncové - 1 otvor | ks | 1 |  | 0
|  | 9 | Ostatné konštrukcie a práce-búranie
69 | 221 |  | Dilatačné škáry vkladané v cementobet. kryte, s vyplnením škár asfaltovou zálievkou | m | 9.46 |  | 0
|  |  | v šírke ryhy pri búraní betónu po 5m |  | 0
|  |  | 43/5*1,1 |  | 9.46
70 | 221 |  | Rezanie existujúceho asfaltového krytu alebo podkladu hľbky do 50 mm | m | 86 |  | 0
|  |  | MK - |  | 0
|  |  | 43*2 |  | 86
106 | 221 |  | Rezanie betónového krytu alebo podkladu tr. nad C 12/15 hr. nad 100 do 150 mm | m | 86 |  | 0
|  |  | MK - |  | 0
|  |  | 43*2 |  | 86
74 | 221 |  | Vodorovná doprava vybúraných hmôt po suchu bez naloženia, ale so zložením | t | 25.447 |  | 0
76 | 221 |  | Nakladanie na dopravné prostriedky pre vodorovnú dopravu vybúraných hmôt | t | 25.447 |  | 0
|  | 99 | Presun hmôt HSV
77 | 271 |  | Presun hmôt pre rúrové vedenie hĺbené z rúr z plast. hmôt alebo sklolamin. v otvorenom výkope | t | 311.721 |  | 0
|  |  | Celkom |  |  |  | 0

## AC4
VÝKAZ VÝMER
Stavba: Verejná kanaliz.- HŠ-SO-06.1 Gravitačné stoky- 6872,23m - CÚ 2022
Objekt: SO-06.1 Gravitačná stoka AC4 - 167,83 m - CÚ 2022 |  |  |  |  | JKSO: 827
Časť: |  |  |  |  | EČO:
Objednávateľ: |  |  |  |  | Spracoval:
Zhotoviteľ: |  |  |  |  | Dátum: 12. 7. 2022
P.Č. | KCN | Kód položky | Popis | MJ | Množstvo celkom | Cena jednotková | Cena celkom
1 | 2 | 3 | 4 | 5 | 6 | 7 | 8
|  | HSV | Práce a dodávky HSV
|  | 1 | Zemné práce
107 | 221 |  | Odstránenie podkladu alebo krytu do 200 m2 z betónu prostého, hr. vrstvy 150 do 300 mm 0,500 t | m2 | 184.613 |  | 0
|  |  | stoka AC4 |  | 0
|  |  | v asfaltovej MK komplet |  | 0
|  |  | 167,83*1,1 |  | 184.613
|  |  | Súčet |  | 184.613
108 | 221 |  | Odstránenie podkladu alebo krytu do 200 m2 asfaltového,hr. vrstvy do 50 mm 0,038 t | m2 | 184.613 |  | 0
|  |  | stoka AC4 - komplet |  | 0
|  |  | 167,83*1,1 |  | 184.613
|  |  | Súčet |  | 184.613
4 | 001 |  | Poplatky na skládke - asfalty | t | 7.015 |  | 0
|  |  | AC4 |  | 0
|  |  | 184,613*0,038 |  | 7.0153
109 | 001 |  | Poplatky na skládke - ostatné | t | 92.307 |  | 0
|  |  | betony |  | 0
|  |  | 92,307 |  | 92.307
104 | 001 |  | Dočasné zaistenie podzemného potrubia DN do 200 | m | 12 |  | 0
|  |  | predpoklad príppjky vodovodu spošátané zo situýcie + verejný vodovod |  | 0
|  |  | 6+1 |  | 7
|  |  | predpoklad prípojky plynu detto - plyn nie je v ulici |  | 0
|  |  | 4+1 |  | 5
|  |  | Súčet |  | 12
105 | 001 |  | Dočasné zaistenie káblov a káblových tratí do 6 káblov | m | 1 |  | 0
|  |  | spočítané križovania zo situácie |  | 0
|  |  | 1 |  | 1
8 | 001 |  | Príplatok k cenám výkopov za sťaženie výkopu v blízkosti podzemného vedenia alebo výbušnín | m3 | 20.9 |  | 0
|  |  | potrubia |  | 0
|  |  | 12*1,1*1,5 |  | 19.8
|  |  | káble |  | 0
|  |  | 1*1,1*1 |  | 1.1
|  |  | Súčet |  | 20.9
87 | 001 |  | Výkop ryhy šírky 600-2000mm horn.3 od 100 do 1000 m3 | m3 | 315.671 |  | 0
|  |  | AC4 gravitácia167,83m, šírka ryhy 1,1, pr.hĺbka = 2,05m; počet Š=6ks |  | 0
|  |  | (167,83-6*1,4)*1,1*(2,05-0,25) |  | 315.6714
|  |  | Súčet |  | 315.6714
10 | 001 |  | Príplatok k cenám za lepivosť horniny 3 | m3 | 157.836 |  | 0
|  |  | 50% z kubatúry |  | 0
11 | 001 |  | Výkop šachty hornina 3 nad 100 m3 | m3 | 22.932 |  | 0
|  |  | výkop pre osadenie revíznych šachiet |  | 0
|  |  | 1,4*1,4*(2,05+0,15-0,25)*6 |  | 22.932
|  |  | Súčet |  | 22.932
12 | 001 |  | Príplatok k cenám za lepivosť horniny | m3 | 11.466 |  | 0
|  |  | 50% z kubatúry |  | 0
|  |  | 22,932*0,5 |  | 11.466
13 | 001 |  | Paženie a rozopretie stien rýh pre podzemné vedenie,príložné do 4 m | m2 | 688.103 |  | 0
|  |  | AC4 |  | 0
|  |  | obojstranné |  | 0
|  |  | 167,83*2*2,05 |  | 688.103
|  |  | Súčet |  | 688.103
14 | 001 |  | Odstránenie paženia rýh pre podzemné vedenie,príložné hľbky do 4 m | m2 | 688.103 |  | 0
|  |  | 688,103 |  | 688.103
15 | 001 |  | Zvislé premiestnenie výkopku z horniny I až IV,nosením za každé 3 m výšky | M3 | 101.581 |  | 0
|  |  | 30% z celkových výkopov |  | 0
|  |  | 0,3*(315,671+22,932) |  | 101.5809
20 | 001 |  | Vodorovné premiestnenie výkopku tr.1-4 (na trvalú skládku) | m3 | 338.603 |  | 0
|  |  | celkový výkop odvezený na trvalú skládku nahradený lôžkom z piesku a oobsypom a zásypom zo štrkodrvy |  | 0
|  |  | umiestnenie pod budúcou MK |  | 0
|  |  | 315,671+22,932 |  | 338.603
18 | 001 |  | Nakladanie neuľahnutého výkopku z hornín tr.1-4 nad 1000 do 10000 m3 | m3 | 338.603 |  | 0
|  |  | AC4 |  | 0
|  |  | 338,603 |  | 338.603
103 | 001 |  | Uloženie sypaniny na skládky nad 100 do 1000 m3 | m3 | 338.603 |  | 0
|  |  | 338,603 |  | 338.603
22 | 001 |  | Poplatok za skládku - zeminy | t | 558.695 |  | 0
|  |  | 1,65t/m3 |  | 0
|  |  | 338,603*1,65 |  | 558.6949
23 | 001 |  | Zásyp sypaninou so zhutnením jám, šachiet, rýh, zárezov alebo okolo objektov nad 100 do 1000 m3 fr.0-63mm | m3 | 216.59 |  | 0
|  |  | celkový výkop |  | 0
|  |  | 315,671+22,932 |  | 338.603
|  |  | odpočet kubatúra lôžka pre potrubie |  | 0
|  |  | -(167,83-6*1,2)*1,1*0,15 |  | -26.5039
|  |  | odpočet lôžka pre šachty |  | 0
|  |  | -(1,4*1,4*0,15)*6 |  | -1.764
|  |  | -odpočet telesá šachiet |  | 0
|  |  | 6*(3,14*0,6*0,6)*(2,05+0,15) |  | 14.9213
|  |  | odpočet kubatúry obsypu včetne potrubia |  | 0
|  |  | -(167,83-1,2*6)*1,1*(0,315+0,3) |  | -108.6662
|  |  | Súčet |  | 216.5901
88 | 001 |  | D+M Obsyp potrubia sypaninou z vhodných hornín 1 až 4 bez prehodenia sypaniny fr.0-32mm | m3 | 96.234 |  | 0
|  |  | kubatúra obsypu včetne potrubia |  | 0
|  |  | (167,83-1,2*6)*1,1*(0,315+0,3) |  | 108.6662
|  |  | odpočet potrubia |  | 0
|  |  | -(167,83-1,2*6)*3,14*0,157*0,157 |  | -12.4324
|  |  | Súčet |  | 96.2338
25 | 001 |  | Príplatok k cene za prehodenie sypaniny | m3 | 48.117 |  | 0
|  |  | 50% |  | 0
|  |  | 96,234*0,5 |  | 48.117
26 | 583 |  | Strkodrva 0-63mm | t | 368.203 |  | 0
|  |  | 1,7 t/m3 |  | 0
|  |  | zásypový materiál - štrkodrva (odpočet obetónovania) |  | 0
|  |  | 216,59*1,7 |  | 368.203
27 | 001 |  | Úprava pláne v zárezoch v hornine 1-4 so zhutnením | m2 | 184.613 |  | 0
|  |  | celková dĺžka x šírka rýh |  | 0
|  |  | 167,83*1,1 |  | 184.613
|  |  | Súčet |  | 184.613
|  | 4 | Vodorovné konštrukcie
28 | 271 |  | D+M Lôžko pod potrubie, stoky a drobné objekty, v otvorenom výkope z piesku a štrkopiesku 0-22 mm | m3 | 28.268 |  | 0
|  |  | kubatúra lôžka pre potrubie |  | 0
|  |  | (167,83-6*1,2)*1,1*0,15 |  | 26.5039
|  |  | lôžko pre šachty |  | 0
|  |  | (1,4*1,4*0,15)*6 |  | 1.764
|  |  | Súčet |  | 28.2679
29 | 271 |  | Osadenie prstenca alebo rámu pod poklopy a mreže, výšky do 100 mm | ks | 10 |  | 0
30 | 592 |  | Prefabrkát betónový - prstenec - 625/60/90 | ks | 3 |  | 0
31 | 592 |  | Prefabrikát betónový - prstenec - 625/80/90 | ks | 2 |  | 0
32 | 592 |  | Vyrovnávací prstenec 625/100/90 | ks | 5 |  | 0
|  | 5 | Komunikácie
40 | 221 |  | Postrek asfaltový spojovací bez posypu kamenivom z asfaltu cestného v množstve od 0,50 do 0,70 kg/m2 | m2 | 184.613 |  | 0
|  |  | Stoka AC4 komplet |  | 0
|  |  | miestne komunikácie - šírka ryhy |  | 0
|  |  | 167,83*1,1 |  | 184.613
|  |  | Súčet |  | 184.613
35 | 221 |  | Betón asfaltový po zhutnení III.tr. jemnozrnný 2x hr.50mm - PC vrátane zálievky | m2 | 184.613 |  | 0
|  |  | Stoka AC4- komplet |  | 0
|  |  | miestne komunikácie - šírka ryhy |  | 0
|  |  | 167,83*1,1 |  | 184.613
38 | 221 |  | Kryt cementobetónový cestných komunikácií skupiny III.a IV.,hr.200 mm | m2 | 184.613 |  | 0
|  |  | stoka AC4 komplet |  | 0
|  |  | 184,613 |  | 184.613
|  | 8 | Rúrové vedenie
44 | 271 |  | Montáž potrubia z kanaliz. rúr z tvrdého PVC tesn. gumovým krúžkom v sklone do 20 % DN 300 | m | 167.83 |  | 0
|  |  | 167,83 |  | 167.83
45 | 286 |  | Kanalizačné rúry PVC-U hladké s hrdlom 315x9,2x5000 | ks | 34 |  | 0
46 | 271 |  | Montáž tvarovky na potrubí z rúr z tvrdého PVC tesnených gumovým krúžkom,odbočná DN 300 | ks | 12 |  | 0
|  |  | pre prípojky na AC4 |  | 0
|  |  | 12 |  | 12
47 | 286 |  | PVC-U odbočka kanalizačná pre rúry hladké 315/160 60° | ks | 12 |  | 0
48 | 271 |  | Montáž tvarovky na potrubí z rúr z tvrdého PVC tesnených gumovým krúžkom,presuvka DN 300 | ks | 6 |  | 0
|  |  | medzi šachtami |  | 0
|  |  | 6 |  | 6
49 | 286 |  | PVC-U presuvka kanalizačná 315x 7.7 pre kanalizačné rúry hladké | ks | 6 |  | 0
50 | 271 |  | Montáž tvarovky na potrubí z rúr z tvrdého PVC tesn. gumovým krúžkom,jednoosá DN 300 | ks | 11 |  | 0
|  |  | AC4- šachty priame a lomové 6 ks - 2 otvory |  | 0
|  |  | 5*2 |  | 10
|  |  | šachty sútokové - 3ks -3 otvory |  | 0
|  |  | 0*3 |  | 0
|  |  | šachta koncová - 1ks - 1 otvor |  | 0
|  |  | 1*1 |  | 1
|  |  | Súčet |  | 11
51 | 286 |  | PVC-U prechodka šachtová kanalizačná 315 | ks | 11 |  | 0
52 | 271 |  | Skúška tesnosti kanalizácie D 300 | m | 167.83 |  | 0
|  |  | 167,83 |  | 167.83
53 | 271 |  | Zriadenie šachiet prefabrikovaných do 4t | ks | 6 |  | 0
54 | 271 |  | Osadenie poklopu liatinového a oceľového vrátane rámu hmotn. nad 150 kg | ks | 6 |  | 0
|  |  | 6 |  | 6 |  | 0
55 | 552 |  | Poklop vstupný-nosnosť 40T D60 | ks | 6 |  | 0
56 | 592 |  | Prefabrikát betónový-VS tupná šachta TBS 2-60 Ms 60/100 - konus | ks | 6 |  | 0
57 | 592 |  | Skruž betónová rovná TBS 1000/250-S s poplastovanou stupačkou | ks | 5 |  | 0
58 | 592 |  | Skruž betónová rovná TBS 1000/500-S s poplastovanou stupačkou | ks | 2 |  | 0
60 | 592 |  | Šachtové dno 1000/600/150 - DN 300 2-otvorové | ks | 5 |  | 0
66 | 592 |  | Šachtové dno 1000/600/150 - DN 300 koncové - 1 otvor | ks | 1 |  | 0
|  | 9 | Ostatné konštrukcie a práce-búranie
69 | 221 |  | Dilatačné škáry vkladané v cementobet. kryte, s vyplnením škár asfaltovou zálievkou | m | 36.929 |  | 0
|  |  | v šírke ryhy pri búraní betónu po 5m |  | 0
|  |  | 167,86/5*1,1 |  | 36.9292
70 | 221 |  | Rezanie existujúceho asfaltového krytu alebo podkladu hľbky do 50 mm | m | 335.66 |  | 0
|  |  | MK - |  | 0
|  |  | 167,83*2 |  | 335.66
106 | 221 |  | Rezanie betónového krytu alebo podkladu tr. nad C 12/15 hr. nad 100 do 150 mm | m | 335.66 |  | 0
|  |  | MK - |  | 0
|  |  | 167,83*2 |  | 335.66
74 | 221 |  | Vodorovná doprava vybúraných hmôt po suchu bez naloženia, ale so zložením | t | 99.322 |  | 0
76 | 221 |  | Nakladanie na dopravné prostriedky pre vodorovnú dopravu vybúraných hmôt | t | 99.322 |  | 0
|  | 99 | Presun hmôt HSV
77 | 271 |  | Presun hmôt pre rúrové vedenie hĺbené z rúr z plast. hmôt alebo sklolamin. v otvorenom výkope | t | 544.35 |  | 0
|  |  | Celkom |  |  |  | 0

## AC5
VÝKAZ VÝMER
Stavba: Verejná kanaliz.- HŠ-SO-06.1 Gravitačné stoky- 6872,23m - CÚ 2022
Objekt: SO-06.1 Gravitačná stoka AC5 - 182,16 m - CÚ 2022 |  |  |  |  | JKSO: 827
Časť: |  |  |  |  | EČO:
Objednávateľ: |  |  |  |  | Spracoval:
Zhotoviteľ: |  |  |  |  | Dátum: 12. 7. 2022
P.Č. | KCN | Kód položky | Popis | MJ | Množstvo celkom | Cena jednotková | Cena celkom
1 | 2 | 3 | 4 | 5 | 6 | 7 | 8
|  | HSV | Práce a dodávky HSV
|  | 1 | Zemné práce
110 | 221 |  | Odstránenie podkladu alebo krytu nad 200 m2 z betónu prostého, hr. vrstvy 150 do 300 mm 0,500 t | m2 | 200.376 |  | 0
|  |  | stoka AC5 |  | 0
|  |  | v asfaltovej MK komplet |  | 0
|  |  | solo ryha km 0,00-0,00826= 8,26m |  | 0
|  |  | 8,26*1,1 |  | 9.086
|  |  | súbeh s V9 = km 0,00826-0,18216=173,90 |  | 0
|  |  | 173,9*1,1 |  | 191.29
|  |  | Súčet |  | 200.376
111 | 221 |  | Odstránenie podkladu alebo krytu nad 200 m2 asfaltového, hr. vrstvy do 50 mm 0,098 t | m2 | 200.376 |  | 0
|  |  | stoka AC5- komplet |  | 0
|  |  | v asfaltovej MK komplet |  | 0
|  |  | solo ryha km 0,00-0,00826= 8,26m |  | 0
|  |  | 8,26*1,1 |  | 9.086
|  |  | súbeh s V8 = km 0,00826-0,18216=173,90 |  | 0
|  |  | 173,9*1,1 |  | 191.29
|  |  | Súčet |  | 200.376
4 | 001 |  | Poplatky na skládke - asfalty | t | 7.614 |  | 0
|  |  | AC5 |  | 0
|  |  | 200,376*0,038 |  | 7.6143
109 | 001 |  | Poplatky na skládke - ostatné | t | 100.188 |  | 0
|  |  | betony |  | 0
|  |  | 100,188 |  | 100.188
104 | 001 |  | Dočasné zaistenie podzemného potrubia DN do 200 | m | 14 |  | 0
|  |  | predpoklad príppjky vodovodu spošátané zo situýcie + verejný vodovod |  | 0
|  |  | 6+1 |  | 7
|  |  | predpoklad prípojky plynu detto - plyn nie je v ulici |  | 0
|  |  | 7 |  | 7
|  |  | Súčet |  | 14
105 | 001 |  | Dočasné zaistenie káblov a káblových tratí do 6 káblov | m | 1 |  | 0
|  |  | spočítané križovania zo situácie |  | 0
|  |  | 1 |  | 1
8 | 001 |  | Príplatok k cenám výkopov za sťaženie výkopu v blízkosti podzemného vedenia alebo výbušnín | m3 | 24.2 |  | 0
|  |  | potrubia |  | 0
|  |  | 14*1,1*1,5 |  | 23.1
|  |  | káble |  | 0
|  |  | 1*1,1*1 |  | 1.1
|  |  | Súčet |  | 24.2
87 | 001 |  | Výkop ryhy šírky 600-2000mm horn.3 od 100 do 1000 m3 | m3 | 468.455 |  | 0
|  |  | AC5 gravitácia 182,16m, šírka ryhy 1,1 - pre 8,26 m a v súbehu s V8 - š=0,8m173,90m pr.hĺbka = 2,55m; počet Š=5ks |  | 0
|  |  | sólo ryha |  | 0
|  |  | (18,26-1*1,4)*1,1*(2,55-0,25) |  | 42.6558
|  |  | v súbehu s V9 |  | 0
|  |  | (173,90-4*1,4)*1,1*(2,55-0,25) |  | 425.799
|  |  | Súčet |  | 468.4548
10 | 001 |  | Príplatok k cenám za lepivosť horniny 3 | m3 | 234.228 |  | 0
|  |  | 50% z kubatúry |  | 0
|  |  | 468,455*0,5 |  | 234.2275
11 | 001 |  | Výkop šachty hornina 3 nad 100 m3 | m3 | 19.11 |  | 0
|  |  | výkop pre osadenie revíznych šachiet |  | 0
|  |  | 1,4*1,4*(2,05+0,15-0,25)*5 |  | 19.11
|  |  | Súčet |  | 19.11
12 | 001 |  | Príplatok k cenám za lepivosť horniny | m3 | 9.555 |  | 0
|  |  | 50% z kubatúry |  | 0
|  |  | 19,11*0,5 |  | 9.555
13 | 001 |  | Paženie a rozopretie stien rýh pre podzemné vedenie,príložné do 4 m | m2 | 485.571 |  | 0
|  |  | AC5 |  | 0
|  |  | obojstranné |  | 0
|  |  | 8,26*2*2,55 |  | 42.126
|  |  | jednostranné . druhá strana je riešená v rozpočte V9 - súbeh |  | 0
|  |  | 173,9*2,55 |  | 443.445
|  |  | Súčet |  | 485.571
14 | 001 |  | Odstránenie paženia rýh pre podzemné vedenie,príložné hľbky do 4 m | m2 | 485.571 |  | 0
|  |  | 485,571 |  | 485.571
15 | 001 |  | Zvislé premiestnenie výkopku z horniny I až IV,nosením za každé 3 m výšky | M3 | 146.27 |  | 0
|  |  | 30% z celkových výkopov |  | 0
|  |  | 0,3*(468,455+19,110) |  | 146.2695
20 | 001 |  | Vodorovné premiestnenie výkopku tr.1-4 (na trvalú skládku) | m3 | 487.565 |  | 0
|  |  | celkový výkop odvezený na trvalú skládku nahradený lôžkom z piesku a oobsypom a zásypom zo štrkodrvy |  | 0
|  |  | umiestnenie pod budúcou MK komplet |  | 0
|  |  | 468,455+19,110 |  | 487.565
18 | 001 |  | Nakladanie neuľahnutého výkopku z hornín tr.1-4 nad 1000 do 10000 m3 | m3 | 487.565 |  | 0
|  |  | AC5 |  | 0
|  |  | 487,565 |  | 487.565
103 | 001 |  | Uloženie sypaniny na skládky nad 100 do 1000 m3 | m3 | 487.565 |  | 0
|  |  | 487,565 |  | 487.565
22 | 001 |  | Poplatok za skládku - zeminy | t | 804.482 |  | 0
|  |  | 1,65t/m3 |  | 0
|  |  | 487,565*1,65 |  | 804.4823
23 | 001 |  | Zásyp sypaninou so zhutnením jám, šachiet, rýh, zárezov alebo okolo objektov nad 100 do 1000 m3 fr.0-63mm | m3 | 353.117 |  | 0
|  |  | celkový výkop |  | 0
|  |  | 468,455+19,110 |  | 487.565
|  |  | odpočet kubatúra lôžka pre potrubie |  | 0
|  |  | -(182,16-5*1,2)*1,1*0,15 |  | -29.0664
|  |  | odpočet lôžka pre šachty |  | 0
|  |  | -(1,4*1,4*0,15)*5 |  | -1.47
|  |  | -odpočet telesá šachiet |  | 0
|  |  | 5*(3,14*0,6*0,6)*(2,55+0,15) |  | 15.2604
|  |  | odpočet kubatúry obsypu včetne potrubia |  | 0
|  |  | -(182,16-1,2*5)*1,1*(0,315+0,3) |  | -119.1722
|  |  | Súčet |  | 353.1168
88 | 001 |  | D+M Obsyp potrubia sypaninou z vhodných hornín 1 až 4 bez prehodenia sypaniny fr.0-32mm | m3 | 105.538 |  | 0
|  |  | kubatúra obsypu včetne potrubia |  | 0
|  |  | (182,16-1,2*5)*1,1*(0,315+0,3) |  | 119.1722
|  |  | odpočet potrubia |  | 0
|  |  | -(182,16-1,2*5)*3,14*0,157*0,157 |  | -13.6344
|  |  | Súčet |  | 105.5378
25 | 001 |  | Príplatok k cene za prehodenie sypaniny | m3 | 52.769 |  | 0
|  |  | 50% |  | 0
|  |  | 105,538*0,5 |  | 52.769
26 | 583 |  | Strkodrva 0-63mm | t | 600.299 |  | 0
|  |  | 1,7 t/m3 |  | 0
|  |  | zásypový materiál - štrkodrva (odpočet obetónovania) |  | 0
|  |  | 353,117*1,7 |  | 600.2989
27 | 001 |  | Úprava pláne v zárezoch v hornine 1-4 so zhutnením | m2 | 200.376 |  | 0
|  |  | celková dĺžka x šírka rýh |  | 0
|  |  | 182,16*1,1 |  | 200.376
|  |  | Súčet |  | 200.376
|  | 4 | Vodorovné konštrukcie
28 | 271 |  | D+M Lôžko pod potrubie, stoky a drobné objekty, v otvorenom výkope z piesku a štrkopiesku 0-22 mm | m3 | 30.536 |  | 0
|  |  | kubatúra lôžka pre potrubie |  | 0
|  |  | (182,16-5*1,2)*1,1*0,15 |  | 29.0664
|  |  | lôžko pre šachty |  | 0
|  |  | (1,4*1,4*0,15)*5 |  | 1.47
|  |  | Súčet |  | 30.5364
29 | 271 |  | Osadenie prstenca alebo rámu pod poklopy a mreže, výšky do 100 mm | ks | 4 |  | 0
30 | 592 |  | Prefabrkát betónový - prstenec - 625/60/90 | ks | 2 |  | 0
31 | 592 |  | Prefabrikát betónový - prstenec - 625/80/90 | ks | 1 |  | 0
32 | 592 |  | Vyrovnávací prstenec 625/100/90 | ks | 1 |  | 0
|  | 5 | Komunikácie
40 | 221 |  | Postrek asfaltový spojovací bez posypu kamenivom z asfaltu cestného v množstve od 0,50 do 0,70 kg/m2 | m2 | 200.376 |  | 0
|  |  | Stoka AC5 komplet |  | 0
|  |  | miestne komunikácie - šírka ryhy |  | 0
|  |  | 8,26*1,1 |  | 9.086
|  |  | v súbehu s V8 |  | 0
|  |  | 173,9*1,1 |  | 191.29
|  |  | Súčet |  | 200.376
35 | 221 |  | Betón asfaltový po zhutnení III.tr. jemnozrnný 2x hr.50mm - PC vrátane zálievky | m2 | 200.376 |  | 0
|  |  | Stoka AC5 komplet |  | 0
|  |  | miestne komunikácie - šírka ryhy - 1,1m |  | 0
|  |  | 8,26*1,1 |  | 9.086
|  |  | jednostranné -- súbeh s V8 - 0,8m |  | 0
|  |  | 173,9*1,1 |  | 191.29
|  |  | Súčet |  | 200.376
38 | 221 |  | Kryt cementobetónový cestných komunikácií skupiny III.a IV.,hr.200 mm | m2 | 200.376 |  | 0
|  |  | stoka AC5 komplet |  | 0
|  |  | 200,376 |  | 200.376
|  | 8 | Rúrové vedenie
44 | 271 |  | Montáž potrubia z kanaliz. rúr z tvrdého PVC tesn. gumovým krúžkom v sklone do 20 % DN 300 | m | 182.16 |  | 0
|  |  | 182,16 |  | 182.16
45 | 286 |  | Kanalizačné rúry PVC-U hladké s hrdlom 315x9,2x5000 | ks | 37 |  | 0
46 | 271 |  | Montáž tvarovky na potrubí z rúr z tvrdého PVC tesnených gumovým krúžkom,odbočná DN 300 | ks | 12 |  | 0
|  |  | pre prípojky na AC5 |  | 0
|  |  | 12 |  | 12
47 | 286 |  | PVC-U odbočka kanalizačná pre rúry hladké 315/160 60 (45)° | ks | 12 |  | 0
48 | 271 |  | Montáž tvarovky na potrubí z rúr z tvrdého PVC tesnených gumovým krúžkom,presuvka DN 300 | ks | 5 |  | 0
|  |  | medzi šachtami |  | 0
|  |  | 5 |  | 5
49 | 286 |  | PVC-U presuvka kanalizačná 315x 7.7 pre kanalizačné rúry hladké | ks | 5 |  | 0
50 | 271 |  | Montáž tvarovky na potrubí z rúr z tvrdého PVC tesn. gumovým krúžkom,jednoosá DN 300 | ks | 9 |  | 0
|  |  | AC5- šachty priame a lomové5 ks - 2 otvory |  | 0
|  |  | 4*2 |  | 8
|  |  | šachty sútokové - 3ks -3 otvory |  | 0
|  |  | 0*3 |  | 0
|  |  | šachta koncová - 1ks - 1 otvor |  | 0
|  |  | 1*1 |  | 1
|  |  | Súčet |  | 9
51 | 286 |  | PVC-U prechodka šachtová kanalizačná 315 | ks | 9 |  | 0
52 | 271 |  | Skúška tesnosti kanalizácie D 300 | m | 182.16 |  | 0
|  |  | 182,16 |  | 182.16
53 | 271 |  | Zriadenie šachiet prefabrikovaných do 4t | ks | 5 |  | 0
|  |  | 5 |  | 5
54 | 271 |  | Osadenie poklopu liatinového a oceľového vrátane rámu hmotn. nad 150 kg | ks | 5 |  | 0
55 | 552 |  | Poklop vstupný-nosnosť 40T D60 | ks | 5 |  | 0
56 | 592 |  | Prefabrikát betónový-VS tupná šachta TBS 2-60 Ms 60/100 - konus | ks | 5 |  | 0
57 | 592 |  | Skruž betónová rovná TBS 1000/250-S s poplastovanou stupačkou | ks | 3 |  | 0
58 | 592 |  | Skruž betónová rovná TBS 1000/500-S s poplastovanou stupačkou | ks | 3 |  | 0
2 | 592 |  | Skruž betónová rovná TBS 1000/1000-S s poplastovanou stupačkou | ks | 2 |  | 0
60 | 592 |  | Šachtové dno 1000/600/150 - DN 300 2-otvorové | ks | 4 |  | 0
66 | 592 |  | Šachtové dno 1000/600/150 - DN 300 koncové - 1 otvor | ks | 1 |  | 0
|  | 9 | Ostatné konštrukcie a práce-búranie
69 | 221 |  | Dilatačné škáry vkladané v cementobet. kryte, s vyplnením škár asfaltovou zálievkou | m | 29.641 |  | 0
|  |  | v šírke ryhy pri búraní betónu po 5m |  | 0
|  |  | 8,26/5*1,1 |  | 1.8172
|  |  | 173,9/5*0,8 |  | 27.824
|  |  | Súčet |  | 29.6412
70 | 221 |  | Rezanie existujúceho asfaltového krytu alebo podkladu hľbky do 50 mm | m | 190.42 |  | 0
|  |  | MK - obojstranné |  | 0
|  |  | 8,26*2 |  | 16.52
|  |  | jednostranné - druháčasť vo V8 |  | 0
|  |  | 173,9 |  | 173.9
|  |  | Súčet |  | 190.42
106 | 221 |  | Rezanie betónového krytu alebo podkladu tr. nad C 12/15 hr. nad 100 do 150 mm | m | 190.42 |  | 0
|  |  | MK - |  | 0
|  |  | 190,420 |  | 190.42
74 | 221 |  | Vodorovná doprava vybúraných hmôt po suchu bez naloženia, ale so zložením | t | 119.825 |  | 0
76 | 221 |  | Nakladanie na dopravné prostriedky pre vodorovnú dopravu vybúraných hmôt | t | 119.825 |  | 0
|  | 99 | Presun hmôt HSV
77 | 271 |  | Presun hmôt pre rúrové vedenie hĺbené z rúr z plast. hmôt alebo sklolamin. v otvorenom výkope | t | 790.932 |  | 0
|  |  | Celkom |  |  |  | 0

## AC6
VÝKAZ VÝMER
Stavba: Verejná kanaliz.- HŠ-SO-06.1 Gravitačné stoky- 6872,23m - CÚ 2022
Objekt: SO-06.1 Gravitačná stoka AC6 - 6,0 m - CÚ 2022 |  |  |  |  | JKSO: 827
Časť: |  |  |  |  | EČO:
Objednávateľ: |  |  |  |  | Spracoval:
Zhotoviteľ: |  |  |  |  | Dátum: 12. 7. 2022
P.Č. | KCN | Kód položky | Popis | MJ | Množstvo celkom | Cena jednotková | Cena celkom
1 | 2 | 3 | 4 | 5 | 6 | 7 | 8
|  | HSV | Práce a dodávky HSV
|  | 1 | Zemné práce
107 | 221 |  | Odstránenie podkladu alebo krytu do 200 m2 z betónu prostého, hr. vrstvy 150 do 300 mm 0,500 t | m2 | 2.035 |  | 0
|  |  | stoka AC6 |  | 0
|  |  | v asfaltovej MK |  | 0
|  |  | solo ryha km 0,00-0,00185=1,85m |  | 0
|  |  | 1,85*1,1 |  | 2.035
|  |  | Súčet |  | 2.035
108 | 221 |  | Odstránenie podkladu alebo krytu do 200 m2 asfaltového,hr. vrstvy do 50 mm 0,038 t | m2 | 2.035 |  | 0
|  |  | stoka AC6 |  | 0
|  |  | v asfaltovej MK |  | 0
|  |  | solo ryha km 0,00-0,00185=1,85m |  | 0
|  |  | 1,85*1,1 |  | 2.035
|  |  | Súčet |  | 2.035
4 | 001 |  | Poplatky na skládke - asfalty | t | 0.077 |  | 0
|  |  | AC6 |  | 0
|  |  | 2,035*0,038 |  | 0.07733
109 | 001 |  | Poplatky na skládke - ostatné | t | 1.018 |  | 0
|  |  | betony |  | 0
|  |  | 1,018 |  | 1.018
104 | 001 |  | Dočasné zaistenie podzemného potrubia DN do 200 | m | 2 |  | 0
|  |  | predpoklad príppjky vodovodu spošátané zo situýcie + verejný vodovod |  | 0
|  |  | 1 |  | 1
|  |  | predpoklad prípojky plynu detto - plyn nie je v ulici |  | 0
|  |  | 1 |  | 1
|  |  | Súčet |  | 2
8 | 001 |  | Príplatok k cenám výkopov za sťaženie výkopu v blízkosti podzemného vedenia alebo výbušnín | m3 | 3.3 |  | 0
|  |  | potrubia |  | 0
|  |  | 2*1,1*1,5 |  | 3.3
|  |  | káble |  | 0
|  |  | 0 |  | 0
|  |  | Súčet |  | 3.3
110 | 001 |  | Výkop ryhy šírky 600-2000mm horn.3 do 100m3 | m3 | 11.483 |  | 0
|  |  | AC6 gravitácia 6,06m, šírka ryhy 1,1 m, pr.hĺbka = 2,37m; počet Š=1ks |  | 0
|  |  | sólo ryha |  | 0
|  |  | (4,15-1*1,4)*1,1*2,37 |  | 7.1692
|  |  | 1,85*1,1*(2,37-0,25) |  | 4.3142
|  |  | Súčet |  | 11.4834
10 | 001 |  | Príplatok k cenám za lepivosť horniny 3 | m3 | 5.742 |  | 0
|  |  | 50% z kubatúry |  | 0
11 | 001 |  | Výkop šachty hornina 3 nad 100 m3 | m3 | 4.645 |  | 0
|  |  | výkop pre osadenie revíznych šachiet |  | 0
|  |  | 1,4*1,4*2,37*1 |  | 4.6452
|  |  | Súčet |  | 4.6452
12 | 001 |  | Príplatok k cenám za lepivosť horniny | m3 | 2.327 |  | 0
|  |  | 50% z kubatúry |  | 0
|  |  | 4,654*0,5 |  | 2.327
13 | 001 |  | Paženie a rozopretie stien rýh pre podzemné vedenie,príložné do 4 m | m2 | 28.44 |  | 0
|  |  | AC6 |  | 0
|  |  | obojstranné |  | 0
|  |  | 6*2*2,37 |  | 28.44
|  |  | Súčet |  | 28.44
14 | 001 |  | Odstránenie paženia rýh pre podzemné vedenie,príložné hľbky do 4 m | m2 | 28.44 |  | 0
|  |  | 28,44 |  | 28.44
15 | 001 |  | Zvislé premiestnenie výkopku z horniny I až IV,nosením za každé 3 m výšky | M3 | 4.841 |  | 0
|  |  | 30% z celkových výkopov |  | 0
|  |  | 0,3*(11,483+4,654) |  | 4.8411
20 | 001 |  | Vodorovné premiestnenie výkopku tr.1-4 m (na trvalú skládku) | m3 | 16.128 |  | 0
|  |  | celkový výkop odvezený na trvalú skládku nahradený lôžkom z piesku a oobsypom a zásypom zo štrkodrvy |  | 0
|  |  | umiestnenie pod exist a budúcou MK komplet |  | 0
|  |  | 11,483+4,645 |  | 16.128
18 | 001 |  | Nakladanie neuľahnutého výkopku z hornín tr.1-4 nad 1000 do 10000 m3 | m3 | 16.128 |  | 0
|  |  | AC6 |  | 0
|  |  | 16,128 |  | 16.128
103 | 001 |  | Uloženie sypaniny na skládky nad 100 do 1000 m3 | m3 | 16.128 |  | 0
|  |  | 16,128 |  | 16.128
22 | 001 |  | Poplatok za skládku - zeminy | t | 26.611 |  | 0
|  |  | 1,65t/m3 |  | 0
|  |  | 16,128*1,65 |  | 26.6112
23 | 001 |  | Zásyp sypaninou so zhutnením jám, šachiet, rýh, zárezov alebo okolo objektov nad 100 do 1000 m3 fr.0-63mm | m3 | 14.643 |  | 0
|  |  | celkový výkop |  | 0
|  |  | 11,483+4,645 |  | 16.128
|  |  | odpočet kubatúra lôžka pre potrubie |  | 0
|  |  | -(6-1*1,2)*1,1*0,15 |  | -0.792
|  |  | odpočet lôžka pre šachty |  | 0
|  |  | -(1,4*1,4*0,15)*1 |  | -0.294
|  |  | -odpočet telesá šachiet |  | 0
|  |  | 1*(3,14*0,6*0,6)*(2,37+0,15) |  | 2.8486
|  |  | odpočet kubatúry obsypu včetne potrubia |  | 0
|  |  | -(6-1,2*1)*1,1*(0,315+0,3) |  | -3.2472
|  |  | Súčet |  | 14.6434
88 | 001 |  | D+M Obsyp potrubia sypaninou z vhodných hornín 1 až 4 bez prehodenia sypaniny fr. 0-32mm | m3 | 2.876 |  | 0
|  |  | kubatúra obsypu včetne potrubia |  | 0
|  |  | (6-1,2*1)*1,1*(0,315+0,3) |  | 3.2472
|  |  | odpočet potrubia |  | 0
|  |  | -(6-1,2*1)*3,14*0,157*0,157 |  | -0.37151
|  |  | Súčet |  | 2.8757
25 | 001 |  | Príplatok k cene za prehodenie sypaniny | m3 | 1.438 |  | 0
|  |  | 50% |  | 0
|  |  | 2,876*0,5 |  | 1.438
26 | 583 |  | Strkodrva 0-63mm | t | 24.893 |  | 0
|  |  | 1,7 t/m3 |  | 0
|  |  | zásypový materiál - štrkodrva (odpočet obetónovania) |  | 0
|  |  | 14,643*1,7 |  | 24.8931
27 | 001 |  | Úprava pláne v zárezoch v hornine 1-4 so zhutnením | m2 | 6.6 |  | 0
|  |  | celková dĺžka x šírka rýh |  | 0
|  |  | 6*1,1 |  | 6.6
|  |  | Súčet |  | 6.6
|  | 4 | Vodorovné konštrukcie
28 | 271 |  | D+M Lôžko pod potrubie, stoky a drobné objekty, v otvorenom výkope z piesku a štrkopiesku 0-22 mm | m3 | 1.086 |  | 0
|  |  | kubatúra lôžka pre potrubie |  | 0
|  |  | (6-1*1,2)*1,1*0,15 |  | 0.792
|  |  | lôžko pre šachty |  | 0
|  |  | (1,4*1,4*0,15)*1 |  | 0.294
|  |  | Súčet |  | 1.086
29 | 271 |  | Osadenie prstenca alebo rámu pod poklopy a mreže, výšky do 100 mm | ks | 2 |  | 0
30 | 592 |  | Prefabrkát betónový - prstenec - 625/60/90 | ks | 1 |  | 0
31 | 592 |  | Prefabrikát betónový - prstenec - 625/80/90 | ks | 1 |  | 0
|  | 5 | Komunikácie
40 | 221 |  | Postrek asfaltový spojovací bez posypu kamenivom z asfaltu cestného v množstve od 0,50 do 0,70 kg/m2 | m2 | 2.035 |  | 0
|  |  | Stoka AC6 |  | 0
|  |  | miestne komunikácie - šírka ryhy |  | 0
|  |  | 1,85*1,1 |  | 2.035
|  |  | Súčet |  | 2.035
35 | 221 |  | Betón asfaltový po zhutnení III.tr. jemnozrnný 2x hr.50mm - PC vrátane zálievky | m2 | 2.035 |  | 0
|  |  | Stoka AC6 |  | 0
|  |  | miestne komunikácie - šírka ryhy |  | 0
|  |  | 1,85*1,1 |  | 2.035
|  |  | Súčet |  | 2.035
38 | 221 |  | Kryt cementobetónový cestných komunikácií skupiny III.a IV.,hr.200 mm | m2 | 2.035 |  | 0
|  |  | stoka AC6 |  | 0
|  |  | 2,035 |  | 2.035
|  | 8 | Rúrové vedenie
44 | 271 |  | Montáž potrubia z kanaliz. rúr z tvrdého PVC tesn. gumovým krúžkom v sklone do 20 % DN 300 | m | 6 |  | 0
|  |  | 6 |  | 6
45 | 286 |  | Kanalizačné rúry PVC-U hladké s hrdlom 315x9,2x5000 | ks | 2 |  | 0
48 | 271 |  | Montáž tvarovky na potrubí z rúr z tvrdého PVC tesnených gumovým krúžkom,presuvka DN 300 | ks | 1 |  | 0
|  |  | medzi šachtami |  | 0
|  |  | 1 |  | 1
49 | 286 |  | PVC-U presuvka kanalizačná 315x 7.7 pre kanalizačné rúry hladké | ks | 1 |  | 0
50 | 271 |  | Montáž tvarovky na potrubí z rúr z tvrdého PVC tesn. gumovým krúžkom,jednoosá DN 300 | ks | 1 |  | 0
|  |  | AC6- šachty priame a lomové - 2 otvor |  | 0
|  |  | 0*2 |  | 0
|  |  | šachty sútokové - 3ks -3 otvory |  | 0
|  |  | 0*3 |  | 0
|  |  | šachta koncová - 1ks - 1 otvor |  | 0
|  |  | 1*1 |  | 1
|  |  | Súčet |  | 1
51 | 286 |  | PVC-U prechodka šachtová kanalizačná 315 | ks | 1 |  | 0
52 | 271 |  | Skúška tesnosti kanalizácie D 300 | m | 6 |  | 0
|  |  | 6 |  | 6
53 | 271 |  | Zriadenie šachiet prefabrikovaných do 4t | ks | 1 |  | 0
54 | 271 |  | Osadenie poklopu liatinového a oceľového vrátane rámu hmotn. nad 150 kg | ks | 1 |  | 0
55 | 552 |  | Poklop vstupný-nosnosť 40T D60 | ks | 1 |  | 0
56 | 592 |  | Prefabrikát betónový-VS tupná šachta TBS 2-60 Ms 60/100 - konus | ks | 1 |  | 0
58 | 592 |  | Skruž betónová rovná TBS 1000/500-S s poplastovanou stupačkou | ks | 1 |  | 0
66 | 592 |  | Šachtové dno 1000/600/150 - DN 300 koncové - 1 otvor | ks | 1 |  | 0
|  | 9 | Ostatné konštrukcie a práce-búranie
70 | 221 |  | Rezanie existujúceho asfaltového krytu alebo podkladu hľbky do 50 mm | m | 3.7 |  | 0
|  |  | MK - obojstranné |  | 0
|  |  | 1,85*2 |  | 3.7
|  |  | Súčet |  | 3.7
106 | 221 |  | Rezanie betónového krytu alebo podkladu tr. nad C 12/15 hr. nad 100 do 150 mm | m | 3.7 |  | 0
|  |  | MK - |  | 0
|  |  | 1,85*2 |  | 3.7
74 | 221 |  | Vodorovná doprava vybúraných hmôt po suchu bez naloženia, ale so zložením | t | 1.095 |  | 0
76 | 221 |  | Nakladanie na dopravné prostriedky pre vodorovnú dopravu vybúraných hmôt | t | 1.095 |  | 0
|  | 99 | Presun hmôt HSV
77 | 271 |  | Presun hmôt pre rúrové vedenie hĺbené z rúr z plast. hmôt alebo sklolamin. v otvorenom výkope | t | 29.818 |  | 0
|  |  | Celkom |  |  |  | 0

## AC7
VÝKAZ VÝMER
Stavba: Verejná kanaliz.- HŠ-SO-06.1 Gravitačné stoky- 6872,23m - CÚ 2022
Objekt: SO-06.1 Gravitačná stoka AC7 - 37,80 m - CÚ 2022 |  |  |  |  | JKSO: 827
Časť: |  |  |  |  | EČO:
Objednávateľ: |  |  |  |  | Spracoval:
Zhotoviteľ: |  |  |  |  | Dátum: 13. 7. 2022
P.Č. | KCN | Kód položky | Popis | MJ | Množstvo celkom | Cena jednotková | Cena celkom
1 | 2 | 3 | 4 | 5 | 6 | 7 | 8
|  | HSV | Práce a dodávky HSV
|  | 1 | Zemné práce
107 | 221 |  | Odstránenie podkladu alebo krytu do 200 m2 z betónu prostého, hr. vrstvy 150 do 300 mm 0,500 t | m2 | 2.64 |  | 0
|  |  | stoka AC7 |  | 0
|  |  | v asfaltovej štátnej ceste - |  | 0
|  |  | solo ryha km 0,00-0,002,40=2,40m |  | 0
|  |  | 2,4*1,1 |  | 2.64
|  |  | Súčet |  | 2.64
109 | 001 |  | Poplatky na skládke - ostatné | t | 1.32 |  | 0
|  |  | betony |  | 0
|  |  | 1,32 |  | 1.32
104 | 001 |  | Dočasné zaistenie podzemného potrubia DN do 200 | m | 2 |  | 0
|  |  | predpoklad príppjky vodovodu spošátané zo situýcie + verejný vodovod |  | 0
|  |  | 1 |  | 1
|  |  | predpoklad prípojky plynu detto - plyn nie je v ulici |  | 0
|  |  | 1 |  | 1
|  |  | Súčet |  | 2
105 | 001 |  | Dočasné zaistenie káblov a káblových tratí do 6 káblov | m | 1 |  | 0
|  |  | spočítané križovania zo situácie |  | 0
|  |  | 1 |  | 1
8 | 001 |  | Príplatok k cenám výkopov za sťaženie výkopu v blízkosti podzemného vedenia alebo výbušnín | m3 | 4.4 |  | 0
|  |  | potrubia |  | 0
|  |  | 2*1,1*1,5 |  | 3.3
|  |  | káble |  | 0
|  |  | 1*1,1*1 |  | 1.1
|  |  | Súčet |  | 4.4
87 | 001 |  | Výkop ryhy šírky 600-2000mm horn.3 od 100 do 1000 m3 | m3 | 75.152 |  | 0
|  |  | AC7 gravitácia 37,80m, šírka ryhy 1,1 - pre 7,0 m a v súbehu s V10 - š=0,8m30,80m pr.hĺbka = 2,10 a2; počet Š=3ks |  | 0
|  |  | sólo ryha |  | 0
|  |  | (7-1*1,4)*1,1*(2,05-0,35) |  | 10.472
|  |  | v súbehu s V10 - v teréne |  | 0
|  |  | (30,80-2*1,4)*1,1*2,10 |  | 64.68
|  |  | Súčet |  | 75.152
10 | 001 |  | Príplatok k cenám za lepivosť horniny 3 | m3 | 37.576 |  | 0
|  |  | 50% z kubatúry |  | 0
|  |  | 75,152*0,5 |  | 37.576
11 | 001 |  | Výkop šachty hornina 3 nad 100 m3 | m3 | 11.858 |  | 0
|  |  | výkop pre osadenie revíznych šachiet |  | 0
|  |  | 1,4*1,4*(2,05+0,15-0,35)*1 |  | 3.626
|  |  | 1,4*1,4*2,10*2 |  | 8.232
|  |  | Súčet |  | 11.858
12 | 001 |  | Príplatok k cenám za lepivosť horniny | m3 | 5.929 |  | 0
|  |  | 50% z kubatúry |  | 0
|  |  | 11,858*0,5 |  | 5.929
13 | 001 |  | Paženie a rozopretie stien rýh pre podzemné vedenie,príložné do 4 m | m2 | 93.485 |  | 0
|  |  | AC7 |  | 0
|  |  | obojstranné |  | 0
|  |  | 7*2*2,05 |  | 28.7
|  |  | jednostranné . druhá strana je riešená v rozpočte V10 - súbeh |  | 0
|  |  | 30,85*2,10 |  | 64.785
|  |  | Súčet |  | 93.485
14 | 001 |  | Odstránenie paženia rýh pre podzemné vedenie,príložné hľbky do 4 m | m2 | 93.485 |  | 0
|  |  | 93,485 |  | 93.485
15 | 001 |  | Zvislé premiestnenie výkopku z horniny I až IV,nosením za každé 3 m výšky | M3 | 26.103 |  | 0
|  |  | 30% z celkových výkopov |  | 0
|  |  | 0,3*(75,152+11,858) |  | 26.103
19 | 001 |  | Vodorovné premiestnenie výkopku tr.1-4 (na dočasnú skládku) | m3 | 42.337 |  | 0
|  |  | spätný zásyp v trasách mimo komunikácií v danom úseku zásyp z úseku km 0,055-0,08580=30,8m -súbeh s V10 |  | 0
|  |  | (30,8-3*1,2)*0,8*(2,10-0,15-0,3-0,315) |  | 29.0496
|  |  | prípočet úsek mimo št, cesty |  | 0
|  |  | (7+2,4)*1,1*(2,05-0,15-0,315-0,3) |  | 13.2869
|  |  | Súčet |  | 42.3365
20 | 001 |  | Vodorovné premiestnenie výkopku tr.1-4 (na trvalú skládku) | m3 | 23.404 |  | 0
|  |  | trvalá skládka - na vytlačenú zeminu pod št. cesouúsewk 2,4m |  | 0
|  |  | 2,4*1,1*(2,05-0,35) |  | 4.488
|  |  | vytlačená zemina lôžko |  | 0
|  |  | 7*1,1*0,15 |  | 1.155
|  |  | 30,8*0,8*0,15 |  | 3.696
|  |  | vytlačená zemina obsyp |  | 0
|  |  | (7-1*1,2)*1,1*(0,315+0,3) |  | 3.9237
|  |  | vytlačená zemina šachty |  | 0
|  |  | 3,14*0,6*0,6*(2,05+0,15) |  | 2.4869
|  |  | 3,15*0,6*0,6*(2,1+0,15)*3 |  | 7.6545
|  |  | Súčet |  | 23.4041
18 | 001 |  | Nakladanie neuľahnutého výkopku z hornín tr.1-4 nad 1000 do 10000 m3 | m3 | 108.078 |  | 0
|  |  | AC7 |  | 0
|  |  | na skládku a spať |  | 0
|  |  | 42,337*2 |  | 84.674
|  |  | na trvalú skládku |  | 0
|  |  | 23,404 |  | 23.404
|  |  | Súčet |  | 108.078
103 | 001 |  | Uloženie sypaniny na skládky nad 100 do 1000 m3 | m3 | 65.741 |  | 0
|  |  | 42,337+23,404 |  | 65.741
22 | 001 |  | Poplatok za skládku - zeminy | t | 38.617 |  | 0
|  |  | 1,65t/m3 |  | 0
|  |  | 23,404*1,65 |  | 38.6166
23 | 001 |  | Zásyp sypaninou so zhutnením jám, šachiet, rýh, zárezov alebo okolo objektov nad 100 do 1000 m3 fr.0-63mm | m3 | 123.043 |  | 0
|  |  | celkový výkop |  | 0
|  |  | 156,741+15,974 |  | 172.715
|  |  | odpočet kubatúra lôžka pre potrubie |  | 0
|  |  | -((7-1*1,2)*1,1*0,15+(67,52-3*1,2)*1,1*0,15) |  | -11.5038
|  |  | odpočet lôžka pre šachty |  | 0
|  |  | -(1,4*1,4*0,15)*4 |  | -1.176
|  |  | -odpočet telesá šachiet |  | 0
|  |  | 4*(3,14*0,6*0,6)*(2,10+0,15) |  | 10.1736
|  |  | odpočet kubatúry obsypu včetne potrubia |  | 0
|  |  | -(74,52-1,2*4)*1,1*(0,315+0,3) |  | -47.1656
|  |  | Súčet |  | 123.0432
88 | 001 |  | D+M Obsyp potrubia sypaninou z vhodných hornín 1 až 4 bez prehodenia sypaniny fr. 0-32mm | m3 | 20.938 |  | 0
|  |  | kubatúra obsypu včetne potrubia |  | 0
|  |  | (7-1,2*1)*1,1*(0,315+0,3)+(30,8-1,2*2)*1,1*(0,315+0,3) |  | 23.1363
|  |  | odpočet potrubia |  | 0
|  |  | -(30,8-1,2*2)*3,14*0,157*0,157 |  | -2.1981
|  |  | Súčet |  | 20.9382
25 | 001 |  | Príplatok k cene za prehodenie sypaniny | m3 | 10.469 |  | 0
|  |  | 50% |  | 0
|  |  | 20,938*0,5 |  | 10.469
26 | 583 |  | Strkodrva 0-63mm | t | 4.196 |  | 0
|  |  | 1,7 t/m3 |  | 0
|  |  | zásypový materiál - štrkodrva zásyp pod statnou cestou |  | 0
|  |  | 2,4*1,1*(2,05-0,15-0,315-0,3-0,35)*1,7 |  | 4.1963
27 | 001 |  | Úprava pláne v zárezoch v hornine 1-4 so zhutnením | m2 | 41.58 |  | 0
|  |  | celková dĺžka x šírka rýh |  | 0
|  |  | 37,80*1,1 |  | 41.58
|  |  | Súčet |  | 41.58
|  | 4 | Vodorovné konštrukcie
28 | 271 |  | D+M Lôžko pod potrubie, stoky a drobné objekty, v otvorenom výkope z piesku a štrkopiesku 0-22 mm | m3 | 27.38 |  | 0
|  |  | kubatúra lôžka pre potrubie |  | 0
|  |  | (74,52-4*1,2)*1,1*0,15 |  | 11.5038
|  |  | lôžko pre šachty |  | 0
|  |  | (1,4*1,4*0,15)*54 |  | 15.876
|  |  | Súčet |  | 27.3798
29 | 271 |  | Osadenie prstenca alebo rámu pod poklopy a mreže, výšky do 100 mm | ks | 6 |  | 0
30 | 592 |  | Prefabrkát betónový - prstenec - 625/60/90 | ks | 1 |  | 0
31 | 592 |  | Prefabrikát betónový - prstenec - 625/80/90 | ks | 2 |  | 0
32 | 592 |  | Vyrovnávací prstenec 625/100/90 | ks | 3 |  | 0
|  | 5 | Komunikácie
38 | 221 |  | Kryt cementobetónový cestných komunikácií skupiny III.a IV.,hr.200 mm | m2 | 2.64 |  | 0
|  |  | Poznámka - úprava celého jazdného pruhu štátnej cesty je zahrnutá v stoka AC |  | 0
0
|  |  | stoka AC7 - 2,4m |  | 0
|  |  | 2,4*1,1 |  | 2.64
|  | 8 | Rúrové vedenie
44 | 271 |  | Montáž potrubia z kanaliz. rúr z tvrdého PVC tesn. gumovým krúžkom v sklone do 20 % DN 300 | m | 74.52 |  | 0
|  |  | 74,52 |  | 74.52
45 | 286 |  | Kanalizačné rúry PVC-U hladké s hrdlom 315x9,2x5000 | ks | 15 |  | 0
46 | 271 |  | Montáž tvarovky na potrubí z rúr z tvrdého PVC tesnených gumovým krúžkom,odbočná DN 300 | ks | 2 |  | 0
|  |  | pre prípojky na AC7 |  | 0
|  |  | 2 |  | 2
47 | 286 |  | PVC-U odbočka kanalizačná pre rúry hladké 315/160 60 (45)° | ks | 2 |  | 0
48 | 271 |  | Montáž tvarovky na potrubí z rúr z tvrdého PVC tesnených gumovým krúžkom,presuvka DN 300 | ks | 4 |  | 0
|  |  | medzi šachtami |  | 0
|  |  | 4 |  | 4
49 | 286 |  | PVC-U presuvka kanalizačná 315x 7.7 pre kanalizačné rúry hladké | ks | 4 |  | 0
50 | 271 |  | Montáž tvarovky na potrubí z rúr z tvrdého PVC tesn. gumovým krúžkom,jednoosá DN 300 | ks | 7 |  | 0
|  |  | AC7- šachty priame a lomové5 ks - 2 otvory |  | 0
|  |  | 3*2 |  | 6
|  |  | šachty sútokové - 3ks -3 otvory |  | 0
|  |  | 0*3 |  | 0
|  |  | šachta koncová - 1ks - 1 otvor |  | 0
|  |  | 1*1 |  | 1
|  |  | Súčet |  | 7
51 | 286 |  | PVC-U prechodka šachtová kanalizačná 315 | ks | 7 |  | 0
52 | 271 |  | Skúška tesnosti kanalizácie D 300 | m | 74.52 |  | 0
|  |  | 74,52 |  | 74.52
53 | 271 |  | Zriadenie šachiet prefabrikovaných do 4t | ks | 4 |  | 0
|  |  | 4 |  | 4
54 | 271 |  | Osadenie poklopu liatinového a oceľového vrátane rámu hmotn. nad 150 kg | ks | 4 |  | 0
55 | 552 |  | Poklop vstupný-nosnosť 40T D60 | ks | 4 |  | 0
56 | 592 |  | Prefabrikát betónový-VS tupná šachta TBS 2-60 Ms 60/100 - konus | ks | 4 |  | 0
57 | 592 |  | Skruž betónová rovná TBS 1000/250-S s poplastovanou stupačkou | ks | 2 |  | 0
58 | 592 |  | Skruž betónová rovná TBS 1000/500-S s poplastovanou stupačkou | ks | 2 |  | 0
60 | 592 |  | Šachtové dno 1000/600/150 - DN 300 2-otvorové | ks | 3 |  | 0
66 | 592 |  | Šachtové dno 1000/600/150 - DN 300 koncové - 1 otvor | ks | 1 |  | 0
|  | 9 | Ostatné konštrukcie a práce-búranie
70 | 221 |  | Rezanie existujúceho asfaltového krytu alebo podkladu hľbky do 50 mm | m | 4.8 |  | 0
|  |  | št. cesty- obojstranné |  | 0
|  |  | 2,4*2 |  | 4.8
|  |  | Súčet |  | 4.8
106 | 221 |  | Rezanie betónového krytu alebo podkladu tr. nad C 12/15 hr. nad 100 do 150 mm | m | 4.8 |  | 0
|  |  | št.cesta |  | 0
|  |  | 2,4*2 |  | 4.8
74 | 221 |  | Vodorovná doprava vybúraných hmôt po suchu bez naloženia, ale so zložením | t | 1.32 |  | 0
76 | 221 |  | Nakladanie na dopravné prostriedky pre vodorovnú dopravu vybúraných hmôt | t | 1.32 |  | 0
|  | 99 | Presun hmôt HSV
77 | 271 |  | Presun hmôt pre rúrové vedenie hĺbené z rúr z plast. hmôt alebo sklolamin. v otvorenom výkope | t | 63.377 |  | 0
|  |  | Celkom |  |  |  | 0

## AD
VÝKAZ VÝMER
Stavba: Verejná kanaliz.- HŠ-SO-06.1 Gravitačné stoky- 6872,23m - CÚ 2022
Objekt: SO-06.1 Gravitačná stoka AD - 281,20 m - CÚ 2022 |  |  |  |  | JKSO: 827
Časť: |  |  |  |  | EČO:
Objednávateľ: |  |  |  |  | Spracoval:
Zhotoviteľ: |  |  |  |  | Dátum: 13. 7. 2022
P.Č. | KCN | Kód položky | Popis | MJ | Množstvo celkom | Cena jednotková | Cena celkom
1 | 2 | 3 | 4 | 5 | 6 | 7 | 8
|  | HSV | Práce a dodávky HSV
|  | 1 | Zemné práce
2 | 221 |  | Odstránenie podkladu alebo krytu nad 200 m2 z betónu prostého, hr. vrstvy 150 do 300 mm 0,500 t | m2 | 312.26 |  | 0
|  |  | stoka AD pod štátnou cestou - šírka ryhy 1,1 m km 0,00810-0,28120=273,10 m |  | 0
|  |  | 273,1*1,1 |  | 300.41
|  |  | v MK - km 0,00-0,00810=8,10m |  | 0
|  |  | 8,10*1,1 |  | 8.91
|  |  | výkopy prešachty 7 šachiet - rozšírenie |  | 0
|  |  | 7*1,4*0,3 |  | 2.94
|  |  | Súčet |  | 312.26
3 | 221 |  | Odstránenie asfaltového podkladu alebo krytu frézovaním,nad 500 m2,pruh nad 750 mm,hr.50 mm | m2 | 2099.16 |  | 0
|  |  | Stoka AD km 0,00810 až 0,281,20 = dĺžka 273,10m , šrka št. cesty = cca3,75 - jeden jazdný pruh |  | 0
|  |  | štátna cesta - jeden jazdný pruh prípočet 5,60m po Š7 na stpoke A - jedna vrstva |  | 0
|  |  | (273,10+5,6)*3,75 |  | 1045.125
|  |  | Prípočet druhej vrstvy frézovania štátnej cesty na trase stoky AD |  | 0
|  |  | 1045,125 |  | 1045.125
|  |  | MK km 0,00-0,00810=8,10m - šírka ryhy |  | 0
|  |  | 8,1*1,1 |  | 8.91
|  |  | Súčet |  | 2099.16
4 | 001 |  | Poplatky na skládke - asfalty | t | 79.768 |  | 0
|  |  | 2099,16*0,038 |  | 79.7681
84 | 001 |  | Poplatky na skládke - ostatné | t | 156.13 |  | 0
|  |  | betony |  | 0
|  |  | 156,13 |  | 156.13
6 | 001 |  | Dočasné zaistenie podzemného potrubia DN do 200 | m | 22 |  | 0
|  |  | počet kp na stokr AD |  | 0
|  |  | prípojky vodovodu cca + potrubie verejného vodovodu |  | 0
|  |  | (9+1)*1,1 |  | 11
|  |  | prípojky plynu + potruie verejného plynovodu- nepredpokladáme |  | 0
|  |  | (9+1)*1,1 |  | 11
|  |  | Súčet |  | 22
7 | 001 |  | Dočasné zaistenie káblov a káblových tratí do 6 káblov | m | 1.1 |  | 0
|  |  | spočítané križovania zo situácie |  | 0
|  |  | 1*1,1 |  | 1.1
8 | 001 |  | Príplatok k cenám výkopov za sťaženie výkopu v blízkosti podzemného vedenia alebo výbušnín | m3 | 34.1 |  | 0
|  |  | potrubia |  | 0
|  |  | 20*1,1*1,5 |  | 33
|  |  | káble |  | 0
|  |  | 1*1,1*1 |  | 1.1
|  |  | Súčet |  | 34.1
80 | 001 |  | Výkop ryhy šírky 600-2000mm horn.3 od 100 do 1000 m3 | m3 | 659.773 |  | 0
|  |  | úsek km 281,2m; š1,1 súbeh s V1; m; pr.hl.=2,56m; hr. št.cesty=0,35m; Š=71ks |  | 0
|  |  | (281,2-7*1,4)*1,1*(2,56-0,35) |  | 659.7734
|  |  | Súčet |  | 659.7734
10 | 001 |  | Príplatok k cenám za lepivosť horniny 3 | m3 | 329.887 |  | 0
|  |  | 50% z kubatúry |  | 0
11 | 001 |  | Výkop šachty hornina 3 nad 100 m3 | m3 | 30.184 |  | 0
|  |  | výkop pre osadenie revíznych šachiet |  | 0
|  |  | 1,4*1,4*(2,40+0,15-0,35)*7 |  | 30.184
|  |  | Súčet |  | 30.184
12 | 001 |  | Príplatok k cenám za lepivosť horniny | m3 | 15.092 |  | 0
|  |  | 50% z kubatúry |  | 0
|  |  | 30,184*0,5 |  | 15.092
13 | 001 |  | Paženie a rozopretie stien rýh pre podzemné vedenie,príložné do 4 m | m2 | 719.872 |  | 0
|  |  | jednostranné paženie v celom úsehu - súbeh s výtlakom V1 kde je priradená druhá strana paženia |  | 0
|  |  | (281,2*1)*2,56 |  | 719.872
|  |  | Súčet |  | 719.872
14 | 001 |  | Odstránenie paženia rýh pre podzemné vedenie,príložné hľbky do 4 m | m2 | 719.872 |  | 0
|  |  | 719,872 |  | 719.872
15 | 001 |  | Zvislé premiestnenie výkopku z horniny I až IV,nosením za každé 3 m výšky | M3 | 206.987 |  | 0
|  |  | 30% z celkových výkopov |  | 0
|  |  | 0,3*(659,773+30,184) |  | 206.9871
20 | 001 |  | Vodorovné premiestnenie výkopku tr.1-4 (na trvalú skládku) | m3 | 689.957 |  | 0
|  |  | celkový výkop odvezený na trvalú skládku nahradený lôžkom z piesku a zásypom zo štrkodrvy |  | 0
|  |  | 659,773+30,184 |  | 689.957
18 | 001 |  | Nakladanie neuľahnutého výkopku z hornín tr.1-4 nad 1000 do 10000 m3 | m3 | 689.957 |  | 0
|  |  | 1x výkop na trvalú skládku |  | 0
|  |  | 689,957 |  | 689.957
|  |  | Súčet |  | 689.957
21 | 001 |  | Uloženie sypaniny na skládky nad 1000 do 10000 m3 | m3 | 689.957 |  | 0
|  |  | 689,957 |  | 689.957
22 | 001 |  | Poplatok za skládku - zeminy | t | 1138.429 |  | 0
|  |  | 1,65t/m3 |  | 0
|  |  | 689,957*1,65 |  | 1138.429
81 | 001 |  | Zásyp sypaninou so zhutnením jám, šachiet, rýh, zárezov alebo okolo objektov nad 100 do 1000 m3 fr. 0-63mm | m3 | 441.161 |  | 0
|  |  | celkový výkop |  | 0
|  |  | 659,773+30,184 |  | 689.957
|  |  | odpočet kubatúra lôžka pre potrubie |  | 0
|  |  | -(281,20-(7*1,4))*1,1*0,15 |  | -44.781
|  |  | odpočet lôžka pre šachty |  | 0
|  |  | -(1,4*1,4*0,15)*7 |  | -2.058
|  |  | -odpočet telesá šachiet |  | 0
|  |  | -7*(3,14*0,6*0,6)*(2,40-0,35+0,15) |  | -17.4082
|  |  | odpočet obsyp včetne potrubia |  | 0
|  |  | -(281,2-7*1,2)*1,1*(0,315+0,3) |  | -184.5492
|  |  | Súčet |  | 441.1606
79 | 001 |  | D+M Obsyp potrubia sypaninou z vhodných hornín 1 až 4 bez prehodenia sypaniny fr.0-32mm | m3 | 163.3 |  | 0
|  |  | kubatúra obsypu |  | 0
|  |  | (281,20-1,2*7)*1,1*(0,315+0,3) |  | 184.5492
|  |  | odpočet kubatúra gravit. potrubia |  | 0
|  |  | -3,14*0,1575*0,1575*(281,20-7*1,2) |  | -21.2488
|  |  | Súčet |  | 163.3004
25 | 001 |  | Príplatok k cene za prehodenie sypaniny | m3 | 81.65 |  | 0
|  |  | 50% |  | 0
|  |  | 163,3*0,5 |  | 81.65
26 | 583 |  | Strkodrva 0-63mm | t | 749.974 |  | 0
|  |  | 1,7 t/m3 |  | 0
|  |  | 441,161*1,7 |  | 749.9737
27 | 001 |  | Úprava pláne v zárezoch v hornine 1-4 so zhutnením | m2 | 309.32 |  | 0
|  |  | celková dĺžka x šírka rýh |  | 0
|  |  | 281,20*1,1 |  | 309.32
|  | 2 | Zakladanie
42 | 011 |  | Výstuž základových dosiek zo zvár. sietí KARI | t | 3.035 |  | 0
|  |  | spätná úprava štátnej cesty šírka ryhy =1,6 +0,25 (druhá strava vo V1) = 2,10,m šírky = 0,00514 t/m2 |  | 0
|  |  | 281,2*2,1*0,00514 |  | 3.0353
43 | 313 |  | Rohož Kari popúšťaná 8/100x8/150 mm | m2 | 590.52 |  | 0
|  |  | spätná úprava štátnej cesty šírka ryhy =1,6 +0,25 + 0,25 (druhá strava vo V1) =2,10m šírky = 0,00514 t/m2 |  | 0
|  |  | 281,2*2,10 |  | 590.52
|  | 4 | Vodorovné konštrukcie
28 | 271 |  | D+M Lôžko pod potrubie, stoky a drobné objekty, v otvorenom výkope z piesku a štrkopiesku0-22 mm | m3 | 46.839 |  | 0
|  |  | kubatúra lôžka pre potrubie |  | 0
|  |  | (281,20-(7*1,4))*1,1*0,15 |  | 44.781
|  |  | lôžko pre šachty |  | 0
|  |  | (1,4*1,4*0,15)*7 |  | 2.058
|  |  | Súčet |  | 46.839
29 | 271 |  | Osadenie prstenca alebo rámu pod poklopy a mreže, výšky do 100 mm | ks | 10 |  | 0
30 | 592 |  | Prefebrikát betónový - prstenec 625/60/90 | ks | 3 |  | 0
31 | 592 |  | Prefebrikát betónový - prstenec - 625/80/90 | ks | 2 |  | 0
32 | 592 |  | Vyrovnávací prstenec 625/100/90 | ks | 5 |  | 0
|  | 5 | Komunikácie
40 | 221 |  | Postrek asfaltový spojovací bez posypu kamenivom z asfaltu cestného v množstve od 0,50 do 0,70 kg/m2 | m2 | 1054.5 |  | 0
|  |  | penetračný |  | 0
|  |  | pre štátnu cestu - komplet jazdný pruh ( aj pre V1) |  | 0
|  |  | 281,20*3,75 |  | 1054.5
|  |  | Súčet |  | 1054.5
36 | 221 |  | Betón asfaltový po zhutnení II.tr. jemnozrnný (ABJ) hr.50mm - PC | m2 | 1024.125 |  | 0
|  |  | penetračný |  | 0
|  |  | pre štátnu cestu - komplet jazdný pruh ( aj pre V1) |  | 0
|  |  | (281,20-8,10)*3,75 |  | 1024.125
|  |  | Súčet |  | 1024.125
37 | 221 |  | Betón asfaltový s rozprestretím a zhutnením, po zhutnení, tr.II lôžkový (ABL) hr.50 mm - PC | m2 | 1024.125 |  | 0
|  |  | penetračný |  | 0
|  |  | pre štátnu cestu - komplet jazdný pruh ( aj pre V1) |  | 0
|  |  | (281,20-8,1)*3,75 |  | 1024.125
|  |  | Súčet |  | 1024.125
35 | 221 |  | Betón asfaltový po zhutnení III.tr. jemnozrnný 2x hr.50mm - PC vrátane zálievky | m2 | 8.91 |  | 0
|  |  | výkop ryhy v MK |  | 0
|  |  | 8,10*1,1 |  | 8.91
38 | 221 |  | Kryt cementobetónový cestných komunikácií skupiny III.a IV.,hr.200 mm | m2 | 8.91 |  | 0
|  |  | šírka ryhy v MK |  | 0
|  |  | 8,10*1,1 |  | 8.91
39 | 221 |  | Kryt cementobetónový cestných komunikácií skupiny I.a II.,hr.250 mm | m2 | 304.89 |  | 0
|  |  | stoka AD |  | 0
|  |  | 281,20-8,10m výkopy pre hyhu a pre šachty 7 šachiet |  | 0
|  |  | (281,20-8,1-7*1,2)*1,1 |  | 291.17
|  |  | 1,4*1,4*7 |  | 13.72
|  |  | Súčet |  | 304.89
|  | 8 | Rúrové vedenie
44 | 271 |  | Montáž potrubia z kanaliz. rúr z tvrdého PVC tesn. gumovým krúžkom v sklone do 20 % DN 300 | m | 281.2 |  | 0
|  |  | 281,20 |  | 281.2
45 | 286 |  | Kanalizačné rúry PVC-U hladké s hrdlom 315x9,2x5000 | ks | 57 |  | 0
46 | 271 |  | Montáž tvarovky na potrubí z rúr z tvrdého PVC tesnených gumovým krúžkom,odbočná DN 300 | ks | 22 |  | 0
|  |  | pre prípojky na AD |  | 0
|  |  | 22 |  | 22
47 | 286 |  | PVC-U odbočka kanalizačná pre rúry hladké 315/160 60 (45)° | ks | 22 |  | 0
48 | 271 |  | Montáž tvarovky na potrubí z rúr z tvrdého PVC tesnených gumovým krúžkom,presuvka DN 300 | ks | 7 |  | 0
|  |  | medzi šachtami |  | 0
|  |  | 7 |  | 7
49 | 286 |  | PVC-U presuvka kanalizačná 315x 7.7 pre kanalizačné rúry hladké | ks | 7 |  | 0
50 | 271 |  | Montáž tvarovky na potrubí z rúr z tvrdého PVC tesn. gumovým krúžkom,jednoosá DN 300 | ks | 13 |  | 0
|  |  | šachty priame 10 ks - 2 otovory |  | 0
|  |  | 6*2 |  | 12
|  |  | šachty sútokové - 9ks -3 otvory |  | 0
|  |  | 0*3 |  | 0
|  |  | šachta koncová - 1ks - 1 otvor |  | 0
|  |  | 1*1 |  | 1
|  |  | Súčet |  | 13
51 | 286 |  | PVC-U prechodka šachtová kanalizačná 315 | ks | 13 |  | 0
52 | 271 |  | Skúška tesnosti kanalizácie D 300 | m | 281.2 |  | 0
|  |  | 281,20 |  | 281.2
53 | 271 |  | Zriadenie šachiet prefabrikovaných do 4t | ks | 7 |  | 0
|  |  | 7 |  | 7
54 | 271 |  | Osadenie poklopu liatinového a oceľového vrátane rámu hmotn. nad 150 kg | ks | 7 |  | 0
|  |  | pre 7 revíznych šachiet |  | 0
|  |  | 7 |  | 7
55 | 552 |  | Poklop vstupný-nosnosť 40T D60 | ks | 7 |  | 0
56 | 592 |  | Prefabrikát betónový-VS tupná šachta TBS 2-60 Ms 60/100 - konus | ks | 7 |  | 0
57 | 592 |  | Skruž betónová rovná TBS 1000/250-S s poplastovanou stupačkou | ks | 4 |  | 0
58 | 592 |  | Skruž betónová rovná TBS 1000/500-S s poplastovanou stupačkou | ks | 4 |  | 0
59 | 592 |  | Skruž betónová rovná TBS 1000/1000-S s poplastovanou stupačkou | ks | 3 |  | 0
60 | 592 |  | Šachtové dno 1000/600/150 - DN 300 2-otvorové | ks | 6 |  | 0
66 | 592 |  | Šachtové dno 1000/600/150 - DN 300 koncové - 1 otvor | ks | 1 |  | 0
|  | 9 | Ostatné konštrukcie a práce-búranie
69 | 221 |  | Dilatačné škáry vkladané v cementobet. kryte, s vyplnením škár asfaltovou zálievkou | m | 61.864 |  | 0
|  |  | v šírke ryhy pri búraní betónu po 5m |  | 0
|  |  | 281,2/5*1,1 |  | 61.864
70 | 221 |  | Rezanie existujúceho asfaltového krytu alebo podkladu hľbky do 50 mm | m | 562.4 |  | 0
|  |  | 2x 5 cm - celková dĺžka rezanie v osi a pri krajici - štátne cesta vo dvoch vrstvách- druhá strana vo V1 |  | 0
|  |  | (281,20-8,10)*2 |  | 546.2
|  |  | v MK 1x5 xm |  | 0
|  |  | 8,1*2 |  | 16.2
|  |  | Súčet |  | 562.4
82 | 221 |  | Rezanie betónového krytu alebo podkladu tr. nad C 12/15 hr. nad 100 do 150 mm | m | 16.2 |  | 0
|  |  | MK - v jednej vrstve |  | 0
|  |  | 8,10*2 |  | 16.2
|  |  | Súčet |  | 16.2
83 | 221 |  | Rezanie betónového krytu alebo podkladu tr. nad C 12/15 hr. nad 150 do 200 mm | m | 273.1 |  | 0
|  |  | celková dĺžka rezanie v- stavebná ryha druhá strana v rozpočte V1 |  | 0
|  |  | (281,20-8,1)*1 |  | 273.1
|  |  | Súčet |  | 273.1
74 | 221 |  | Vodorovná doprava vybúraných hmôt po suchu bez naloženia, ale so zložením | t | 156.13 |  | 0
76 | 221 |  | Nakladanie na dopravné prostriedky pre vodorovnú dopravu vybúraných hmôt | t | 156.13 |  | 0
|  | 99 | Presun hmôt HSV
77 | 271 |  | Presun hmôt pre rúrové vedenie hĺbené z rúr z plast. hmôt alebo sklolamin. v otvorenom výkope | t | 1324.852 |  | 0
|  |  | Celkom |  |  |  | 0

## AE
VÝKAZ VÝMER
Stavba: Verejná kanaliz.- HŠ-SO-06.1 Gravitačné stoky- 6872,23m - CÚ 2022
Objekt: SO-06.1 Gravitačná stoka AE -250,64 m - CÚ 2022 |  |  |  |  | JKSO: 827
Časť: |  |  |  |  | EČO:
Objednávateľ: |  |  |  |  | Spracoval:
Zhotoviteľ: |  |  |  |  | Dátum: 13. 7. 2022
P.Č. | KCN | Kód položky | Popis | MJ | Množstvo celkom | Cena jednotková | Cena celkom
1 | 2 | 3 | 4 | 5 | 6 | 7 | 8
|  | HSV | Práce a dodávky HSV
|  | 1 | Zemné práce
2 | 221 |  | Odstránenie podkladu alebo krytu nad 200 m2 z betónu prostého, hr. vrstvy 150 do 300 mm 0,500 t | m2 | 278.644 |  | 0
|  |  | stoka AE |  | 0
|  |  | v bet MK súbeh s V11- š.1,1 m - 243,74 m m ; solo ryha š. 1,1 m = 6,90 0m + pre 7 šachiet rozšírenie |  | 0
|  |  | (243,74*1,1)+(0,3*1,4*7) |  | 271.054
|  |  | 6,9*1,1 |  | 7.59
|  |  | Súčet |  | 278.644
107 | 001 |  | Poplatky na skládke - ostatné | t | 139.322 |  | 0
|  |  | betony |  | 0
|  |  | 139,322 |  | 139.322
104 | 001 |  | Dočasné zaistenie podzemného potrubia DN do 200 | m | 17 |  | 0
|  |  | predpoklad prípojky vodovodu polovica množstrva KP + verejný vodovod |  | 0
|  |  | 8+0 |  | 8
|  |  | predpoklad prípojky plynu detto - |  | 0
|  |  | 8+1 |  | 9
|  |  | Súčet |  | 17
105 | 001 |  | Dočasné zaistenie káblov a káblových tratí do 6 káblov | m | 2 |  | 0
|  |  | spočítané križovania zo situácie |  | 0
|  |  | 2 |  | 2
8 | 001 |  | Príplatok k cenám výkopov za sťaženie výkopu v blízkosti podzemného vedenia alebo výbušnín | m3 | 30.25 |  | 0
|  |  | potrubia |  | 0
|  |  | 17*1,1*1,5 |  | 28.05
|  |  | káble |  | 0
|  |  | 2*1,1*1 |  | 2.2
|  |  | Súčet |  | 30.25
87 | 001 |  | Výkop ryhy šírky 600-2000mm horn.3 od 100 do 1000 m3 | m3 | 625.221 |  | 0
|  |  | AE- gravitácia 250,64m, šírka ryhy1,1- súbeh s V11 243,74m; solo 6,90m š. 1,1m; pr.hĺbka = 2,56m; počet Š=7 |  | 0
|  |  | 0,20m počítame hrúbku bet, MK |  | 0
|  |  | (250,64- 7*1,4)*1,1*(2,56-0,20) |  | 625.2206
|  |  | Súčet |  | 625.2206
10 | 001 |  | Príplatok k cenám za lepivosť horniny 3 | m3 | 312.611 |  | 0
|  |  | 50% z kubatúry |  | 0
|  |  | 625,221*0,5 |  | 312.6105
11 | 001 |  | Výkop šachty hornina 3 nad 100 m3 | m3 | 34.437 |  | 0
|  |  | výkop pre osadenie revíznych šachiet |  | 0
|  |  | 1,4*1,4*7*(2,56+0,15-0,2) |  | 34.4372
|  |  | Súčet |  | 34.4372
12 | 001 |  | Príplatok k cenám za lepivosť horniny | m3 | 17.219 |  | 0
|  |  | 50% z kubatúry |  | 0
|  |  | 34,437*0,5 |  | 17.2185
13 | 001 |  | Paženie a rozopretie stien rýh pre podzemné vedenie,príložné do 4 m | m2 | 659.302 |  | 0
|  |  | AE |  | 0
|  |  | jednostranné - pri súbehu s V11 =243,74m druhá strana= započítaná vo V11 |  | 0
|  |  | 243,74*2,56 |  | 623.9744
|  |  | obojstranné pri sólovej ryhe dĺžka 6,90 m |  | 0
|  |  | 6,9*2*2,56 |  | 35.328
|  |  | Súčet |  | 659.3024
14 | 001 |  | Odstránenie paženia rýh pre podzemné vedenie,príložné hľbky do 4 m | m2 | 659.302 |  | 0
|  |  | 659,302 |  | 659.302
15 | 001 |  | Zvislé premiestnenie výkopku z horniny I až IV,nosením za každé 3 m výšky | M3 | 197.897 |  | 0
|  |  | 30% z celkových výkopov |  | 0
|  |  | 0,3*(625,221+34,437) |  | 197.8974
20 | 001 |  | Vodorovné premiestnenie výkopku tr.1-4 (na trvalú skládku) | m3 | 659.658 |  | 0
|  |  | celkový výkop odvezený na trvalú skládku nahradený lôžkom z piesku a obsypom a zásypom zo štrkodrvy pod MK |  | 0
|  |  | 625,221+34,437 |  | 659.658
|  |  | Súčet |  | 659.658
18 | 001 |  | Nakladanie neuľahnutého výkopku z hornín tr.1-4 nad 1000 do 10000 m3 | m3 | 659.658 |  | 0
|  |  | AE |  | 0
|  |  | 659,658 |  | 659.658
103 | 001 |  | Uloženie sypaniny na skládky nad 100 do 1000 m3 | m3 | 659.658 |  | 0
|  |  | 659,658 |  | 659.658
22 | 001 |  | Poplatok za skládku - zeminy | t | 1088.436 |  | 0
|  |  | 1,65t/m3 |  | 0
|  |  | 659,658*1,65 |  | 1088.4357
23 | 001 |  | Zásyp sypaninou so zhutnením jám, šachiet, rýh, zárezov alebo okolo objektov nad 100 do 1000 m3 fr. 0-63mm | m3 | 432.311 |  | 0
|  |  | celkový výkop |  | 0
|  |  | 625,221+34,437 |  | 659.658
|  |  | odpočet kubatúra lôžka pre potrubie |  | 0
|  |  | -(250,64-7*1,2)*1,1*0,15 |  | -39.9696
|  |  | odpočet lôžka pre šachty |  | 0
|  |  | -(1,4*1,4*0,15)*7 |  | -2.058
|  |  | -odpočet telesá šachiet |  | 0
|  |  | -7*(3,14*0,6*0,6)*(2,56+0,15) |  | -21.4437
|  |  | odpočet kubatúry obsypu včetne potrubia |  | 0
|  |  | -(250,64-1,2*7)*1,1*(0,315+0,3) |  | -163.8754
|  |  | Súčet |  | 432.3114
88 | 001 |  | D+MObsyp potrubia sypaninou z vhodných hornín 1 až 4 bez prehodenia sypaniny fr,0-32mm | m3 | 145.127 |  | 0
|  |  | kubatúra obsypu včetne potrubia |  | 0
|  |  | (250,64-1,2*7)*1,1*(0,315+0,3) |  | 163.8754
|  |  | odpočet potrubia |  | 0
|  |  | -(250,64-7*1,2)*3,14*0,157*0,157 |  | -18.7489
|  |  | Súčet |  | 145.1265
25 | 001 |  | Príplatok k cene za prehodenie sypaniny | m3 | 72.564 |  | 0
|  |  | 50% |  | 0
|  |  | 145,127*0,5 |  | 72.5635
26 | 583 |  | Strkodrva 0-63mm | t | 734.929 |  | 0
|  |  | 1,7 t/m3 |  | 0
|  |  | zásypový materiál - štrkodrva (odpočet obetónovania) |  | 0
|  |  | 432,311*1,7 |  | 734.9287
27 | 001 |  | Úprava pláne v zárezoch v hornine 1-4 so zhutnením | m2 | 275.704 |  | 0
|  |  | celková dĺžka x šírka rýh |  | 0
|  |  | 250,64*1,1 |  | 275.704
|  | 4 | Vodorovné konštrukcie
28 | 271 |  | D+M Lôžko pod potrubie, stoky a drobné objekty, v otvorenom výkope z piesku a štrkopiesku 0-22mm | m3 | 42.028 |  | 0
|  |  | kubatúra lôžka pre potrubie |  | 0
|  |  | (250,64-(7*1,2))*1,1*0,15 |  | 39.9696
|  |  | lôžko pre šachty |  | 0
|  |  | (1,4*1,4*0,15)*7 |  | 2.058
|  |  | Súčet |  | 42.0276
29 | 271 |  | Osadenie prstenca alebo rámu pod poklopy a mreže, výšky do 100 mm | ks | 7 |  | 0
30 | 592 |  | Prefabrkát betónový - prstenec - 625/60/90 | ks | 1 |  | 0
31 | 592 |  | Prefabrikát betónový - prstenec - 625/80/90 | ks | 3 |  | 0
32 | 592 |  | Vyrovnávací prstenec 625/100/90 | ks | 3 |  | 0
|  | 5 | Komunikácie
38 | 221 |  | Kryt cementobetónový cestných komunikácií skupiny III.a IV.,hr.200 mm | m2 | 278.644 |  | 0
|  |  | stoka AE - 250,64 m |  | 0
|  |  | v bet MK súbeh s V11 - š. 1,1,8m - 243,74 m m ; solo ryha š. 1,1 m =6,9m + pre 7 šachiet rozšírenie |  | 0
|  |  | 243,74*1,1+0,3*1,4*7 |  | 271.054
|  |  | 6,9*1,1 |  | 7.59
|  |  | Súčet |  | 278.644
|  | 8 | Rúrové vedenie
44 | 271 |  | Montáž potrubia z kanaliz. rúr z tvrdého PVC tesn. gumovým krúžkom v sklone do 20 % DN 300 | m | 250.64 |  | 0
|  |  | 250,64 |  | 250.64
45 | 286 |  | Kanalizačné rúry PVC-U hladké s hrdlom 315x9,2x5000 | ks | 51 |  | 0
46 | 271 |  | Montáž tvarovky na potrubí z rúr z tvrdého PVC tesnených gumovým krúžkom,odbočná DN 300 | ks | 16 |  | 0
|  |  | pre prípojky na AE - 16 ks |  | 0
|  |  | 16 |  | 16
47 | 286 |  | PVC-U odbočka kanalizačná pre rúry hladké 315/160 60 (45)° | ks | 16 |  | 0
48 | 271 |  | Montáž tvarovky na potrubí z rúr z tvrdého PVC tesnených gumovým krúžkom,presuvka DN 300 | ks | 7 |  | 0
|  |  | medzi šachtami |  | 0
|  |  | 7 |  | 7
49 | 286 |  | PVC-U presuvka kanalizačná 315x 7.7 pre kanalizačné rúry hladké | ks | 7 |  | 0
50 | 271 |  | Montáž tvarovky na potrubí z rúr z tvrdého PVC tesn. gumovým krúžkom,jednoosá DN 300 | ks | 13.01 |  | 0
|  |  | AE- šachty priame a lomové - 2 otovory |  | 0
|  |  | 4*2 |  | 8
|  |  | šachty sútokové - 0ks -3 otvory |  | 0
|  |  | 1*3 |  | 3
|  |  | šachta koncová - 1ks - 1 otvor |  | 0
|  |  | 1*1 |  | 1
|  |  | šachta - 4 otvory |  | 0
|  |  | 1*1,01 |  | 1.01
|  |  | Súčet |  | 13.01
51 | 286 |  | PVC-U prechodka šachtová kanalizačná 315 | ks | 13 |  | 0
52 | 271 |  | Skúška tesnosti kanalizácie D 300 | m | 250.64 |  | 0
|  |  | 250,64 |  | 250.64
53 | 271 |  | Zriadenie šachiet prefabrikovaných do 4t | ks | 7 |  | 0
|  |  | 7 |  | 7
54 | 271 |  | Osadenie poklopu liatinového a oceľového vrátane rámu hmotn. nad 150 kg | ks | 7 |  | 0
55 | 552 |  | Poklop vstupný-nosnosť 40T D60 | ks | 7 |  | 0
56 | 592 |  | Prefabrikát betónový-VS tupná šachta TBS 2-60 Ms 60/100 - konus | ks | 7 |  | 0
57 | 592 |  | Skruž betónová rovná TBS 1000/250-S s poplastovanou stupačkou | ks | 4 |  | 0
58 | 592 |  | Skruž betónová rovná TBS 1000/500-S s poplastovanou stupačkou | ks | 3 |  | 0
59 | 592 |  | Skruž betónová rovná TBS 1000/1000-S s poplastovanou stupačkou | ks | 4 |  | 0
60 | 592 |  | Šachtové dno 1000/600/150 - DN 300 2-otvorové | ks | 4 |  | 0
66 | 592 |  | Šachtové dno 1000/600/150 - DN 300 koncové - 1 otvor | ks | 1 |  | 0
62 | 592 |  | Šachtové kanalizačné dno DN 1000/600/150 až DN 300 - so 4 otvormi | ks | 1 |  | 0
63 | 592 |  | Šachtové dno -DN 1000/60/150- DN 300 - 3 otvorové | ks | 1 |  | 0
|  | 9 | Ostatné konštrukcie a práce-búranie
69 | 221 |  | Dilatačné škáry vkladané v cementobet. kryte, s vyplnením škár asfaltovou zálievkou | m | 55.141 |  | 0
|  |  | v šírke ryhy pri búraní betónu po 5m |  | 0
|  |  | 250,64/5*1,1 |  | 55.1408
106 | 221 |  | Rezanie betónového krytu alebo podkladu tr. nad C 12/15 hr. nad 100 do 150 mm | m | 257.54 |  | 0
|  |  | jednostranné prí súbehu s V11 - druhá strana je rozpočtované vo V11 |  | 0
|  |  | 243,74 |  | 243.74
|  |  | obojstrarré rezanie ryhy |  | 0
|  |  | 6,9*2 |  | 13.8
|  |  | Súčet |  | 257.54
74 | 221 |  | Vodorovná doprava vybúraných hmôt po suchu bez naloženia, ale so zložením | t | 139.322 |  | 0
76 | 221 |  | Nakladanie na dopravné prostriedky pre vodorovnú dopravu vybúraných hmôt | t | 139.322 |  | 0
|  | 99 | Presun hmôt HSV
77 | 271 |  | Presun hmôt pre rúrové vedenie hĺbené z rúr z plast. hmôt alebo sklolamin. v otvorenom výkope | t | 966.029 |  | 0
|  |  | Celkom |  |  |  | 0

## AE1
VÝKAZ VÝMER
Stavba: Verejná kanaliz.- HŠ-SO-06.1 Gravitačné stoky- 6872,23m - CÚ 2022
Objekt: SO-06.1 Gravitačná stoka AE1 -35,60 m - CÚ 2022 |  |  |  |  | JKSO: 827
Časť: |  |  |  |  | EČO:
Objednávateľ: |  |  |  |  | Spracoval:
Zhotoviteľ: |  |  |  |  | Dátum: 13. 7. 2022
P.Č. | KCN | Kód položky | Popis | MJ | Množstvo celkom | Cena jednotková | Cena celkom
1 | 2 | 3 | 4 | 5 | 6 | 7 | 8
|  | HSV | Práce a dodávky HSV
|  | 1 | Zemné práce
108 | 221 |  | Odstránenie podkladu alebo krytu do 200 m2 z betónu prostého, hr. vrstvy 150 do 300 mm 0,500 t | m2 | 39.58 |  | 0
|  |  | stoka AE1 |  | 0
|  |  | v bet MK 35,60 m ; solo ryha š. 1,1 m ; pre 1 šachtu rozšírenie |  | 0
|  |  | (35,60*1,1)+(0,3*1,4*1) |  | 39.58
|  |  | Súčet |  | 39.58
107 | 001 |  | Poplatky na skládke - ostatné | t | 19.79 |  | 0
|  |  | betony |  | 0
|  |  | 19,79 |  | 19.79
104 | 001 |  | Dočasné zaistenie podzemného potrubia DN do 200 | m | 2 |  | 0
|  |  | predpoklad prípojky vodovodu polovica množstrva KP + verejný vodovod |  | 0
|  |  | 1+0 |  | 1
|  |  | predpoklad prípojky plynu detto - |  | 0
|  |  | 1+0 |  | 1
|  |  | Súčet |  | 2
8 | 001 |  | Príplatok k cenám výkopov za sťaženie výkopu v blízkosti podzemného vedenia alebo výbušnín | m3 | 3.3 |  | 0
|  |  | potrubia |  | 0
|  |  | 2*1,1*1,5 |  | 3.3
|  |  | káble |  | 0
|  |  | 0*1,1*1 |  | 0
|  |  | Súčet |  | 3.3
109 | 001 |  | Výkop ryhy šírky 600-2000mm horn.3 do 100m3 | m3 | 82.012 |  | 0
|  |  | AE1- gravitácia 35,60m, šírka ryhy 1,1-; pr.hĺbka = 2,38m; počet Š=1 |  | 0
|  |  | 0,20m počítame hrúbku bet, MK |  | 0
|  |  | (35,60- 1*1,4)*1,1*(2,38-0,20) |  | 82.0116
|  |  | Súčet |  | 82.0116
10 | 001 |  | Príplatok k cenám za lepivosť horniny 3 | m3 | 41.006 |  | 0
|  |  | 50% z kubatúry |  | 0
|  |  | 82,012*0,5 |  | 41.006
110 | 001 |  | Výkop šachty hornina 3 do 100 m3 | m3 | 4.567 |  | 0
|  |  | výkop pre osadenie revíznych šachiet |  | 0
|  |  | 1,4*1,4*1*(2,38+0,15-0,2) |  | 4.5668
|  |  | Súčet |  | 4.5668
12 | 001 |  | Príplatok k cenám za lepivosť horniny | m3 | 2.284 |  | 0
|  |  | 50% z kubatúry |  | 0
|  |  | 4,567*0,5 |  | 2.2835
13 | 001 |  | Paženie a rozopretie stien rýh pre podzemné vedenie,príložné do 4 m | m2 | 169.456 |  | 0
|  |  | AE1 |  | 0
|  |  | obojstranné pri sólovej ryhe dĺžka 35,60 m |  | 0
|  |  | 35,6*2*2,38 |  | 169.456
|  |  | Súčet |  | 169.456
14 | 001 |  | Odstránenie paženia rýh pre podzemné vedenie,príložné hľbky do 4 m | m2 | 169.302 |  | 0
|  |  | 169,302 |  | 169.302
15 | 001 |  | Zvislé premiestnenie výkopku z horniny I až IV,nosením za každé 3 m výšky | M3 | 25.974 |  | 0
|  |  | 30% z celkových výkopov |  | 0
|  |  | 0,3*(82,012+4,567) |  | 25.9737
20 | 001 |  | Vodorovné premiestnenie výkopku tr.1-4 (na trvalú skládku) | m3 | 86.579 |  | 0
|  |  | celkový výkop odvezený na trvalú skládku nahradený lôžkom z piesku a obsypom a zásypom zo štrkodrvy pod MK |  | 0
|  |  | 82,012+4,567 |  | 86.579
|  |  | Súčet |  | 86.579
18 | 001 |  | Nakladanie neuľahnutého výkopku z hornín tr.1-4 nad 1000 do 10000 m3 | m3 | 86.579 |  | 0
|  |  | 86,579 |  | 86.579
103 | 001 |  | Uloženie sypaniny na skládky nad 100 do 1000 m3 | m3 | 86.579 |  | 0
|  |  | 86,579 |  | 86.579
22 | 001 |  | Poplatok za skládku - zeminy | t | 142.855 |  | 0
|  |  | 1,65t/m3 |  | 0
|  |  | 86,579*1,65 |  | 142.8553
23 | 001 |  | Zásyp sypaninou so zhutnením jám, šachiet, rýh, zárezov alebo okolo objektov nad 100 do 1000 m3 fr.0-63mm | m3 | 54.477 |  | 0
|  |  | celkový výkop |  | 0
|  |  | 82,012+4,567 |  | 86.579
|  |  | odpočet kubatúra lôžka pre potrubie |  | 0
|  |  | -(35,6-1*1,2)*1,1*0,15 |  | -5.676
|  |  | odpočet lôžka pre šachty |  | 0
|  |  | -(1,4*1,4*0,15)*1 |  | -0.294
|  |  | -odpočet telesá šachiet |  | 0
|  |  | -1*(3,14*0,6*0,6)*(2,38+0,15) |  | -2.8599
|  |  | odpočet kubatúry obsypu včetne potrubia |  | 0
|  |  | -(35,6-1,2*1)*1,1*(0,315+0,3) |  | -23.2716
|  |  | Súčet |  | 54.4775
88 | 001 |  | D+M Obsyp potrubia sypaninou z vhodných hornín 1 až 4 bez prehodenia sypaniny fr. 0-32mm | m3 | 20.609 |  | 0
|  |  | kubatúra obsypu včetne potrubia |  | 0
|  |  | (35,60-1,2*1)*1,1*(0,315+0,3) |  | 23.2716
|  |  | odpočet potrubia |  | 0
|  |  | -(35,6-1*1,2)*3,14*0,157*0,157 |  | -2.6625
|  |  | Súčet |  | 20.6091
25 | 001 |  | Príplatok k cene za prehodenie sypaniny | m3 | 10.305 |  | 0
|  |  | 50% |  | 0
|  |  | 20,609*0,5 |  | 10.3045
26 | 583 |  | Strkodrva 0-63mm | t | 92.611 |  | 0
|  |  | 1,7 t/m3 |  | 0
|  |  | zásypový materiál - štrkodrva (odpočet obetónovania) |  | 0
|  |  | 54,477*1,7 |  | 92.6109
27 | 001 |  | Úprava pláne v zárezoch v hornine 1-4 so zhutnením | m2 | 39.16 |  | 0
|  |  | celková dĺžka x šírka rýh |  | 0
|  |  | 35,60*1,1 |  | 39.16
|  | 4 | Vodorovné konštrukcie
28 | 271 |  | D+M Lôžko pod potrubie, stoky a drobné objekty, v otvorenom výkope z piesku a štrkopiesku 0-22 mm | m3 | 5.97 |  | 0
|  |  | kubatúra lôžka pre potrubie |  | 0
|  |  | (35,60-(1*1,2))*1,1*0,15 |  | 5.676
|  |  | lôžko pre šachty |  | 0
|  |  | (1,4*1,4*0,15)*1 |  | 0.294
|  |  | Súčet |  | 5.97
29 | 271 |  | Osadenie prstenca alebo rámu pod poklopy a mreže, výšky do 100 mm | ks | 2 |  | 0
31 | 592 |  | Prefabrikát betónový - prstenec - 625/80/90 | ks | 1 |  | 0
32 | 592 |  | Vyrovnávací prstenec 625/100/90 | ks | 1 |  | 0
|  | 5 | Komunikácie
38 | 221 |  | Kryt cementobetónový cestných komunikácií skupiny III.a IV.,hr.200 mm | m2 | 39.58 |  | 0
|  |  | stoka AE1 -35,60 m |  | 0
|  |  | v bet MK 35,60 ; solo ryha š. 1,1 m + pre 1 šachtu rozšírenie |  | 0
|  |  | 35,60*1,1+0,3*1,4*1 |  | 39.58
|  |  | Súčet |  | 39.58
|  | 8 | Rúrové vedenie
44 | 271 |  | Montáž potrubia z kanaliz. rúr z tvrdého PVC tesn. gumovým krúžkom v sklone do 20 % DN 300 | m | 35.6 |  | 0
|  |  | 35,60 |  | 35.6
45 | 286 |  | Kanalizačné rúry PVC-U hladké s hrdlom 315x9,2x5000 | ks | 8 |  | 0
46 | 271 |  | Montáž tvarovky na potrubí z rúr z tvrdého PVC tesnených gumovým krúžkom,odbočná DN 300 | ks | 4 |  | 0
|  |  | pre prípojky na AE1 - 4 ks |  | 0
|  |  | 4 |  | 4
47 | 286 |  | PVC-U odbočka kanalizačná pre rúry hladké 315/160 60 (45)° | ks | 4 |  | 0
48 | 271 |  | Montáž tvarovky na potrubí z rúr z tvrdého PVC tesnených gumovým krúžkom,presuvka DN 300 | ks | 1 |  | 0
|  |  | medzi šachtami |  | 0
|  |  | 1 |  | 1
49 | 286 |  | PVC-U presuvka kanalizačná 315x 7.7 pre kanalizačné rúry hladké | ks | 1 |  | 0
50 | 271 |  | Montáž tvarovky na potrubí z rúr z tvrdého PVC tesn. gumovým krúžkom,jednoosá DN 300 | ks | 1 |  | 0
|  |  | AE1- šachty priame a lomové - 2 otovory |  | 0
|  |  | 0*2 |  | 0
|  |  | šachty sútokové - 0ks -3 otvory |  | 0
|  |  | 0*3 |  | 0
|  |  | šachta koncová - 1ks - 1 otvor |  | 0
|  |  | 1*1 |  | 1
|  |  | šachta - 4 otvory |  | 0
|  |  | 0*1,01 |  | 0
|  |  | Súčet |  | 1
51 | 286 |  | PVC-U prechodka šachtová kanalizačná 315 | ks | 1 |  | 0
52 | 271 |  | Skúška tesnosti kanalizácie D 300 | m | 35.6 |  | 0
|  |  | 35,60 |  | 35.6
53 | 271 |  | Zriadenie šachiet prefabrikovaných do 4t | ks | 1 |  | 0
|  |  | 1 |  | 1
54 | 271 |  | Osadenie poklopu liatinového a oceľového vrátane rámu hmotn. nad 150 kg | ks | 1 |  | 0
55 | 552 |  | Poklop vstupný-nosnosť 40T D60 | ks | 1 |  | 0
56 | 592 |  | Prefabrikát betónový-VS tupná šachta TBS 2-60 Ms 60/100 - konus | ks | 1 |  | 0
57 | 592 |  | Skruž betónová rovná TBS 1000/250-S s poplastovanou stupačkou | ks | 1 |  | 0
66 | 592 |  | Šachtové dno 1000/600/150 - DN 300 koncové - 1 otvor | ks | 1 |  | 0
|  | 9 | Ostatné konštrukcie a práce-búranie
69 | 221 |  | Dilatačné škáry vkladané v cementobet. kryte, s vyplnením škár asfaltovou zálievkou | m | 7.832 |  | 0
|  |  | v šírke ryhy pri búraní betónu po 5m |  | 0
|  |  | 35,60/5*1,1 |  | 7.832
106 | 221 |  | Rezanie betónového krytu alebo podkladu tr. nad C 12/15 hr. nad 100 do 150 mm | m | 71.2 |  | 0
|  |  | obojstrarré rezanie ryhy |  | 0
|  |  | 35,6*2 |  | 71.2
|  |  | Súčet |  | 71.2
74 | 221 |  | Vodorovná doprava vybúraných hmôt po suchu bez naloženia, ale so zložením | t | 19.79 |  | 0
76 | 221 |  | Nakladanie na dopravné prostriedky pre vodorovnú dopravu vybúraných hmôt | t | 19.79 |  | 0
|  | 99 | Presun hmôt HSV
77 | 271 |  | Presun hmôt pre rúrové vedenie hĺbené z rúr z plast. hmôt alebo sklolamin. v otvorenom výkope | t | 124.476 |  | 0
|  |  | Celkom |  |  |  | 0

## AE2
VÝKAZ VÝMER
Stavba: Verejná kanaliz.- HŠ-SO-06.1 Gravitačné stoky- 6872,23m - CÚ 2022
Objekt: SO-06.1 Gravitačná stoka AE2 -94,12 m -CU 2022 |  |  |  |  | JKSO: 827
Časť: |  |  |  |  | EČO:
Objednávateľ: |  |  |  |  | Spracoval:
Zhotoviteľ: |  |  |  |  | Dátum: 13. 7. 2020
P.Č. | KCN | Kód položky | Popis | MJ | Množstvo celkom | Cena jednotková | Cena celkom
1 | 2 | 3 | 4 | 5 | 6 | 7 | 8
|  | HSV | Práce a dodávky HSV
|  | 1 | Zemné práce
108 | 221 |  | Odstránenie podkladu alebo krytu do 200 m2 z betónu prostého, hr. vrstvy 150 do 300 mm 0,500 t | m2 | 105.212 |  | 0
|  |  | stoka AE2 |  | 0
|  |  | v bet MK 94,12m ; solo ryha š. 1,1 m ; pre 4 šachty rozšírenie |  | 0
|  |  | (94,12*1,1)+(0,3*1,4*4) |  | 105.212
|  |  | Súčet |  | 105.212
107 | 001 |  | Poplatky na skládke - ostatné | t | 52.606 |  | 0
|  |  | betony |  | 0
|  |  | 52,606 |  | 52.606
104 | 001 |  | Dočasné zaistenie podzemného potrubia DN do 200 | m | 9 |  | 0
|  |  | predpoklad prípojky vodovodu polovica množstrva KP + verejný vodovod |  | 0
|  |  | 2+3 |  | 5
|  |  | predpoklad prípojky plynu detto - |  | 0
|  |  | 2+2 |  | 4
|  |  | Súčet |  | 9
8 | 001 |  | Príplatok k cenám výkopov za sťaženie výkopu v blízkosti podzemného vedenia alebo výbušnín | m3 | 14.85 |  | 0
|  |  | potrubia |  | 0
|  |  | 9*1,1*1,5 |  | 14.85
|  |  | káble |  | 0
|  |  | 0*1,1*1 |  | 0
|  |  | Súčet |  | 14.85
111 | 001 |  | Výkop ryhy šírky 600-2000mm horn.3 od 100 do 1000 m3 | m3 | 222.982 |  | 0
|  |  | AE2- gravitácia 94,120m, šírka ryhy 1,1-; pr.hĺbka = 2,49m; počet Š=4 |  | 0
|  |  | 0,20m počítame hrúbku bet, MK |  | 0
|  |  | (94,12-4*1,4)*1,1*(2,49-0,20) |  | 222.9819
|  |  | Súčet |  | 222.9819
10 | 001 |  | Príplatok k cenám za lepivosť horniny 3 | m3 | 111.491 |  | 0
|  |  | 50% z kubatúry |  | 0
|  |  | 222,982*0,5 |  | 111.491
110 | 001 |  | Výkop šachty hornina 3 do 100 m3 | m3 | 19.13 |  | 0
|  |  | výkop pre osadenie revíznych šachiet |  | 0
|  |  | 1,4*1,4*4*(2,49+0,15-0,2) |  | 19.1296
|  |  | Súčet |  | 19.1296
12 | 001 |  | Príplatok k cenám za lepivosť horniny | m3 | 9.565 |  | 0
|  |  | 50% z kubatúry |  | 0
|  |  | 19,13*0,5 |  | 9.565
13 | 001 |  | Paženie a rozopretie stien rýh pre podzemné vedenie,príložné do 4 m | m2 | 468.718 |  | 0
|  |  | obojstranné pri sólovej ryhe dĺžka 94,12 m |  | 0
|  |  | 94,12*2*2,49 |  | 468.7176
|  |  | Súčet |  | 468.7176
14 | 001 |  | Odstránenie paženia rýh pre podzemné vedenie,príložné hľbky do 4 m | m2 | 468.718 |  | 0
|  |  | 468,718 |  | 468.718
15 | 001 |  | Zvislé premiestnenie výkopku z horniny I až IV,nosením za každé 3 m výšky | M3 | 72.634 |  | 0
|  |  | 30% z celkových výkopov |  | 0
|  |  | 0,3*(222,982+19,130) |  | 72.6336
20 | 001 |  | Vodorovné premiestnenie výkopku tr.1-4 (na trvalú skládku) | m3 | 242.112 |  | 0
|  |  | celkový výkop odvezený na trvalú skládku nahradený lôžkom z piesku a obsypom a zásypom zo štrkodrvy pod MK |  | 0
|  |  | 222,982+19,130 |  | 242.112
18 | 001 |  | Nakladanie neuľahnutého výkopku z hornín tr.1-4 nad 1000 do 10000 m3 | m3 | 242.112 |  | 0
|  |  | 242,112 |  | 242.112
103 | 001 |  | Uloženie sypaniny na skládky nad 100 do 1000 m3 | m3 | 242.792 |  | 0
|  |  | 242,792 |  | 242.792
22 | 001 |  | Poplatok za skládku - zeminy | t | 400.607 |  | 0
|  |  | 1,65t/m3 |  | 0
|  |  | 242,792*1,65 |  | 400.6068
23 | 001 |  | Zásyp sypaninou so zhutnením jám, šachiet, rýh, zárezov alebo okolo objektov nad 100 do 1000 m3 fr.0-63mm | m3 | 153.836 |  | 0
|  |  | celkový výkop |  | 0
|  |  | 222,982+19,130 |  | 242.112
|  |  | odpočet kubatúra lôžka pre potrubie |  | 0
|  |  | -(94,12-4*1,2)*1,1*0,15 |  | -14.7378
|  |  | odpočet lôžka pre šachty |  | 0
|  |  | -(1,4*1,4*0,15)*4 |  | -1.176
|  |  | -odpočet telesá šachiet |  | 0
|  |  | -4*(3,14*0,6*0,6)*(2,49+0,15) |  | -11.937
|  |  | odpočet kubatúry obsypu včetne potrubia |  | 0
|  |  | -(94,12-1,2*4)*1,1*(0,315+0,3) |  | -60.425
|  |  | Súčet |  | 153.8362
88 | 001 |  | D+M Obsyp potrubia sypaninou z vhodných hornín 1 až 4 bez prehodenia sypaniny fr.0-32mm | m3 | 53.512 |  | 0
|  |  | kubatúra obsypu včetne potrubia |  | 0
|  |  | (94,12-1,2*4)*1,1*(0,315+0,3) |  | 60.425
|  |  | odpočet potrubia |  | 0
|  |  | -(94,12-4*1,2)*3,14*0,157*0,157 |  | -6.9132
|  |  | Súčet |  | 53.5118
25 | 001 |  | Príplatok k cene za prehodenie sypaniny | m3 | 26.756 |  | 0
|  |  | 50% |  | 0
|  |  | 53,512*0,5 |  | 26.756
26 | 583 |  | Strkodrva 0-63mm | t | 261.521 |  | 0
|  |  | 1,7 t/m3 |  | 0
|  |  | zásypový materiál - štrkodrva (odpočet obetónovania) |  | 0
|  |  | 153,836*1,7 |  | 261.5212
27 | 001 |  | Úprava pláne v zárezoch v hornine 1-4 so zhutnením | m2 | 103.532 |  | 0
|  |  | celková dĺžka x šírka rýh |  | 0
|  |  | 94,12*1,1 |  | 103.532
|  | 4 | Vodorovné konštrukcie
28 | 271 |  | D+M Lôžko pod potrubie, stoky a drobné objekty, v otvorenom výkope z piesku a štrkopiesku 0-22 mm | m3 | 15.914 |  | 0
|  |  | kubatúra lôžka pre potrubie |  | 0
|  |  | (94,12-(4*1,2))*1,1*0,15 |  | 14.7378
|  |  | lôžko pre šachty |  | 0
|  |  | (1,4*1,4*0,15)*4 |  | 1.176
|  |  | Súčet |  | 15.9138
29 | 271 |  | Osadenie prstenca alebo rámu pod poklopy a mreže, výšky do 100 mm | ks | 4 |  | 0
30 | 592 |  | Prefabrkát betónový - prstenec - 625/60/90 | ks | 1 |  | 0
31 | 592 |  | Prefabrikát betónový - prstenec - 625/80/90 | ks | 2 |  | 0
32 | 592 |  | Vyrovnávací prstenec 625/100/90 | ks | 1 |  | 0
|  | 5 | Komunikácie
38 | 221 |  | Kryt cementobetónový cestných komunikácií skupiny III.a IV.,hr.200 mm | m2 | 105.212 |  | 0
|  |  | stoka AE2 -94,12m |  | 0
|  |  | v bet MK 94,12; solo ryha š. 1,1 m + pre 4 šachty rozšírenie |  | 0
|  |  | 94,12*1,1+0,3*1,4*4 |  | 105.212
|  |  | Súčet |  | 105.212
|  | 8 | Rúrové vedenie
44 | 271 |  | Montáž potrubia z kanaliz. rúr z tvrdého PVC tesn. gumovým krúžkom v sklone do 20 % DN 300 | m | 94.12 |  | 0
|  |  | 94,12 |  | 94.12
45 | 286 |  | Kanalizačné rúry PVC-U hladké s hrdlom 315x9,2x5000 | ks | 19 |  | 0
46 | 271 |  | Montáž tvarovky na potrubí z rúr z tvrdého PVC tesnených gumovým krúžkom,odbočná DN 300 | ks | 3 |  | 0
|  |  | pre prípojky na AE2 - 3 ks |  | 0
|  |  | 3 |  | 3
47 | 286 |  | PVC-U odbočka kanalizačná pre rúry hladké 315/160 60 (45)° | ks | 3 |  | 0
48 | 271 |  | Montáž tvarovky na potrubí z rúr z tvrdého PVC tesnených gumovým krúžkom,presuvka DN 300 | ks | 3 |  | 0
|  |  | medzi šachtami |  | 0
|  |  | 3 |  | 3
49 | 286 |  | PVC-U presuvka kanalizačná 315x 7.7 pre kanalizačné rúry hladké | ks | 3 |  | 0
50 | 271 |  | Montáž tvarovky na potrubí z rúr z tvrdého PVC tesn. gumovým krúžkom,jednoosá DN 300 | ks | 8 |  | 0
|  |  | AE2- šachty priame a lomové - 2 otovory |  | 0
|  |  | 2*2 |  | 4
|  |  | šachty sútokové - 0ks -3 otvory |  | 0
|  |  | 1*3 |  | 3
|  |  | šachta koncová - 1ks - 1 otvor |  | 0
|  |  | 1*1 |  | 1
|  |  | šachta - 4 otvory |  | 0
|  |  | 0*1,01 |  | 0
|  |  | Súčet |  | 8
51 | 286 |  | PVC-U prechodka šachtová kanalizačná 315 | ks | 8 |  | 0
52 | 271 |  | Skúška tesnosti kanalizácie D 300 | m | 94.12 |  | 0
|  |  | 94,12 |  | 94.12
53 | 271 |  | Zriadenie šachiet prefabrikovaných do 4t | ks | 4 |  | 0
|  |  | 4 |  | 4
54 | 271 |  | Osadenie poklopu liatinového a oceľového vrátane rámu hmotn. nad 150 kg | ks | 4 |  | 0
55 | 552 |  | Poklop vstupný-nosnosť 40T D60 | ks | 4 |  | 0
56 | 592 |  | Prefabrikát betónový-VS tupná šachta TBS 2-60 Ms 60/100 - konus | ks | 4 |  | 0
57 | 592 |  | Skruž betónová rovná TBS 1000/250-S s poplastovanou stupačkou (Campri) | ks | 3 |  | 0
58 | 592 |  | Skruž betónová rovná TBS 1000/500-S s poplastovanou stupačkou | ks | 1 |  | 0
59 | 592 |  | Skruž betónová rovná TBS 1000/1000-S s poplastovanou stupačkou | ks | 2 |  | 0
60 | 592 |  | Šachtové dno 1000/600/150 - DN 300 2-otvorové | ks | 2 |  | 0
66 | 592 |  | Šachtové dno 1000/600/150 - DN 300 koncové - 1 otvor | ks | 1 |  | 0
63 | 592 |  | Šachtové dno -DN 1000/60/150- DN 300 - 3 otvorové | ks | 1 |  | 0
|  | 9 | Ostatné konštrukcie a práce-búranie
69 | 221 |  | Dilatačné škáry vkladané v cementobet. kryte, s vyplnením škár asfaltovou zálievkou | m | 20.706 |  | 0
|  |  | v šírke ryhy pri búraní betónu po 5m |  | 0
|  |  | 94,12/5*1,1 |  | 20.7064
106 | 221 |  | Rezanie betónového krytu alebo podkladu tr. nad C 12/15 hr. nad 100 do 150 mm | m | 188.24 |  | 0
|  |  | obojstrarré rezanie ryhy |  | 0
|  |  | 94,12*2 |  | 188.24
|  |  | Súčet |  | 188.24
74 | 221 |  | Vodorovná doprava vybúraných hmôt po suchu bez naloženia, ale so zložením | t | 52.606 |  | 0
76 | 221 |  | Nakladanie na dopravné prostriedky pre vodorovnú dopravu vybúraných hmôt | t | 52.606 |  | 0
|  | 99 | Presun hmôt HSV
77 | 271 |  | Presun hmôt pre rúrové vedenie hĺbené z rúr z plast. hmôt alebo sklolamin. v otvorenom výkope | t | 351.603 |  | 0
|  |  | Celkom |  |  |  | 0

## AE2-1
VÝKAZ VÝMER
Stavba: Verejná kanaliz.- HŠ-SO-06.1 Gravitačné stoky- 6872,23m - CÚ 2022
Objekt: SO-06.1 Gravitačná stoka AE2-1 -60,00 m - CU 2022 |  |  |  |  | JKSO: 827
Časť: |  |  |  |  | EČO:
Objednávateľ: |  |  |  |  | Spracoval:
Zhotoviteľ: |  |  |  |  | Dátum: 13. 7. 2022
P.Č. | KCN | Kód položky | Popis | MJ | Množstvo celkom | Cena jednotková | Cena celkom
1 | 2 | 3 | 4 | 5 | 6 | 7 | 8
|  | HSV | Práce a dodávky HSV
|  | 1 | Zemné práce
108 | 221 |  | Odstránenie podkladu alebo krytu do 200 m2 z betónu prostého, hr. vrstvy 150 do 300 mm 0,500 t | m2 | 66.84 |  | 0
|  |  | stoka AE2-1 |  | 0
|  |  | v bet MK 60,00m ; solo ryha š. 1,1 m ; pre 2 šachty rozšírenie |  | 0
|  |  | (60*1,1)+(0,3*1,4*2) |  | 66.84
|  |  | Súčet |  | 66.84
107 | 001 |  | Poplatky na skládke - ostatné | t | 33.42 |  | 0
|  |  | betony |  | 0
|  |  | 33,420 |  | 33.42
104 | 001 |  | Dočasné zaistenie podzemného potrubia DN do 200 | m | 4 |  | 0
|  |  | predpoklad prípojky vodovodu polovica množstrva KP + verejný vodovod |  | 0
|  |  | 2+0 |  | 2
|  |  | predpoklad prípojky plynu detto - |  | 0
|  |  | 2+0 |  | 2
|  |  | Súčet |  | 4
8 | 001 |  | Príplatok k cenám výkopov za sťaženie výkopu v blízkosti podzemného vedenia alebo výbušnín | m3 | 6.6 |  | 0
|  |  | potrubia |  | 0
|  |  | 4*1,1*1,5 |  | 6.6
|  |  | káble |  | 0
|  |  | 0*1,1*1 |  | 0
|  |  | Súčet |  | 6.6
111 | 001 |  | Výkop ryhy šírky 600-2000mm horn.3 od 100 do 1000 m3 | m3 | 120.806 |  | 0
|  |  | AE2-1- gravitácia 60,00m, šírka ryhy 1,1-; pr.hĺbka = 2,12m; počet Š=2- |  | 0
|  |  | 0,20m počítame hrúbku bet, MK |  | 0
|  |  | (60-2*1,4)*1,1*(2,12-0,20) |  | 120.8064
|  |  | Súčet |  | 120.8064
10 | 001 |  | Príplatok k cenám za lepivosť horniny 3 | m3 | 60.403 |  | 0
|  |  | 50% z kubatúry |  | 0
|  |  | 120,806*0,5 |  | 60.403
110 | 001 |  | Výkop šachty hornina 3 do 100 m3 | m3 | 8.114 |  | 0
|  |  | výkop pre osadenie revíznych šachiet |  | 0
|  |  | 1,4*1,4*2*(2,12+0,15-0,2) |  | 8.1144
|  |  | Súčet |  | 8.1144
12 | 001 |  | Príplatok k cenám za lepivosť horniny | m3 | 4.057 |  | 0
|  |  | 50% z kubatúry |  | 0
|  |  | 8,114*0,5 |  | 4.057
13 | 001 |  | Paženie a rozopretie stien rýh pre podzemné vedenie,príložné do 4 m | m2 | 254.4 |  | 0
|  |  | obojstranné pri sólovej ryhe dĺžka 60,00 m |  | 0
|  |  | 60,00*2*2,12 |  | 254.4
|  |  | Súčet |  | 254.4
14 | 001 |  | Odstránenie paženia rýh pre podzemné vedenie,príložné hľbky do 4 m | m2 | 254.4 |  | 0
|  |  | 254,40 |  | 254.4
15 | 001 |  | Zvislé premiestnenie výkopku z horniny I až IV,nosením za každé 3 m výšky | M3 | 38.676 |  | 0
|  |  | 30% z celkových výkopov |  | 0
|  |  | 0,3*(120,806+8,114) |  | 38.676
20 | 001 |  | Vodorovné premiestnenie výkopku tr.1-4 (na trvalú skládku) | m3 | 128.92 |  | 0
|  |  | celkový výkop odvezený na trvalú skládku nahradený lôžkom z piesku a obsypom a zásypom zo štrkodrvy pod MK |  | 0
|  |  | 120,806+8,114 |  | 128.92
18 | 001 |  | Nakladanie neuľahnutého výkopku z hornín tr.1-4 nad 1000 do 10000 m3 | m3 | 128.92 |  | 0
|  |  | 128,920 |  | 128.92
103 | 001 |  | Uloženie sypaniny na skládky nad 100 do 1000 m3 | m3 | 128.92 |  | 0
|  |  | 128,920 |  | 128.92
22 | 001 |  | Poplatok za skládku - zeminy | t | 212.718 |  | 0
|  |  | 1,65t/m3 |  | 0
|  |  | 128,920*1,65 |  | 212.718
23 | 001 |  | Zásyp sypaninou so zhutnením jám, šachiet, rýh, zárezov alebo okolo objektov nad 100 do 1000 m3 fr. 0-63mm | m3 | 84.994 |  | 0
|  |  | celkový výkop |  | 0
|  |  | 120,806+8,114 |  | 128.92
|  |  | odpočet kubatúra lôžka pre potrubie |  | 0
|  |  | -(60,00-2*1,2)*1,1*0,15 |  | -9.504
|  |  | odpočet lôžka pre šachty |  | 0
|  |  | -(1,4*1,4*0,15)*2 |  | -0.588
|  |  | -odpočet telesá šachiet |  | 0
|  |  | 2*(3,14*0,6*0,6)*(2,12+0,15) |  | 5.132
|  |  | odpočet kubatúry obsypu včetne potrubia |  | 0
|  |  | -(60,00-1,2*2)*1,1*(0,315+0,3) |  | -38.9664
|  |  | Súčet |  | 84.9936
88 | 001 |  | D+M Obsyp potrubia sypaninou z vhodných hornín 1 až 4 bez prehodenia sypaniny fr. 0-32mm | m3 | 34.508 |  | 0
|  |  | kubatúra obsypu včetne potrubia |  | 0
|  |  | (60,00-1,2*2)*1,1*(0,315+0,3) |  | 38.9664
|  |  | odpočet potrubia |  | 0
|  |  | -(60,00-2*1,2)*3,14*0,157*0,157 |  | -4.4581
|  |  | Súčet |  | 34.5083
25 | 001 |  | Príplatok k cene za prehodenie sypaniny | m3 | 17.254 |  | 0
|  |  | 50% |  | 0
|  |  | 34,508*0,5 |  | 17.254
26 | 583 |  | Strkodrva 0-63mm | t | 144.49 |  | 0
|  |  | 1,7 t/m3 |  | 0
|  |  | zásypový materiál - štrkodrva (odpočet obetónovania) |  | 0
|  |  | 84,994*1,7 |  | 144.4898
27 | 001 |  | Úprava pláne v zárezoch v hornine 1-4 so zhutnením | m2 | 66 |  | 0
|  |  | celková dĺžka x šírka rýh |  | 0
|  |  | 60,00*1,1 |  | 66
|  | 4 | Vodorovné konštrukcie
28 | 271 |  | D+M Lôžko pod potrubie, stoky a drobné objekty, v otvorenom výkope z piesku a štrkopiesku 0-22 mm | m3 | 10.092 |  | 0
|  |  | kubatúra lôžka pre potrubie |  | 0
|  |  | (60,00-2*1,2)*1,1*0,15 |  | 9.504
|  |  | lôžko pre šachty |  | 0
|  |  | (1,4*1,4*0,15)*2 |  | 0.588
|  |  | Súčet |  | 10.092
29 | 271 |  | Osadenie prstenca alebo rámu pod poklopy a mreže, výšky do 100 mm | ks | 5 |  | 0
30 | 592 |  | Prefabrkát betónový - prstenec - 625/60/90 | ks | 2 |  | 0
31 | 592 |  | Prefabrikát betónový - prstenec - 625/80/90 | ks | 2 |  | 0
32 | 592 |  | Vyrovnávací prstenec 625/100/90 | ks | 2 |  | 0
|  | 5 | Komunikácie
38 | 221 |  | Kryt cementobetónový cestných komunikácií skupiny III.a IV.,hr.200 mm | m2 | 66.84 |  | 0
|  |  | stoka AE2-1 -60,002m |  | 0
|  |  | v bet MK 60,00; solo ryha š. 1,1 m + pre 2 šachty rozšírenie |  | 0
|  |  | 60,00*1,1+0,3*1,4*2 |  | 66.84
|  |  | Súčet |  | 66.84
|  | 8 | Rúrové vedenie
44 | 271 |  | Montáž potrubia z kanaliz. rúr z tvrdého PVC tesn. gumovým krúžkom v sklone do 20 % DN 300 | m | 60 |  | 0
|  |  | 60,00 |  | 60
45 | 286 |  | Kanalizačné rúry PVC-U hladké s hrdlom 315x9,2x5000 | ks | 12 |  | 0
|  |  | 60,00/5*1,093 |  | 13.116
46 | 271 |  | Montáž tvarovky na potrubí z rúr z tvrdého PVC tesnených gumovým krúžkom,odbočná DN 300 | ks | 6 |  | 0
|  |  | pre prípojky na AE2-1 - 6 ks |  | 0
|  |  | 6 |  | 6
47 | 286 |  | PVC-U odbočka kanalizačná pre rúry hladké 315/160 60° | ks | 6 |  | 0
48 | 271 |  | Montáž tvarovky na potrubí z rúr z tvrdého PVC tesnených gumovým krúžkom,presuvka DN 300 | ks | 2 |  | 0
|  |  | medzi šachtami |  | 0
|  |  | 2 |  | 2
49 | 286 |  | PVC-U presuvka kanalizačná 315x 7.7 pre kanalizačné rúry hladké | ks | 2 |  | 0
50 | 271 |  | Montáž tvarovky na potrubí z rúr z tvrdého PVC tesn. gumovým krúžkom,jednoosá DN 300 | ks | 3 |  | 0
|  |  | AE2-1- šachty priame a lomové - 2 otovory |  | 0
|  |  | 1*2 |  | 2
|  |  | šachty sútokové - 0ks -3 otvory |  | 0
|  |  | 0*3 |  | 0
|  |  | šachta koncová - 1ks - 1 otvor |  | 0
|  |  | 1*1 |  | 1
|  |  | šachta - 4 otvory |  | 0
|  |  | 0*1,01 |  | 0
|  |  | Súčet |  | 3
51 | 286 |  | PVC-U prechodka šachtová kanalizačná 315 | ks | 3 |  | 0
52 | 271 |  | Skúška tesnosti kanalizácie D 300 | m | 60 |  | 0
|  |  | 60,00 |  | 60
53 | 271 |  | Zriadenie šachiet prefabrikovaných do 4t | ks | 2 |  | 0
|  |  | 2 |  | 2
54 | 271 |  | Osadenie poklopu liatinového a oceľového vrátane rámu hmotn. nad 150 kg | ks | 2 |  | 0
55 | 552 |  | Poklop vstupný-nosnosť 40T D60 | ks | 2 |  | 0
56 | 592 |  | Prefabrikát betónový-VS tupná šachta TBS 2-60 Ms 60/100 - konus | ks | 2 |  | 0
2 | 592 |  | Skruž betónová rovná TBS 1000/250-S s poplastovanou stupačkou | ks | 2 |  | 0
60 | 592 |  | Šachtové dno 1000/600/150 - DN 300 2-otvorové | ks | 1 |  | 0
1 | 592 |  | Šachtové dno 1000/600/150 - DN 300 koncové - 1 otvor | ks | 1 |  | 0
|  | 9 | Ostatné konštrukcie a práce-búranie
69 | 221 |  | Dilatačné škáry vkladané v cementobet. kryte, s vyplnením škár asfaltovou zálievkou | m | 13.2 |  | 0
|  |  | v šírke ryhy pri búraní betónu po 5m |  | 0
|  |  | 60/5*1,1 |  | 13.2
106 | 221 |  | Rezanie betónového krytu alebo podkladu tr. nad C 12/15 hr. nad 100 do 150 mm | m | 120 |  | 0
|  |  | obojstrarré rezanie ryhy |  | 0
|  |  | 60*2 |  | 120
|  |  | Súčet |  | 120
74 | 221 |  | Vodorovná doprava vybúraných hmôt po suchu bez naloženia, ale so zložením | t | 33.42 |  | 0
76 | 221 |  | Nakladanie na dopravné prostriedky pre vodorovnú dopravu vybúraných hmôt | t | 33.42 |  | 0
|  | 99 | Presun hmôt HSV
77 | 271 |  | Presun hmôt pre rúrové vedenie hĺbené z rúr z plast. hmôt alebo sklolamin. v otvorenom výkope | t | 198.738 |  | 0
|  |  | Celkom |  |  |  | 0

## AE3
VÝKAZ VÝMER
Stavba: Verejná kanaliz.- HŠ-SO-06.1 Gravitačné stoky- 6872,23m - CÚ 2022
Objekt: SO-06.1 Gravitačná stoka AE3 -143,40 m - CU 2022 |  |  |  |  | JKSO: 827
Časť: |  |  |  |  | EČO:
Objednávateľ: |  |  |  |  | Spracoval:
Zhotoviteľ: |  |  |  |  | Dátum: 13. 7. 2022
P.Č. | KCN | Kód položky | Popis | MJ | Množstvo celkom | Cena jednotková | Cena celkom
1 | 2 | 3 | 4 | 5 | 6 | 7 | 8
|  | HSV | Práce a dodávky HSV
|  | 1 | Zemné práce
108 | 221 |  | Odstránenie podkladu alebo krytu do 200 m2 z betónu prostého, hr. vrstvy 150 do 300 mm 0,500 t | m2 | 159.42 |  | 0
|  |  | stoka AE3 |  | 0
|  |  | v bet MK 143,4m ; solo ryha š. 1,1 m ; pre 4 šachty rozšírenie |  | 0
|  |  | (143,40*1,1)+(0,3*1,4*4) |  | 159.42
|  |  | Súčet |  | 159.42
107 | 001 |  | Poplatky na skládke - ostatné | t | 79.71 |  | 0
|  |  | betony |  | 0
|  |  | 79,710 |  | 79.71
104 | 001 |  | Dočasné zaistenie podzemného potrubia DN do 200 | m | 10 |  | 0
|  |  | predpoklad prípojky vodovodu polovica množstrva KP + verejný vodovod |  | 0
|  |  | 3+2 |  | 5
|  |  | predpoklad prípojky plynu detto - |  | 0
|  |  | 3+2 |  | 5
|  |  | Súčet |  | 10
8 | 001 |  | Príplatok k cenám výkopov za sťaženie výkopu v blízkosti podzemného vedenia alebo výbušnín | m3 | 16.5 |  | 0
|  |  | potrubia |  | 0
|  |  | 10*1,1*1,5 |  | 16.5
|  |  | káble |  | 0
|  |  | 0*1,1*1 |  | 0
|  |  | Súčet |  | 16.5
111 | 001 |  | Výkop ryhy šírky 600-2000mm horn.3 od 100 do 1000 m3 | m3 | 316.802 |  | 0
|  |  | AE3- gravitácia143,40m, šírka ryhy 1,1-; pr.hĺbka = 2,29m; počet Š=4- |  | 0
|  |  | 0,20m počítame hrúbku bet, MK |  | 0
|  |  | (143,4-4*1,4)*1,1*(2,29-0,20) |  | 316.8022
|  |  | Súčet |  | 316.8022
10 | 001 |  | Príplatok k cenám za lepivosť horniny 3 | m3 | 158.401 |  | 0
|  |  | 50% z kubatúry |  | 0
|  |  | 316,802*0,5 |  | 158.401
110 | 001 |  | Výkop šachty hornina 3 do 100 m3 | m3 | 17.562 |  | 0
|  |  | výkop pre osadenie revíznych šachiet |  | 0
|  |  | 1,4*1,4*4*(2,29+0,15-0,2) |  | 17.5616
|  |  | Súčet |  | 17.5616
12 | 001 |  | Príplatok k cenám za lepivosť horniny | m3 | 8.781 |  | 0
|  |  | 50% z kubatúry |  | 0
|  |  | 17,562*0,5 |  | 8.781
13 | 001 |  | Paženie a rozopretie stien rýh pre podzemné vedenie,príložné do 4 m | m2 | 656.772 |  | 0
|  |  | obojstranné pri sólovej ryhe dĺžka 143,40 m |  | 0
|  |  | 143,40*2*2,29 |  | 656.772
|  |  | Súčet |  | 656.772
14 | 001 |  | Odstránenie paženia rýh pre podzemné vedenie,príložné hľbky do 4 m | m2 | 656.772 |  | 0
|  |  | 656,772 |  | 656.772
15 | 001 |  | Zvislé premiestnenie výkopku z horniny I až IV,nosením za každé 3 m výšky | M3 | 100.309 |  | 0
|  |  | 30% z celkových výkopov |  | 0
|  |  | 0,3*(316,802+17,562) |  | 100.3092
20 | 001 |  | Vodorovné premiestnenie výkopku tr.1-4 (na trvalú skládku) | m3 | 334.364 |  | 0
|  |  | celkový výkop odvezený na trvalú skládku nahradený lôžkom z piesku a obsypom a zásypom zo štrkodrvy pod MK |  | 0
|  |  | 316,802+17,562 |  | 334.364
18 | 001 |  | Nakladanie neuľahnutého výkopku z hornín tr.1-4 nad 1000 do 10000 m3 | m3 | 334.364 |  | 0
|  |  | 334,364 |  | 334.364
103 | 001 |  | Uloženie sypaniny na skládky nad 100 do 1000 m3 | m3 | 334.364 |  | 0
|  |  | 334,364 |  | 334.364
22 | 001 |  | Poplatok za skládku - zeminy | t | 551.701 |  | 0
|  |  | 1,65t/m3 |  | 0
|  |  | 334,364*1,65 |  | 551.7006
23 | 001 |  | Zásyp sypaninou so zhutnením jám, šachiet, rýh, zárezov alebo okolo objektov nad 100 do 1000 m3 fr. 0-63mm | m3 | 227.589 |  | 0
|  |  | celkový výkop |  | 0
|  |  | 316,802+17,562 |  | 334.364
|  |  | odpočet kubatúra lôžka pre potrubie |  | 0
|  |  | -(143,40-4*1,2)*1,1*0,15 |  | -22.869
|  |  | odpočet lôžka pre šachty |  | 0
|  |  | -(1,4*1,4*0,15)*4 |  | -1.176
|  |  | -odpočet telesá šachiet |  | 0
|  |  | 4*(3,14*0,6*0,6)*(2,29+0,15) |  | 11.0327
|  |  | odpočet kubatúry obsypu včetne potrubia |  | 0
|  |  | -(143,40-1,2*4)*1,1*(0,315+0,3) |  | -93.7629
|  |  | Súčet |  | 227.5888
88 | 001 |  | D+M Obsyp potrubia sypaninou z vhodných hornín 1 až 4 bez prehodenia sypaniny fr. 0-32mm | m3 | 83.036 |  | 0
|  |  | kubatúra obsypu včetne potrubia |  | 0
|  |  | (143,40-1,2*4)*1,1*(0,315+0,3) |  | 93.7629
|  |  | odpočet potrubia |  | 0
|  |  | -(143,40-4*1,2)*3,14*0,157*0,157 |  | -10.7273
|  |  | Súčet |  | 83.0356
25 | 001 |  | Príplatok k cene za prehodenie sypaniny | m3 | 41.518 |  | 0
|  |  | 50% |  | 0
|  |  | 83,036*0,5 |  | 41.518
26 | 583 |  | Strkodrva 0-32a | t | 386.901 |  | 0
|  |  | 1,7 t/m3 |  | 0
|  |  | zásypový materiál - štrkodrva (odpočet obetónovania) |  | 0
|  |  | 227,589*1,7 |  | 386.9013
27 | 001 |  | Úprava pláne v zárezoch v hornine 1-4 so zhutnením | m2 | 157.74 |  | 0
|  |  | celková dĺžka x šírka rýh |  | 0
|  |  | 143,40*1,1 |  | 157.74
|  | 4 | Vodorovné konštrukcie
28 | 271 |  | D+M Lôžko pod potrubie, stoky a drobné objekty, v otvorenom výkope z piesku a štrkopiesku 0-22 mm | m3 | 24.045 |  | 0
|  |  | kubatúra lôžka pre potrubie |  | 0
|  |  | (143,40-(4*1,2))*1,1*0,15 |  | 22.869
|  |  | lôžko pre šachty |  | 0
|  |  | (1,4*1,4*0,15)*4 |  | 1.176
|  |  | Súčet |  | 24.045
29 | 271 |  | Osadenie prstenca alebo rámu pod poklopy a mreže, výšky do 100 mm | ks | 4 |  | 0
31 | 592 |  | Prefabrikát betónový - prstenec - 625/80/90 | ks | 1 |  | 0
32 | 592 |  | Vyrovnávací prstenec 625/100/90 | ks | 3 |  | 0
|  | 5 | Komunikácie
38 | 221 |  | Kryt cementobetónový cestných komunikácií skupiny III.a IV.,hr.200 mm | m2 | 159.42 |  | 0
|  |  | stoka AE3 -143,40 m |  | 0
|  |  | v bet MK 143,400; solo ryha š. 1,1 m + pre 4 šachty rozšírenie |  | 0
|  |  | 143,40*1,1+0,3*1,4*4 |  | 159.42
|  |  | Súčet |  | 159.42
|  | 8 | Rúrové vedenie
44 | 271 |  | Montáž potrubia z kanaliz. rúr z tvrdého PVC tesn. gumovým krúžkom v sklone do 20 % DN 300 | m | 143.4 |  | 0
|  |  | 143,40 |  | 143.4
45 | 286 |  | Kanalizačné rúry PVC-U hladké s hrdlom 315x9,2x5000 | ks | 29 |  | 0
46 | 271 |  | Montáž tvarovky na potrubí z rúr z tvrdého PVC tesnených gumovým krúžkom,odbočná DN 300 | ks | 7 |  | 0
|  |  | pre prípojky na AE3 - 7ks |  | 0
|  |  | 7 |  | 7
47 | 286 |  | PVC-U odbočka kanalizačná pre rúry hladké 315/160 60 (45)° | ks | 7 |  | 0
48 | 271 |  | Montáž tvarovky na potrubí z rúr z tvrdého PVC tesnených gumovým krúžkom,presuvka DN 300 | ks | 4 |  | 0
|  |  | medzi šachtami |  | 0
|  |  | 4 |  | 4
49 | 286 |  | PVC-U presuvka kanalizačná 315x 7.7 pre kanalizačné rúry hladké | ks | 4 |  | 0
50 | 271 |  | Montáž tvarovky na potrubí z rúr z tvrdého PVC tesn. gumovým krúžkom,jednoosá DN 300 | ks | 8 |  | 0
|  |  | AE3- šachty priame a lomové - 2 otovory |  | 0
|  |  | 2*2 |  | 4
|  |  | šachty sútokové - 0ks -3 otvory |  | 0
|  |  | 1*3 |  | 3
|  |  | šachta koncová - 1ks - 1 otvor |  | 0
|  |  | 1*1 |  | 1
|  |  | šachta - 4 otvory |  | 0
|  |  | 0*1,01 |  | 0
|  |  | Súčet |  | 8
51 | 286 |  | PVC-U prechodka šachtová kanalizačná 315 | ks | 8 |  | 0
52 | 271 |  | Skúška tesnosti kanalizácie D 300 | m | 143.4 |  | 0
|  |  | 143,40 |  | 143.4
53 | 271 |  | Zriadenie šachiet prefabrikovaných do 4t | ks | 4 |  | 0
|  |  | 4 |  | 4
54 | 271 |  | Osadenie poklopu liatinového a oceľového vrátane rámu hmotn. nad 150 kg | ks | 4 |  | 0
55 | 552 |  | Poklop vstupný-nosnosť 40T D60 | ks | 4 |  | 0
56 | 592 |  | Prefabrikát betónový-VS tupná šachta TBS 2-60 Ms 60/100 - konus | ks | 4 |  | 0
57 | 592 |  | Skruž betónová rovná TBS 1000/250-S s poplastovanou stupačkou | ks | 3 |  | 0
58 | 592 |  | Skruž betónová rovná TBS 1000/500-S s poplastovanou stupačkou | ks | 3 |  | 0
60 | 592 |  | Šachtové dno 1000/600/150 - DN 300 2-otvorové | ks | 2 |  | 0
66 | 592 |  | Šachtové dno 1000/600/150 - DN 300 koncové - 1 otvor | ks | 1 |  | 0
63 | 592 |  | Šachtové dno -DN 1000/60/150- DN 300 - 3 otvorové | ks | 1 |  | 0
|  | 9 | Ostatné konštrukcie a práce-búranie
69 | 221 |  | Dilatačné škáry vkladané v cementobet. kryte, s vyplnením škár asfaltovou zálievkou | m | 31.548 |  | 0
|  |  | v šírke ryhy pri búraní betónu po 5m |  | 0
|  |  | 143,40/5*1,1 |  | 31.548
106 | 221 |  | Rezanie betónového krytu alebo podkladu tr. nad C 12/15 hr. nad 100 do 150 mm | m | 286.8 |  | 0
|  |  | obojstrarré rezanie ryhy |  | 0
|  |  | 143,40*2 |  | 286.8
|  |  | Súčet |  | 286.8
74 | 221 |  | Vodorovná doprava vybúraných hmôt po suchu bez naloženia, ale so zložením | t | 79.71 |  | 0
76 | 221 |  | Nakladanie na dopravné prostriedky pre vodorovnú dopravu vybúraných hmôt | t | 79.71 |  | 0
|  | 99 | Presun hmôt HSV
77 | 271 |  | Presun hmôt pre rúrové vedenie hĺbené z rúr z plast. hmôt alebo sklolamin. v otvorenom výkope | t | 517.241 |  | 0
|  |  | Celkom |  |  |  | 0

## AE3-1
VÝKAZ VÝMER
Stavba: Verejná kanaliz.- HŠ-SO-06.1 Gravitačné stoky- 6872,23m - CÚ 2022
Objekt: SO-06.1 Gravitačná stoka AE3-1 - 40,00 m - CU 2022 |  |  |  |  | JKSO: 827
Časť: |  |  |  |  | EČO:
Objednávateľ: |  |  |  |  | Spracoval:
Zhotoviteľ: |  |  |  |  | Dátum: 13. 7. 2022
P.Č. | KCN | Kód položky | Popis | MJ | Množstvo celkom | Cena jednotková | Cena celkom
1 | 2 | 3 | 4 | 5 | 6 | 7 | 8
|  | HSV | Práce a dodávky HSV
|  | 1 | Zemné práce
108 | 221 |  | Odstránenie podkladu alebo krytu do 200 m2 z betónu prostého, hr. vrstvy 150 do 300 mm 0,500 t | m2 | 44.42 |  | 0
|  |  | stoka AE3-1 |  | 0
|  |  | v bet MK 40,0m ; solo ryha š. 1,1 m ; pre 1 šachtu rozšírenie |  | 0
|  |  | (40,00*1,1)+(0,3*1,4*1) |  | 44.42
|  |  | Súčet |  | 44.42
107 | 001 |  | Poplatky na skládke - ostatné | t | 22.21 |  | 0
|  |  | betony |  | 0
|  |  | 22,210 |  | 22.21
104 | 001 |  | Dočasné zaistenie podzemného potrubia DN do 200 | m | 4 |  | 0
|  |  | predpoklad prípojky vodovodu polovica množstrva KP + verejný vodovod |  | 0
|  |  | 1+1 |  | 2
|  |  | predpoklad prípojky plynu detto - |  | 0
|  |  | 1+1 |  | 2
|  |  | Súčet |  | 4
8 | 001 |  | Príplatok k cenám výkopov za sťaženie výkopu v blízkosti podzemného vedenia alebo výbušnín | m3 | 6.6 |  | 0
|  |  | potrubia |  | 0
|  |  | 4*1,1*1,5 |  | 6.6
|  |  | káble |  | 0
|  |  | 0*1,1*1 |  | 0
|  |  | Súčet |  | 6.6
112 | 001 |  | Výkop ryhy šírky 600-2000mm horn.3 do 100m3 | m3 | 81.099 |  | 0
|  |  | AE3-1 - gravitácia 40,00 m, šírka ryhy 1,1-; pr.hĺbka = 2,11m; počet Š=1- |  | 0
|  |  | 0,20m počítame hrúbku bet, MK |  | 0
|  |  | (40,0-1*1,4)*1,1*(2,11-0,20) |  | 81.0986
|  |  | Súčet |  | 81.0986
10 | 001 |  | Príplatok k cenám za lepivosť horniny 3 | m3 | 40.55 |  | 0
|  |  | 50% z kubatúry |  | 0
|  |  | 81,099*0,5 |  | 40.5495
110 | 001 |  | Výkop šachty hornina 3 do 100 m3 | m3 | 4.038 |  | 0
|  |  | výkop pre osadenie revíznych šachiet |  | 0
|  |  | 1,4*1,4*1*(2,11+0,15-0,2) |  | 4.0376
|  |  | Súčet |  | 4.0376
12 | 001 |  | Príplatok k cenám za lepivosť horniny | m3 | 2.019 |  | 0
|  |  | 50% z kubatúry |  | 0
|  |  | 4,038*0,5 |  | 2.019
13 | 001 |  | Paženie a rozopretie stien rýh pre podzemné vedenie,príložné do 4 m | m2 | 168.8 |  | 0
|  |  | obojstranné pri sólovej ryhe dĺžka 143,40 m |  | 0
|  |  | 40,00*2*2,11 |  | 168.8
|  |  | Súčet |  | 168.8
14 | 001 |  | Odstránenie paženia rýh pre podzemné vedenie,príložné hľbky do 4 m | m2 | 168.8 |  | 0
|  |  | 168,80 |  | 168.8
15 | 001 |  | Zvislé premiestnenie výkopku z horniny I až IV,nosením za každé 3 m výšky | M3 | 25.541 |  | 0
|  |  | 30% z celkových výkopov |  | 0
|  |  | 0,3*(81,099+4,038) |  | 25.5411
20 | 001 |  | Vodorovné premiestnenie výkopku tr.1-4 (na trvalú skládku) | m3 | 85.137 |  | 0
|  |  | celkový výkop odvezený na trvalú skládku nahradený lôžkom z piesku a obsypom a zásypom zo štrkodrvy pod MK |  | 0
|  |  | 81,099+4,038 |  | 85.137
18 | 001 |  | Nakladanie neuľahnutého výkopku z hornín tr.1-4 nad 1000 do 10000 m3 | m3 | 85.137 |  | 0
|  |  | 85,137 |  | 85.137
103 | 001 |  | Uloženie sypaniny na skládky nad 100 do 1000 m3 | m3 | 85.137 |  | 0
|  |  | 85,137 |  | 85.137
22 | 001 |  | Poplatok za skládku - zeminy | t | 140.476 |  | 0
|  |  | 1,65t/m3 |  | 0
|  |  | 85,137*1,65 |  | 140.476
23 | 001 |  | Zásyp sypaninou so zhutnením jám, šachiet, rýh, zárezov alebo okolo objektov nad 100 do 1000 m3 fr. 0-63mm | m3 | 290.877 |  | 0
|  |  | celkový výkop |  | 0
|  |  | 81,099+4,038 |  | 85.137
|  |  | odpočet kubatúra lôžka pre potrubie |  | 0
|  |  | -(40,0-1*1,2)*1,1*0,15 |  | -6.402
|  |  | odpočet lôžka pre šachty |  | 0
|  |  | -(1,4*1,4*0,15)*1 |  | -0.294
|  |  | -odpočet telesá šachiet |  | 0
|  |  | 1*(3,14*0,6*0,6)*(211+0,15) |  | 238.684
|  |  | odpočet kubatúry obsypu včetne potrubia |  | 0
|  |  | -(40,00-1,2*1)*1,1*(0,315+0,3) |  | -26.2482
|  |  | Súčet |  | 290.8768
88 | 001 |  | D+M Obsyp potrubia sypaninou z vhodných hornín 1 až 4 bez prehodenia sypaniny fr. 0-32mm | m3 | 90.895 |  | 0
|  |  | kubatúra obsypu včetne potrubia |  | 0
|  |  | (140,00-1,2*1)*1,1*(0,315+0,3) |  | 93.8982
|  |  | odpočet potrubia |  | 0
|  |  | -(40,00-1*1,2)*3,14*0,157*0,157 |  | -3.003
|  |  | Súčet |  | 90.8952
25 | 001 |  | Príplatok k cene za prehodenie sypaniny | m3 | 45.448 |  | 0
|  |  | 50% |  | 0
|  |  | 90,895*0,5 |  | 45.4475
26 | 583 |  | Strkodrva 0-63mm | t | 494.491 |  | 0
|  |  | 1,7 t/m3 |  | 0
|  |  | zásypový materiál - štrkodrva (odpočet obetónovania) |  | 0
|  |  | 290,877*1,7 |  | 494.4909
27 | 001 |  | Úprava pláne v zárezoch v hornine 1-4 so zhutnením | m2 | 44 |  | 0
|  |  | celková dĺžka x šírka rýh |  | 0
|  |  | 40,00*1,1 |  | 44
|  | 4 | Vodorovné konštrukcie
28 | 271 |  | D+M Lôžko pod potrubie, stoky a drobné objekty, v otvorenom výkope z piesku a štrkopiesku 0-22 mm | m3 | 6.696 |  | 0
|  |  | kubatúra lôžka pre potrubie |  | 0
|  |  | (40,00-(1*1,2))*1,1*0,15 |  | 6.402
|  |  | lôžko pre šachty |  | 0
|  |  | (1,4*1,4*0,15)*1 |  | 0.294
|  |  | Súčet |  | 6.696
29 | 271 |  | Osadenie prstenca alebo rámu pod poklopy a mreže, výšky do 100 mm | ks | 2 |  | 0
31 | 592 |  | Prefabrikát betónový - prstenec - 625/80/90 | ks | 1 |  | 0
32 | 592 |  | Vyrovnávací prstenec 625/100/90 | ks | 1 |  | 0
|  | 5 | Komunikácie
38 | 221 |  | Kryt cementobetónový cestných komunikácií skupiny III.a IV.,hr.200 mm | m2 | 44.42 |  | 0
|  |  | stoka AE3-1 -40 m |  | 0
|  |  | v bet MK40,00; solo ryha š. 1,1 m + pre 1 šachtu rozšírenie |  | 0
|  |  | 40,0*1,1+0,3*1,4*1 |  | 44.42
|  |  | Súčet |  | 44.42
|  | 8 | Rúrové vedenie
44 | 271 |  | Montáž potrubia z kanaliz. rúr z tvrdého PVC tesn. gumovým krúžkom v sklone do 20 % DN 300 | m | 40 |  | 0
|  |  | 40,00 |  | 40
45 | 286 |  | Kanalizačné rúry PVC-U hladké s hrdlom 315x9,2x5000 | ks | 8 |  | 0
46 | 271 |  | Montáž tvarovky na potrubí z rúr z tvrdého PVC tesnených gumovým krúžkom,odbočná DN 300 | ks | 3 |  | 0
|  |  | pre prípojky na AE3-1 - 3ks |  | 0
|  |  | 3 |  | 3
47 | 286 |  | PVC-U odbočka kanalizačná pre rúry hladké 315/160 60° | ks | 3 |  | 0
48 | 271 |  | Montáž tvarovky na potrubí z rúr z tvrdého PVC tesnených gumovým krúžkom,presuvka DN 300 | ks | 1 |  | 0
|  |  | medzi šachtami |  | 0
|  |  | 1 |  | 1
49 | 286 |  | PVC-U presuvka kanalizačná 315x 7.7 pre kanalizačné rúry hladké | ks | 1 |  | 0
50 | 271 |  | Montáž tvarovky na potrubí z rúr z tvrdého PVC tesn. gumovým krúžkom,jednoosá DN 300 | ks | 1 |  | 0
|  |  | AE3-1 šachty priame a lomové - 2 otovory |  | 0
|  |  | 0*2 |  | 0
|  |  | šachty sútokové - 0ks -3 otvory |  | 0
|  |  | 0*3 |  | 0
|  |  | šachta koncová - 1ks - 1 otvor |  | 0
|  |  | 1*1 |  | 1
|  |  | šachta - 4 otvory |  | 0
|  |  | 0*1,01 |  | 0
|  |  | Súčet |  | 1
51 | 286 |  | PVC-U prechodka šachtová kanalizačná 315 | ks | 1 |  | 0
52 | 271 |  | Skúška tesnosti kanalizácie D 300 | m | 40 |  | 0
53 | 271 |  | Zriadenie šachiet prefabrikovaných do 4t | ks | 1 |  | 0
54 | 271 |  | Osadenie poklopu liatinového a oceľového vrátane rámu hmotn. nad 150 kg | ks | 1 |  | 0
55 | 552 |  | Poklop vstupný-nosnosť 40T D60 | ks | 1 |  | 0
56 | 592 |  | Prefabrikát betónový-VS tupná šachta TBS 2-60 Ms 60/100 - konus | ks | 1 |  | 0
57 | 592 |  | Skruž betónová rovná TBS 1000/250-S s poplastovanou stupačkou | ks | 1 |  | 0
66 | 592 |  | Šachtové dno 1000/600/150 - DN 300 koncové - 1 otvor | ks | 1 |  | 0
|  | 9 | Ostatné konštrukcie a práce-búranie
69 | 221 |  | Dilatačné škáry vkladané v cementobet. kryte, s vyplnením škár asfaltovou zálievkou | m | 8.8 |  | 0
|  |  | v šírke ryhy pri búraní betónu po 5m |  | 0
|  |  | 40/5*1,1 |  | 8.8
106 | 221 |  | Rezanie betónového krytu alebo podkladu tr. nad C 12/15 hr. nad 100 do 150 mm | m | 80 |  | 0
|  |  | obojstrarré rezanie ryhy |  | 0
|  |  | 40*2 |  | 80
|  |  | Súčet |  | 80
74 | 221 |  | Vodorovná doprava vybúraných hmôt po suchu bez naloženia, ale so zložením | t | 22.21 |  | 0
76 | 221 |  | Nakladanie na dopravné prostriedky pre vodorovnú dopravu vybúraných hmôt | t | 22.21 |  | 0
|  | 99 | Presun hmôt HSV
77 | 271 |  | Presun hmôt pre rúrové vedenie hĺbené z rúr z plast. hmôt alebo sklolamin. v otvorenom výkope | t | 530.059 |  | 0 | Nakladanie na dopravné prostriedky pre vodorovnú dopravu vybúraných hmôt
|  |  | Celkom |  |  |  | 0

## AF
VÝKAZ VÝMER
Stavba: Verejná kanaliz.- HŠ-SO-06.1 Gravitačné stoky- 6872,23m - CÚ 2022
Objekt: SO-06.1 Gravitačná stoka AF - 291,20 m -CU 2022 |  |  |  |  | JKSO: 827
Časť: |  |  |  |  | EČO:
Objednávateľ: |  |  |  |  | Spracoval:
Zhotoviteľ: |  |  |  |  | Dátum: 13. 7. 2022
P.Č. | KCN | Kód položky | Popis | MJ | Množstvo celkom | Cena jednotková | Cena celkom
1 | 2 | 3 | 4 | 5 | 6 | 7 | 8
|  | HSV | Práce a dodávky HSV
|  | 1 | Zemné práce
2 | 221 |  | Odstránenie podkladu alebo krytu nad 200 m2 z betónu prostého, hr. vrstvy 150 do 300 mm 0,500 t | m2 | 324.1 |  | 0
|  |  | stoka AF pod štátnou cestou - šírka ryhy 1,1 m km 291,20 m |  | 0
|  |  | 291,20*1,1 |  | 320.32
|  |  | výkopy prešachty 9 šachiet - rozšírenie |  | 0
|  |  | 9*1,4*0,3 |  | 3.78
|  |  | Súčet |  | 324.1
3 | 221 |  | Odstránenie asfaltového podkladu alebo krytu frézovaním,nad 500 m2,pruh nad 750 mm,hr.50 mm | m2 | 2300.48 |  | 0
|  |  | Stoka AF-celá dĺžka 291,20m , šrkaúpravy št. cesty = cca 3,955 - jeden jazdný pruh |  | 0
|  |  | 291,20*3,95 |  | 1150.24
|  |  | Prípočet druhej vrstvy frézovania štátnej cesty na trase stoky AD |  | 0
|  |  | 1150,240 |  | 1150.24
|  |  | Súčet |  | 2300.48
4 | 001 |  | Poplatky na skládke - asfalty | t | 87.418 |  | 0
|  |  | 2300,48*0,038 |  | 87.4182
84 | 001 |  | Poplatky na skládke - ostatné | t | 162.05 |  | 0
|  |  | betony |  | 0
|  |  | 162,050 |  | 162.05
6 | 001 |  | Dočasné zaistenie podzemného potrubia DN do 200 | m | 16.5 |  | 0
|  |  | počet kp na stokr AD |  | 0
|  |  | prípojky vodovodu cca + potrubie verejného vodovodu |  | 0
|  |  | (13+1)*1,1 |  | 15.4
|  |  | prípojky plynu + potruie verejného plynovodu- nepredpokladáme |  | 0
|  |  | (0+1)*1,1 |  | 1.1
|  |  | Súčet |  | 16.5
7 | 001 |  | Dočasné zaistenie káblov a káblových tratí do 6 káblov | m | 1.1 |  | 0
|  |  | spočítané križovania zo situácie |  | 0
|  |  | 1*1,1 |  | 1.1
8 | 001 |  | Príplatok k cenám výkopov za sťaženie výkopu v blízkosti podzemného vedenia alebo výbušnín | m3 | 25.85 |  | 0
|  |  | potrubia |  | 0
|  |  | 15*1,1*1,5 |  | 24.75
|  |  | káble |  | 0
|  |  | 1*1,1*1 |  | 1.1
|  |  | Súčet |  | 25.85
80 | 001 |  | Výkop ryhy šírky 600-2000mm horn.3 od 100 do 1000 m3 | m3 | 637.437 |  | 0
|  |  | úsek km 291,20m; š1,1 m; pr.hl.=2,43m; hr. št.cesty=0,35m; Š=9ks |  | 0
|  |  | (291,2-9*1,4)*1,1*(2,43-0,35) |  | 637.4368
|  |  | Súčet |  | 637.4368
10 | 001 |  | Príplatok k cenám za lepivosť horniny 3 | m3 | 318.719 |  | 0
|  |  | 50% z kubatúry |  | 0
11 | 001 |  | Výkop šachty hornina 3 nad 100 m3 | m3 | 39.337 |  | 0
|  |  | výkop pre osadenie revíznych šachiet |  | 0
|  |  | 1,4*1,4*(2,43+0,15-0,35)*9 |  | 39.3372
|  |  | Súčet |  | 39.3372
12 | 001 |  | Príplatok k cenám za lepivosť horniny | m3 | 19.669 |  | 0
|  |  | 50% z kubatúry |  | 0
|  |  | 39,337*0,5 |  | 19.6685
13 | 001 |  | Paženie a rozopretie stien rýh pre podzemné vedenie,príložné do 4 m | m2 | 1415.232 |  | 0
|  |  | jednostranné paženie v celom úsehu |  | 0
|  |  | (291,2*2)*2,43 |  | 1415.232
|  |  | Súčet |  | 1415.232
14 | 001 |  | Odstránenie paženia rýh pre podzemné vedenie,príložné hľbky do 4 m | m2 | 1415.232 |  | 0
|  |  | 1415,232 |  | 1415.232
15 | 001 |  | Zvislé premiestnenie výkopku z horniny I až IV,nosením za každé 3 m výšky | M3 | 203.032 |  | 0
|  |  | 30% z celkových výkopov |  | 0
|  |  | 0,3*(637,437+39,337) |  | 203.0322
20 | 001 |  | Vodorovné premiestnenie výkopku tr.1-4 (na trvalú skládku) | m3 | 676.774 |  | 0
|  |  | celkový výkop odvezený na trvalú skládku nahradený lôžkom z piesku a zásypom zo štrkodrvy |  | 0
|  |  | 637,437+39,337 |  | 676.774
18 | 001 |  | Nakladanie neuľahnutého výkopku z hornín tr.1-4 nad 1000 do 10000 m3 | m3 | 676.774 |  | 0
|  |  | 1x výkop na trvalú skládku |  | 0
|  |  | 676,774 |  | 676.774
21 | 001 |  | Uloženie sypaniny na skládky nad 1000 do 10000 m3 | m3 | 676.774 |  | 0
|  |  | 676,774 |  | 676.774
22 | 001 |  | Poplatok za skládku - zeminy | t | 1116.677 |  | 0
|  |  | 1,65t/m3 |  | 0
|  |  | 676,774*1,65 |  | 1116.6771
81 | 001 |  | Zásyp sypaninou so zhutnením jám, šachiet, rýh, zárezov alebo okolo objektov nad 100 do 1000 m3 fr. 0-63mm | m3 | 461.75 |  | 0
|  |  | celkový výkop |  | 0
|  |  | 637,437+39,337 |  | 676.774
|  |  | odpočet kubatúra lôžka pre potrubie |  | 0
|  |  | -291,20-(9*1,4))*1,1*0,15 |  | 0
|  |  | odpočet lôžka pre šachty |  | 0
|  |  | -(1,4*1,4*0,15)*9 |  | -2.646
|  |  | -odpočet telesá šachiet |  | 0
|  |  | -9*(3,14*0,6*0,6)*(2,43-0,35+0,15) |  | -22.6871
|  |  | odpočet obsyp včetne potrubia |  | 0
|  |  | -(291,20-9*1,2)*1,1*(0,315+0,3) |  | -189.6906
|  |  | Súčet |  | 461.7503
79 | 001 |  | D+M Obsyp potrubia sypaninou z vhodných hornín 1 až 4 bez prehodenia sypaniny fr. 0-32mm | m3 | 167.85 |  | 0
|  |  | kubatúra obsypu |  | 0
|  |  | (291,20-1,2*9)*1,1*(0,315+0,3) |  | 189.6906
|  |  | odpočet kubatúra gravit. potrubia |  | 0
|  |  | -3,14*0,1575*0,1575*(291,20-9*1,2) |  | -21.8408
|  |  | Súčet |  | 167.8498
25 | 001 |  | Príplatok k cene za prehodenie sypaniny | m3 | 83.925 |  | 0
|  |  | 50% |  | 0
|  |  | 167,85*0,5 |  | 83.925
26 | 583 |  | Strkodrva 0-63mm | t | 784.975 |  | 0
|  |  | 1,7 t/m3 |  | 0
|  |  | 461,75*1,7 |  | 784.975
27 | 001 |  | Úprava pláne v zárezoch v hornine 1-4 so zhutnením | m2 | 320.32 |  | 0
|  |  | celková dĺžka x šírka rýh |  | 0
|  |  | 291,20*1,1 |  | 320.32
|  | 2 | Zakladanie
42 | 011 |  | Výstuž základových dosiek zo zvár. sietí KARI | t | 2.395 |  | 0
|  |  | spätná úprava štátnej cesty šírka ryhy =1,1+0,25 + 0,25 = 1,60,m šírky = 0,00514 t/m2 |  | 0
|  |  | 291,2*1,6*0,00514 |  | 2.3948
43 | 313 |  | Rohož Kari popúšťaná 8/100x8/150 mm | m2 | 465.92 |  | 0
|  |  | spätná úprava štátnej cesty šírka ryhy =1,1 +0,25 + 0,25 =1,60m šírky |  | 0
|  |  | 291,2*1,6 |  | 465.92
|  | 4 | Vodorovné konštrukcie
28 | 271 |  | D+M Lôžko pod potrubie, stoky a drobné objekty, v otvorenom výkope z piesku a štrkopiesku 0-22mm | m3 | 46.839 |  | 0
|  |  | kubatúra lôžka pre potrubie |  | 0
|  |  | (281,20-(7*1,4))*1,1*0,15 |  | 44.781
|  |  | lôžko pre šachty |  | 0
|  |  | (1,4*1,4*0,15)*7 |  | 2.058
|  |  | Súčet |  | 46.839
29 | 271 |  | Osadenie prstenca alebo rámu pod poklopy a mreže, výšky do 100 mm | ks | 10 |  | 0
30 | 592 |  | Prefebrikát betónový - prstenec 625/60/90 | ks | 3 |  | 0
31 | 592 |  | Prefebrikát betónový - prstenec - 625/80/90 | ks | 2 |  | 0
32 | 592 |  | Vyrovnávací prstenec 625/100/90 | ks | 5 |  | 0
|  | 5 | Komunikácie
40 | 221 |  | Postrek asfaltový spojovací bez posypu kamenivom z asfaltu cestného v množstve od 0,50 do 0,70 kg/m2 | m2 | 1150.24 |  | 0
|  |  | penetračný |  | 0
|  |  | pre štátnu cestu - komplet jazdný pruh ( aj pre V1) |  | 0
|  |  | 291,20*3,95 |  | 1150.24
36 | 221 |  | Betón asfaltový po zhutnení II.tr. jemnozrnný (ABJ) hr.50mm - PC | m2 | 1149.45 |  | 0
|  |  | pre štátnu cestu |  | 0
|  |  | 291*3,95 |  | 1149.45
|  |  | Súčet |  | 1149.45
37 | 221 |  | Betón asfaltový s rozprestretím a zhutnením, po zhutnení, tr.II lôžkový (ABL) hr.50 mm - PC | m2 | 1150.24 |  | 0
|  |  | pre štátnu cestu - komplet jazdný pruh |  | 0
|  |  | 291,20*3,95 |  | 1150.24
|  |  | Súčet |  | 1150.24
39 | 221 |  | Kryt cementobetónový cestných komunikácií skupiny I.a II.,hr.250 mm | m2 | 326.08 |  | 0
|  |  | stoka AF |  | 0
|  |  | 291,20 m výkopy pre hyhu a pre šachty 9 šachiet |  | 0
|  |  | (291,20-9*1,2)*1,1 |  | 308.44
|  |  | 1,4*1,4*9 |  | 17.64
|  |  | Súčet |  | 326.08
|  | 8 | Rúrové vedenie
44 | 271 |  | Montáž potrubia z kanaliz. rúr z tvrdého PVC tesn. gumovým krúžkom v sklone do 20 % DN 300 | m | 291.2 |  | 0
|  |  | 291,20 |  | 291.2
45 | 286 |  | Kanalizačné rúry PVC-U hladké s hrdlom 315x9,2x5000 | ks | 59 |  | 0
46 | 271 |  | Montáž tvarovky na potrubí z rúr z tvrdého PVC tesnených gumovým krúžkom,odbočná DN 300 | ks | 27 |  | 0
|  |  | pre prípojky na AF |  | 0
|  |  | 27 |  | 27
47 | 286 |  | PVC-U odbočka kanalizačná pre rúry hladké 315/160 60 (45)° | ks | 27 |  | 0
48 | 271 |  | Montáž tvarovky na potrubí z rúr z tvrdého PVC tesnených gumovým krúžkom,presuvka DN 300 | ks | 9 |  | 0
|  |  | medzi šachtami |  | 0
|  |  | 9 |  | 9
49 | 286 |  | PVC-U presuvka kanalizačná 315x 7.7 pre kanalizačné rúry hladké | ks | 9 |  | 0
50 | 271 |  | Montáž tvarovky na potrubí z rúr z tvrdého PVC tesn. gumovým krúžkom,jednoosá DN 300 | ks | 17 |  | 0
|  |  | šachty priame - 2 otovory |  | 0
|  |  | 8*2 |  | 16
|  |  | šachty sútokové - 9ks -3 otvory |  | 0
|  |  | 0*3 |  | 0
|  |  | šachta koncová - 1ks - 1 otvor |  | 0
|  |  | 1*1 |  | 1
|  |  | Súčet |  | 17
51 | 286 |  | PVC-U prechodka šachtová kanalizačná 315 | ks | 17 |  | 0
52 | 271 |  | Skúška tesnosti kanalizácie D 300 | m | 291.2 |  | 0
|  |  | 291,20 |  | 291.2
53 | 271 |  | Zriadenie šachiet prefabrikovaných do 4t | ks | 9 |  | 0
|  |  | 9 |  | 9
54 | 271 |  | Osadenie poklopu liatinového a oceľového vrátane rámu hmotn. nad 150 kg | ks | 9 |  | 0
|  |  | pre 9 revíznych šachiet |  | 0
|  |  | 9 |  | 9
55 | 552 |  | Poklop vstupný-nosnosť 40T D60 | ks | 9 |  | 0
56 | 592 |  | Prefabrikát betónový-VS tupná šachta TBS 2-60 Ms 60/100 - konus | ks | 9 |  | 0
57 | 592 |  | Skruž betónová rovná TBS 1000/250-S s poplastovanou stupačkou | ks | 8 |  | 0
58 | 592 |  | Skruž betónová rovná TBS 1000/500-S s poplastovanou stupačkou | ks | 8 |  | 0
59 | 592 |  | Skruž betónová rovná TBS 1000/1000-S s poplastovanou stupačkou | ks | 1 |  | 0
60 | 592 |  | Šachtové dno 1000/600/150 - DN 300 2-otvorové | ks | 8 |  | 0
66 | 592 |  | Šachtové dno 1000/600/150 - DN 300 koncové - 1 otvor | ks | 1 |  | 0
|  | 9 | Ostatné konštrukcie a práce-búranie
69 | 221 |  | Dilatačné škáry vkladané v cementobet. kryte, s vyplnením škár asfaltovou zálievkou | m | 64.064 |  | 0
|  |  | v šírke ryhy pri búraní betónu po 5m |  | 0
|  |  | 291,2/5*1,1 |  | 64.064
70 | 221 |  | Rezanie existujúceho asfaltového krytu alebo podkladu hľbky do 50 mm | m | 582.4 |  | 0
|  |  | 2x 5 cm - celková dĺžka rezanie v osi a pri krajici - štátne cesta vo dvoch vrstvách- druhá strana vo V1 |  | 0
|  |  | 291,20*2 |  | 582.4
|  |  | Súčet |  | 582.4
83 | 221 |  | Rezanie betónového krytu alebo podkladu tr. nad C 12/15 hr. nad 150 do 200 mm | m | 582.4 |  | 0
|  |  | celková dĺžka rezanie v- stavebná ryha druhá strana v rozpočte V1 |  | 0
|  |  | 291,2*2 |  | 582.4
|  |  | Súčet |  | 582.4
74 | 221 |  | Vodorovná doprava vybúraných hmôt po suchu bez naloženia, ale so zložením | t | 162.05 |  | 0
76 | 221 |  | Nakladanie na dopravné prostriedky pre vodorovnú dopravu vybúraných hmôt | t | 162.05 |  | 0
|  | 99 | Presun hmôt HSV
77 | 271 |  | Presun hmôt pre rúrové vedenie hĺbené z rúr z plast. hmôt alebo sklolamin. v otvorenom výkope | t | 1402.283 |  | 0
|  |  | Celkom |  |  |  | 0

## AG
VÝKAZ VÝMER
Stavba: Verejná kanaliz.- HŠ-SO-06.1 Gravitačné stoky- 6872,23m - CÚ 2022
Objekt: SO-06.1 Gravitačná stoka AG - 46,40 m - CÚ 2022 |  |  |  |  | JKSO: 827
Časť: |  |  |  |  | EČO:
Objednávateľ: |  |  |  |  | Spracoval:
Zhotoviteľ: |  |  |  |  | Dátum: 13. 7. 2022
P.Č. | KCN | Kód položky | Popis | MJ | Množstvo celkom | Cena jednotková | Cena celkom
1 | 2 | 3 | 4 | 5 | 6 | 7 | 8
|  | HSV | Práce a dodávky HSV
|  | 1 | Zemné práce
107 | 221 |  | Odstránenie podkladu alebo krytu do 200 m2 z betónu prostého, hr. vrstvy 150 do 300 mm 0,500 t | m2 | 51.04 |  | 0
|  |  | stoka AG |  | 0
|  |  | v asfaltovej MK komplet |  | 0
|  |  | 46,4*1,1 |  | 51.04
|  |  | Súčet |  | 51.04
108 | 221 |  | Odstránenie podkladu alebo krytu do 200 m2 asfaltového,hr. vrstvy do 50 mm 0,038 t | m2 | 51.04 |  | 0
|  |  | stoka AG - komplet |  | 0
|  |  | 46,40*1,1 |  | 51.04
4 | 001 |  | Poplatky na skládke - asfalty | t | 1.94 |  | 0
|  |  | AC4 |  | 0
|  |  | 51,040*0,038 |  | 1.9395
109 | 001 |  | Poplatky na skládke - ostatné | t | 25.52 |  | 0
|  |  | betony |  | 0
|  |  | 25,52 |  | 25.52
104 | 001 |  | Dočasné zaistenie podzemného potrubia DN do 200 | m | 1 |  | 0
|  |  | predpoklad príppjky vodovodu spošátané zo situýcie + verejný vodovod |  | 0
|  |  | 0+1 |  | 1
|  |  | predpoklad prípojky plynu detto - plyn nie je v ulici |  | 0
|  |  | 0 |  | 0
|  |  | Súčet |  | 1
8 | 001 |  | Príplatok k cenám výkopov za sťaženie výkopu v blízkosti podzemného vedenia alebo výbušnín | m3 | 1.65 |  | 0
|  |  | potrubia |  | 0
|  |  | 1*1,1*1,5 |  | 1.65
|  |  | káble |  | 0
|  |  | 0*1,1*1 |  | 0
|  |  | Súčet |  | 1.65
87 | 001 |  | Výkop ryhy šírky 600-2000mm horn.3 od 100 do 1000 m3 | m3 | 109.828 |  | 0
|  |  | AG gravitácia46,40 m, šírka ryhy 1,1, pr.hĺbka = 2,545m; počet Š=2ks 0,25 = hrubka MK |  | 0
|  |  | (46,40-2*1,4)*1,1*(2,54-0,25) |  | 109.8284
|  |  | Súčet |  | 109.8284
10 | 001 |  | Príplatok k cenám za lepivosť horniny 3 | m3 | 54.914 |  | 0
|  |  | 50% z kubatúry |  | 0
|  |  | 109,828*0,5 |  | 54.914
11 | 001 |  | Výkop šachty hornina 3 nad 100 m3 | m3 | 9.565 |  | 0
|  |  | výkop pre osadenie revíznych šachiet |  | 0
|  |  | 1,4*1,4*(2,54+0,15-0,25)*2 |  | 9.5648
|  |  | Súčet |  | 9.5648
12 | 001 |  | Príplatok k cenám za lepivosť horniny | m3 | 4.783 |  | 0
|  |  | 50% z kubatúry |  | 0
|  |  | 9,565*0,5 |  | 4.7825
13 | 001 |  | Paženie a rozopretie stien rýh pre podzemné vedenie,príložné do 4 m | m2 | 235.712 |  | 0
|  |  | AG |  | 0
|  |  | obojstranné |  | 0
|  |  | 46,40*2*2,54 |  | 235.712
|  |  | Súčet |  | 235.712
14 | 001 |  | Odstránenie paženia rýh pre podzemné vedenie,príložné hľbky do 4 m | m2 | 235.712 |  | 0
|  |  | 235,712 |  | 235.712
15 | 001 |  | Zvislé premiestnenie výkopku z horniny I až IV,nosením za každé 3 m výšky | M3 | 35.818 |  | 0
|  |  | 30% z celkových výkopov |  | 0
|  |  | 0,3*(109,828+9,565) |  | 35.8179
20 | 001 |  | Vodorovné premiestnenie výkopku tr.1-4 (na trvalú skládku) | m3 | 119.393 |  | 0
|  |  | celkový výkop odvezený na trvalú skládku nahradený lôžkom z piesku a oobsypom a zásypom zo štrkodrvy |  | 0
|  |  | umiestnenie pod budúcou MK |  | 0
|  |  | 109,828+9,565 |  | 119.393
18 | 001 |  | Nakladanie neuľahnutého výkopku z hornín tr.1-4 nad 1000 do 10000 m3 | m3 | 119.393 |  | 0
|  |  | AG |  | 0
|  |  | 119,393 |  | 119.393
103 | 001 |  | Uloženie sypaniny na skládky nad 100 do 1000 m3 | m3 | 119.393 |  | 0
|  |  | 119,393 |  | 119.393
22 | 001 |  | Poplatok za skládku - zeminy | t | 180.498 |  | 0
|  |  | 1,65t/m3 |  | 0
|  |  | 109,393*1,65 |  | 180.4984
23 | 001 |  | Zásyp sypaninou so zhutnením jám, šachiet, rýh, zárezov alebo okolo objektov nad 100 do 1000 m3 fr. 0-63mm | m3 | 87.861 |  | 0
|  |  | celkový výkop |  | 0
|  |  | 109,828+9,565 |  | 119.393
|  |  | odpočet kubatúra lôžka pre potrubie |  | 0
|  |  | -(46,40-2*1,2)*1,1*0,15 |  | -7.26
|  |  | odpočet lôžka pre šachty |  | 0
|  |  | -(1,4*1,4*0,15)*2 |  | -0.588
|  |  | -odpočet telesá šachiet |  | 0
|  |  | 2*(3,14*0,6*0,6)*(2,54+0,15) |  | 6.0816
|  |  | odpočet kubatúry obsypu včetne potrubia |  | 0
|  |  | -(46,40-1,2*2)*1,1*(0,315+0,3) |  | -29.766
|  |  | Súčet |  | 87.8606
88 | 001 |  | D+M Obsyp potrubia sypaninou z vhodných hornín 1 až 4 bez prehodenia sypaniny fr. 0-32mm | m3 | 26.36 |  | 0
|  |  | kubatúra obsypu včetne potrubia |  | 0
|  |  | (46,40-1,2*2)*1,1*(0,315+0,3) |  | 29.766
|  |  | odpočet potrubia |  | 0
|  |  | -(46,40-1,2*2)*3,14*0,157*0,157 |  | -3.4055
|  |  | Súčet |  | 26.3605
25 | 001 |  | Príplatok k cene za prehodenie sypaniny | m3 | 13.18 |  | 0
|  |  | 50% |  | 0
|  |  | 26,36*0,5 |  | 13.18
26 | 583 |  | Strkodrva 0-63mm | t | 149.364 |  | 0
|  |  | 1,7 t/m3 |  | 0
|  |  | zásypový materiál - štrkodrva (odpočet obetónovania) |  | 0
|  |  | 87,861*1,7 |  | 149.3637
27 | 001 |  | Úprava pláne v zárezoch v hornine 1-4 so zhutnením | m2 | 51.04 |  | 0
|  |  | celková dĺžka x šírka rýh |  | 0
|  |  | 46,40*1,1 |  | 51.04
|  | 4 | Vodorovné konštrukcie
28 | 271 |  | D+M Lôžko pod potrubie, stoky a drobné objekty, v otvorenom výkope z piesku a štrkopiesku 0-22 mm | m3 | 7.848 |  | 0
|  |  | kubatúra lôžka pre potrubie |  | 0
|  |  | (46,4-2*1,2)*1,1*0,15 |  | 7.26
|  |  | lôžko pre šachty |  | 0
|  |  | (1,4*1,4*0,15)*2 |  | 0.588
|  |  | Súčet |  | 7.848
29 | 271 |  | Osadenie prstenca alebo rámu pod poklopy a mreže, výšky do 100 mm | ks | 2 |  | 0
31 | 592 |  | Prefabrikát betónový - prstenec - 625/80/90 | ks | 1 |  | 0
32 | 592 |  | Vyrovnávací prstenec 625/100/90 | ks | 1 |  | 0
|  | 5 | Komunikácie
40 | 221 |  | Postrek asfaltový spojovací bez posypu kamenivom z asfaltu cestného v množstve od 0,50 do 0,70 kg/m2 | m2 | 51.04 |  | 0
|  |  | Stoka AG komplet |  | 0
|  |  | miestne komunikácie - šírka ryhy |  | 0
|  |  | 46,40*1,1 |  | 51.04
35 | 221 |  | Betón asfaltový po zhutnení III.tr. jemnozrnný 2x hr.50mm - PC vrátane zálievky | m2 | 51.04 |  | 0
|  |  | Stoka AG- komplet |  | 0
|  |  | miestne komunikácie - šírka ryhy |  | 0
|  |  | 46,4*1,1 |  | 51.04
38 | 221 |  | Kryt cementobetónový cestných komunikácií skupiny III.a IV.,hr.200 mm | m2 | 51.04 |  | 0
|  |  | 46,4*1,1 |  | 51.04
|  | 8 | Rúrové vedenie
44 | 271 |  | Montáž potrubia z kanaliz. rúr z tvrdého PVC tesn. gumovým krúžkom v sklone do 20 % DN 300 | m | 46.4 |  | 0
|  |  | 46,40 |  | 46.4
45 | 286 |  | Kanalizačné rúry PVC-U hladké s hrdlom 315x9,2x5000 | ks | 10 |  | 0
46 | 271 |  | Montáž tvarovky na potrubí z rúr z tvrdého PVC tesnených gumovým krúžkom,odbočná DN 300 | ks | 3 |  | 0
|  |  | pre prípojky na AG |  | 0
|  |  | 3 |  | 3
47 | 286 |  | PVC-U odbočka kanalizačná pre rúry hladké 315/160 60° | ks | 3 |  | 0
48 | 271 |  | Montáž tvarovky na potrubí z rúr z tvrdého PVC tesnených gumovým krúžkom,presuvka DN 300 | ks | 2 |  | 0
|  |  | medzi šachtami |  | 0
|  |  | 2 |  | 2
49 | 286 |  | PVC-U presuvka kanalizačná 315x 7.7 pre kanalizačné rúry hladké | ks | 2 |  | 0
50 | 271 |  | Montáž tvarovky na potrubí z rúr z tvrdého PVC tesn. gumovým krúžkom,jednoosá DN 300 | ks | 3 |  | 0
|  |  | AG šachty priame a lomové - 2 otvory |  | 0
|  |  | 1*2 |  | 2
|  |  | šachty sútokové - 3ks -3 otvory |  | 0
|  |  | 0*3 |  | 0
|  |  | šachta koncová - 1ks - 1 otvor |  | 0
|  |  | 1*1 |  | 1
|  |  | Súčet |  | 3
51 | 286 |  | PVC-U prechodka šachtová kanalizačná 315 | ks | 3 |  | 0
52 | 271 |  | Skúška tesnosti kanalizácie D 300 | m | 46.4 |  | 0
|  |  | 46,40 |  | 46.4
53 | 271 |  | Zriadenie šachiet prefabrikovaných do 4t | ks | 2 |  | 0
|  |  | 2 |  | 2
54 | 271 |  | Osadenie poklopu liatinového a oceľového vrátane rámu hmotn. nad 150 kg | ks | 2 |  | 0
56 | 592 |  | Prefabrikát betónový-VS tupná šachta TBS 2-60 Ms 60/100 - konus | ks | 2 |  | 0
57 | 592 |  | Skruž betónová rovná TBS 1000/250-S s poplastovanou stupačkou | ks | 2 |  | 0
59 | 592 |  | Skruž betónová rovná TBS 1000/1000-S s poplastovanou stupačkou | ks | 1 |  | 0
60 | 592 |  | Šachtové dno 1000/600/150 - DN 300 2-otvorové | ks | 1 |  | 0
66 | 592 |  | Šachtové dno 1000/600/150 - DN 300 koncové - 1 otvor | ks | 1 |  | 0
|  | 9 | Ostatné konštrukcie a práce-búranie
69 | 221 |  | Dilatačné škáry vkladané v cementobet. kryte, s vyplnením škár asfaltovou zálievkou | m | 10.208 |  | 0
|  |  | v šírke ryhy pri búraní betónu po 5m |  | 0
|  |  | 46,4/5*1,1 |  | 10.208
70 | 221 |  | Rezanie existujúceho asfaltového krytu alebo podkladu hľbky do 50 mm | m | 92.8 |  | 0
|  |  | MK - |  | 0
|  |  | 46,4*2 |  | 92.8
106 | 221 |  | Rezanie betónového krytu alebo podkladu tr. nad C 12/15 hr. nad 100 do 150 mm | m | 86.4 |  | 0
|  |  | MK - |  | 0
|  |  | 43,2*2 |  | 86.4
74 | 221 |  | Vodorovná doprava vybúraných hmôt po suchu bez naloženia, ale so zložením | t | 27.46 |  | 0
76 | 221 |  | Nakladanie na dopravné prostriedky pre vodorovnú dopravu vybúraných hmôt | t | 27.46 |  | 0
|  | 99 | Presun hmôt HSV
77 | 271 |  | Presun hmôt pre rúrové vedenie hĺbené z rúr z plast. hmôt alebo sklolamin. v otvorenom výkope | t | 199.456 |  | 0
|  |  | Celkom |  |  |  | 0

## AH
VÝKAZ VÝMER
Stavba: Verejná kanaliz.- HŠ-SO-06.1 Gravitačné stoky- 6872,23m - CÚ 2022
Objekt: SO-06.1 Gravitačná stoka AH - 589,80 m - CÚ 2022 |  |  |  |  | JKSO: 827
Časť: |  |  |  |  | EČO:
Objednávateľ: |  |  |  |  | Spracoval:
Zhotoviteľ: |  |  |  |  | Dátum: 13. 7. 2022
P.Č. | KCN | Kód položky | Popis | MJ | Množstvo celkom | Cena jednotková | Cena celkom
1 | 2 | 3 | 4 | 5 | 6 | 7 | 8
|  | HSV | Práce a dodávky HSV
|  | 1 | Zemné práce
107 | 221 |  | Odstránenie podkladu alebo krytu do 200 m2 z betónu prostého, hr. vrstvy 150 do 300 mm 0,500 t | m2 | 648.78 |  | 0
|  |  | stoka AH |  | 0
|  |  | v asfaltovej MK komplet |  | 0
|  |  | 589,8*1,1 |  | 648.78
|  |  | Súčet |  | 648.78
108 | 221 |  | Odstránenie podkladu alebo krytu do 200 m2 asfaltového,hr. vrstvy do 50 mm 0,038 t | m2 | 648.78 |  | 0
|  |  | stoka AH - komplet |  | 0
|  |  | 589,80*1,1 |  | 648.78
|  |  | Súčet |  | 648.78
4 | 001 |  | Poplatky na skládke - asfalty | t | 24.654 |  | 0
|  |  | AC4 |  | 0
|  |  | 648,78*0,038 |  | 24.6536
109 | 001 |  | Poplatky na skládke - ostatné | t | 324.39 |  | 0
|  |  | betony |  | 0
|  |  | 324,390 |  | 324.39
104 | 001 |  | Dočasné zaistenie podzemného potrubia DN do 200 | m | 9 |  | 0
|  |  | predpoklad príppjky vodovodu spočítané zo situácie + verejný vodovod |  | 0
|  |  | 2+3 |  | 5
|  |  | predpoklad prípojky plynu detto - plyn nie je v ulici |  | 0
|  |  | 2+2 |  | 4
|  |  | Súčet |  | 9
105 | 001 |  | Dočasné zaistenie káblov a káblových tratí do 6 káblov | m | 1 |  | 0
|  |  | spočítané križovania zo situácie |  | 0
|  |  | 1 |  | 1
8 | 001 |  | Príplatok k cenám výkopov za sťaženie výkopu v blízkosti podzemného vedenia alebo výbušnín | m3 | 15.95 |  | 0
|  |  | potrubia |  | 0
|  |  | 9*1,1*1,5 |  | 14.85
|  |  | káble |  | 0
|  |  | 1*1,1*1 |  | 1.1
|  |  | Súčet |  | 15.95
120 | 001 |  | Výkop ryhy šírky 600-2000mm horn.3 nad 1000 do 10000m3 | m3 | 1363.494 |  | 0
|  |  | AH gravitácia 589,80m, šírka ryhy 1,1, pr.hĺbka = 2,44m; počet Š=17 ks 0,25= cca hrúbka MK |  | 0
|  |  | (589,80-17*1,4)*1,1*(2,44-0,25) |  | 1363.494
|  |  | Súčet |  | 1363.494
10 | 001 |  | Príplatok k cenám za lepivosť horniny 3 | m3 | 681.747 |  | 0
|  |  | 50% z kubatúry |  | 0
11 | 001 |  | Výkop šachty hornina 3 nad 100 m3 | m3 | 77.969 |  | 0
|  |  | výkop pre osadenie revíznych šachiet |  | 0
|  |  | 1,4*1,4*(2,44+0,15-0,25)*17 |  | 77.9688
|  |  | Súčet |  | 77.9688
12 | 001 |  | Príplatok k cenám za lepivosť horniny | m3 | 38.985 |  | 0
|  |  | 50% z kubatúry |  | 0
|  |  | 77,969*0,5 |  | 38.9845
13 | 001 |  | Paženie a rozopretie stien rýh pre podzemné vedenie,príložné do 4 m | m2 | 2878.224 |  | 0
|  |  | AH |  | 0
|  |  | obojstranné |  | 0
|  |  | 589,80*2*2,44 |  | 2878.224
|  |  | Súčet |  | 2878.224
14 | 001 |  | Odstránenie paženia rýh pre podzemné vedenie,príložné hľbky do 4 m | m2 | 2878.224 |  | 0
|  |  | 2878,224 |  | 2878.224
15 | 001 |  | Zvislé premiestnenie výkopku z horniny I až IV,nosením za každé 3 m výšky | M3 | 432.439 |  | 0
|  |  | 30% z celkových výkopov |  | 0
|  |  | 0,3*(1363,4941+77,969) |  | 432.4389
20 | 001 |  | Vodorovné premiestnenie výkopku tr.1-4 (na trvalú skládku) | m3 | 1441.463 |  | 0
|  |  | celkový výkop odvezený na trvalú skládku nahradený lôžkom z piesku a oobsypom a zásypom zo štrkodrvy |  | 0
|  |  | umiestnenie pod budúcou MK |  | 0
|  |  | 1363,494+77,969 |  | 1441.463
18 | 001 |  | Nakladanie neuľahnutého výkopku z hornín tr.1-4 nad 1000 do 10000 m3 | m3 | 1441.463 |  | 0
|  |  | AH |  | 0
|  |  | 1441,463 |  | 1441.463
103 | 001 |  | Uloženie sypaniny na skládky nad 100 do 1000 m3 | m3 | 1441.463 |  | 0
|  |  | 1441,463 |  | 1441.463
22 | 001 |  | Poplatok za skládku - zeminy | t | 2378.414 |  | 0
|  |  | 1,65t/m3 |  | 0
|  |  | 1441,463*1,65 |  | 2378.414
23 | 001 |  | Zásyp sypaninou so zhutnením jám, šachiet, rýh, zárezov alebo okolo objektov nad 100 do 1000 m3 fr. 0-63mm | m3 | 1012.084 |  | 0
|  |  | celkový výkop |  | 0
|  |  | 1363,494+77,969 |  | 1441.463
|  |  | odpočet kubatúra lôžka pre potrubie |  | 0
|  |  | -(589,80-17*1,2)*1,1*0,15 |  | -93.951
|  |  | odpočet lôžka pre šachty |  | 0
|  |  | -(1,4*1,4*0,15)17 |  | 0
|  |  | -odpočet telesá šachiet |  | 0
|  |  | 17*(3,14*0,6*0,6)*(2,44+0,15) |  | 49.7715
|  |  | odpočet kubatúry obsypu včetne potrubia |  | 0
|  |  | -(589,80-1,2*17)*1,1*(0,315+0,3) |  | -385.1991
|  |  | Súčet |  | 1012.0844
88 | 001 |  | D+M Obsyp potrubia sypaninou z vhodných hornín 1 až 4 bez prehodenia sypaniny fr. 0-32mm | m3 | 327.235 |  | 0
|  |  | kubatúra obsypu včetne potrubia |  | 0
|  |  | (589,80-1,2*17)*1,1*(0,315+0,3) |  | 385.1991
|  |  | odpočet potrubia |  | 0
|  |  | -(299,03-1,2*9)*3,14*0,2*0,2 |  | -36.2017
|  |  | -(290,77-1,2*8)*3,14*0,157*0,157 |  | -21.762
|  |  | Súčet |  | 327.2355
25 | 001 |  | Príplatok k cene za prehodenie sypaniny | m3 | 153.618 |  | 0
|  |  | 50% |  | 0
|  |  | 307,235*0,5 |  | 153.6175
26 | 583 |  | Strkodrva 0-63mm | t | 1720.543 |  | 0
|  |  | 1,7 t/m3 |  | 0
|  |  | zásypový materiál - štrkodrva (odpočet obetónovania) |  | 0
|  |  | 1012,084*1,7 |  | 1720.5428
27 | 001 |  | Úprava pláne v zárezoch v hornine 1-4 so zhutnením | m2 | 648.78 |  | 0
|  |  | celková dĺžka x šírka rýh |  | 0
|  |  | 589,80*1,1 |  | 648.78
|  | 4 | Vodorovné konštrukcie
28 | 271 |  | D+M Lôžko pod potrubie, stoky a drobné objekty, v otvorenom výkope z piesku a štrkopiesku 0-22 mm | m3 | 98.949 |  | 0
|  |  | kubatúra lôžka pre potrubie |  | 0
|  |  | (589,80-17*1,2)*1,1*0,15 |  | 93.951
|  |  | lôžko pre šachty |  | 0
|  |  | (1,4*1,4*0,15)*17 |  | 4.998
|  |  | Súčet |  | 98.949
29 | 271 |  | Osadenie prstenca alebo rámu pod poklopy a mreže, výšky do 100 mm | ks | 18 |  | 0
30 | 592 |  | Prefabrkát betónový - prstenec - 625/60/90 | ks | 11 |  | 0
31 | 592 |  | Prefabrikát betónový - prstenec - 625/80/90 | ks | 3 |  | 0
32 | 592 |  | Vyrovnávací prstenec 625/100/90 | ks | 4 |  | 0
|  | 5 | Komunikácie
40 | 221 |  | Postrek asfaltový spojovací bez posypu kamenivom z asfaltu cestného v množstve od 0,50 do 0,70 kg/m2 | m2 | 648.78 |  | 0
|  |  | Stoka AH komplet |  | 0
|  |  | miestne komunikácie - šírka ryhy |  | 0
|  |  | 589,80*1,1 |  | 648.78
|  |  | Súčet |  | 648.78
35 | 221 |  | Betón asfaltový po zhutnení III.tr. jemnozrnný 2x hr.50mm - PC vrátane zálievky | m2 | 648.78 |  | 0
|  |  | Stoka AH komplet |  | 0
|  |  | miestne komunikácie - šírka ryhy |  | 0
|  |  | 589,80*1,1 |  | 648.78
38 | 221 |  | Kryt cementobetónový cestných komunikácií skupiny III.a IV.,hr.200 mm | m2 | 648.78 |  | 0
|  |  | stoka AH komplet |  | 0
|  |  | 648,78 |  | 648.78
|  | 8 | Rúrové vedenie
44 | 271 |  | Montáž potrubia z kanaliz. rúr z tvrdého PVC tesn. gumovým krúžkom v sklone do 20 % DN 300 | m | 290.77 |  | 0
45 | 286 |  | Kanalizačné rúry PVC-U hladké s hrdlom 315x9,2x5000 | ks | 59 |  | 0
110 | 271 |  | Montáž potrubia z kanaliz. rúr z tvrdého PVC tesn. gumovým krúžkom v sklone do 20 % DN 400 | m | 299.03 |  | 0
|  |  | Kanalizačné rúry PVC-U hladké s hrdlom DN 400 5m |  | 60 |  | 0
46 | 271 |  | Montáž tvarovky na potrubí z rúr z tvrdého PVC tesnených gumovým krúžkom,odbočná DN 300 | ks | 10 |  | 0
47 | 286 |  | PVC-U odbočka kanalizačná pre rúry hladké 315/160 60 (45)° | ks | 10 |  | 0
114 | 286 |  | PVC-U odbočka kanalizačná pre rúry hladké 400/160 60 (45) | ks | 7 |  | 0
48 | 271 |  | Montáž tvarovky na potrubí z rúr z tvrdého PVC tesnených gumovým krúžkom,presuvka DN 300 | ks | 8 |  | 0
49 | 286 |  | PVC-U presuvka kanalizačná 315x 7.7 pre kanalizačné rúry hladké | ks | 8 |  | 0
116 | 286 |  | PVC-U presuvka kanalizačná 400x 9.8 pre kanalizačné rúry hladké | ks | 9 |  | 0
50 | 271 |  | Montáž tvarovky na potrubí z rúr z tvrdého PVC tesn. gumovým krúžkom,jednoosá DN 300 | ks | 17 |  | 0
51 | 286 |  | PVC-U prechodka šachtová kanalizačná 315 | ks | 11 |  | 0
118 | 286 |  | PVC-U prechodka šachtová kanalizačná 400 | ks | 17 |  | 0
113 | 271 |  | Montáž tvaroviek na potrubí z PVC tesnených gumovým krúžkom v otv. výkope odbočných DN 400 | ks | 7 |  | 0
115 | 271 |  | Montáž tvaroviek na potrubí z PVC tesnených gumovým krúžkom v otv. výkope presuviek DN 400 | ks | 9 |  | 0
117 | 271 |  | Montáž tvaroviek na potrubí z PVC tesnených gumovým krúžkom v otv. výkope jednoosých DN 400 | ks | 17 |  | 0
52 | 271 |  | Skúška tesnosti kanalizácie D 300 | m | 290.77 |  | 0
119 | 271 |  | Skúška tesnosti kanalizácie D 400 | m | 299.03 |  | 0
53 | 271 |  | Zriadenie šachiet prefabrikovaných do 4t | ks | 17 |  | 0
54 | 271 |  | Osadenie poklopu liatinového a oceľového vrátane rámu hmotn. nad 150 kg | ks | 17 |  | 0
55 | 552 |  | Poklop vstupný-nosnosť 40T D60 | ks | 17 |  | 0
56 | 592 |  | Prefabrikát betónový-VS tupná šachta TBS 2-60 Ms 60/100 - konus | ks | 17 |  | 0
57 | 592 |  | Skruž betónová rovná TBS 1000/250-S s poplastovanou stupačkou | ks | 7 |  | 0
58 | 592 |  | Skruž betónová rovná TBS 1000/500-S s poplastovanou stupačkou | ks | 8 |  | 0
59 | 592 |  | Skruž betónová rovná TBS 1000/1000-S s poplastovanou stupačkou | ks | 8 |  | 0
60 | 592 |  | Šachtové dno 1000/600/150 - DN 300 2-otvorové | ks | 7 |  | 0
121 | 592 |  | Šachtové dno 1000/600/150 - DN 400 priame a lomové - 2 otvorové | ks | 7 |  | 0
122 | 592 |  | Šachtové dno 1000/600/150 - DN 400 sútokové - 3 otvorové | ks | 1 |  | 0
66 | 592 |  | Šachtové dno 1000/600/150 - DN 300 koncové - 1 otvor | ks | 1 |  | 0
63 | 592 |  | Šachtové dno -DN 1000/60/150- DN 300 - 3 otvorové | ks | 1 |  | 0
|  | 9 | Ostatné konštrukcie a práce-búranie
69 | 221 |  | Dilatačné škáry vkladané v cementobet. kryte, s vyplnením škár asfaltovou zálievkou | m | 129.756 |  | 0
|  |  | v šírke ryhy pri búraní betónu po 5m |  | 0
|  |  | 589,80/5*1,1 |  | 129.756
70 | 221 |  | Rezanie existujúceho asfaltového krytu alebo podkladu hľbky do 50 mm | m | 1179.6 |  | 0
|  |  | MK - |  | 0
|  |  | 589,80*2 |  | 1179.6
106 | 221 |  | Rezanie betónového krytu alebo podkladu tr. nad C 12/15 hr. nad 100 do 150 mm | m | 1179.6 |  | 0
|  |  | MK - |  | 0
|  |  | 589,80*2 |  | 1179.6
74 | 221 |  | Vodorovná doprava vybúraných hmôt po suchu bez naloženia, ale so zložením na vzdialenosť | t | 349.044 |  | 0
76 | 221 |  | Nakladanie na dopravné prostriedky pre vodorovnú dopravu vybúraných hmôt | t | 349.044 |  | 0
|  | 99 | Presun hmôt HSV
77 | 271 |  | Presun hmôt pre rúrové vedenie hĺbené z rúr z plast. hmôt alebo sklolamin. v otvorenom výkope | t | 2347.612 |  | 0
|  |  | Celkom |  |  |  | 0

## AH2
VÝKAZ VÝMER
Stavba: Verejná kanaliz.- HŠ-SO-06.1 Gravitačné stoky- 6872,23m - CÚ 2022
Objekt: SO-06.1 Gravitačná stoka AH2 -90,10 m - CÚ 2022 |  |  |  |  | JKSO: 827
Časť: |  |  |  |  | EČO:
Objednávateľ: |  |  |  |  | Spracoval:
Zhotoviteľ: |  |  |  |  | Dátum: 13. 7. 2022
P.Č. | KCN | Kód položky | Popis | MJ | Množstvo celkom | Cena jednotková | Cena celkom
1 | 2 | 3 | 4 | 5 | 6 | 7 | 8
|  | HSV | Práce a dodávky HSV
|  | 1 | Zemné práce
108 | 221 |  | Odstránenie podkladu alebo krytu do 200 m2 z betónu prostého, hr. vrstvy 150 do 300 mm 0,500 t | m2 | 100.37 |  | 0
|  |  | stoka AH2 |  | 0
|  |  | v bet MK 90,10m ; solo ryha š. 1,1 m ; pre 3 šachty rozšírenie |  | 0
|  |  | (90,1*1,1)+(0,3*1,4*3) |  | 100.37
|  |  | Súčet |  | 100.37
107 | 001 |  | Poplatky na skládke - ostatné | t | 50.185 |  | 0
|  |  | betony |  | 0
|  |  | 50,185 |  | 50.185
104 | 001 |  | Dočasné zaistenie podzemného potrubia DN do 200 | m | 5 |  | 0
|  |  | predpoklad prípojky vodovodu polovica množstrva KP + verejný vodovod |  | 0
|  |  | 2+1 |  | 3
|  |  | predpoklad prípojky plynu detto - |  | 0
|  |  | 2+0 |  | 2
|  |  | Súčet |  | 5
105 | 001 |  | Dočasné zaistenie káblov a káblových tratí do 6 káblov | m | 1 |  | 0
|  |  | spočítané križovania zo situácie |  | 0
|  |  | 1 |  | 1
8 | 001 |  | Príplatok k cenám výkopov za sťaženie výkopu v blízkosti podzemného vedenia alebo výbušnín | m3 | 9.35 |  | 0
|  |  | potrubia |  | 0
|  |  | 5*1,1*1,5 |  | 8.25
|  |  | káble |  | 0
|  |  | 1*1,1*1 |  | 1.1
|  |  | Súčet |  | 9.35
111 | 001 |  | Výkop ryhy šírky 600-2000mm horn.3 od 100 do 1000 m3 | m3 | 195.594 |  | 0
|  |  | AH2- 90,10 m , pr. hlbha 2,07m, počet šachiet 3, v bet MK - hrubka cca 0,2 |  | 0
|  |  | (90,10-3*1,4)*1,1*2,07 |  | 195.5943
10 | 001 |  | Príplatok k cenám za lepivosť horniny 3 | m3 | 97.797 |  | 0
|  |  | 50% z kubatúry |  | 0
|  |  | 195,594*0,5 |  | 97.797
110 | 001 |  | Výkop šachty hornina 3 do 100 m3 | m3 | 11.878 |  | 0
|  |  | výkop pre osadenie revíznych šachiet |  | 0
|  |  | 1,4*1,4*3*(2,07+0,15-0,2) |  | 11.8776
|  |  | Súčet |  | 11.8776
12 | 001 |  | Príplatok k cenám za lepivosť horniny | m3 | 5.839 |  | 0
|  |  | 50% z kubatúry |  | 0
|  |  | 11,678*0,5 |  | 5.839
13 | 001 |  | Paženie a rozopretie stien rýh pre podzemné vedenie,príložné do 4 m | m2 | 373.014 |  | 0
|  |  | obojstranné pri sólovej ryhe dĺžka 90,10 m |  | 0
|  |  | 90,10*2*2,07 |  | 373.014
|  |  | Súčet |  | 373.014
14 | 001 |  | Odstránenie paženia rýh pre podzemné vedenie,príložné hľbky do 4 m | m2 | 373.014 |  | 0
|  |  | 373,014 |  | 373.014
15 | 001 |  | Zvislé premiestnenie výkopku z horniny I až IV,nosením za každé 3 m výšky | M3 | 62.242 |  | 0
|  |  | 30% z celkových výkopov |  | 0
|  |  | 0,3*(195,594+11,879) |  | 62.2419
20 | 001 |  | Vodorovné premiestnenie výkopku tr.1-4 (na trvalú skládku) | m3 | 207.472 |  | 0
|  |  | celkový výkop odvezený na trvalú skládku nahradený lôžkom z piesku a obsypom a zásypom zo štrkodrvy pod MK |  | 0
|  |  | 195,594+11,878 |  | 207.472
18 | 001 |  | Nakladanie neuľahnutého výkopku z hornín tr.1-4 nad 1000 do 10000 m3 | m3 | 207.472 |  | 0
|  |  | 207,472 |  | 207.472
103 | 001 |  | Uloženie sypaniny na skládky nad 100 do 1000 m3 | m3 | 207.472 |  | 0
|  |  | 207,472 |  | 207.472
22 | 001 |  | Poplatok za skládku - zeminy | t | 342.329 |  | 0
|  |  | 1,65t/m3 |  | 0
|  |  | 207,472*1,65 |  | 342.3288
23 | 001 |  | Zásyp sypaninou so zhutnením jám, šachiet, rýh, zárezov alebo okolo objektov nad 100 do 1000 m3 fr. 0-63mm | m3 | 126.272 |  | 0
|  |  | celkový výkop |  | 0
|  |  | 195,594+11,878 |  | 207.472
|  |  | odpočet kubatúra lôžka pre potrubie |  | 0
|  |  | -(90,10-3*1,2)*1,1*0,15 |  | -14.2725
|  |  | odpočet lôžka pre šachty |  | 0
|  |  | -(1,4*1,4*0,15)*3 |  | -0.882
|  |  | -odpočet telesá šachiet |  | 0
|  |  | -3*(3,14*0,6*0,6)*(2,07+0,15) |  | -7.5285
|  |  | odpočet kubatúry obsypu včetne potrubia |  | 0
|  |  | -(90,10-1,2*3)*1,1*(0,315+0,3) |  | -58.5172
|  |  | Súčet |  | 126.2718
88 | 001 |  | D+M Obsyp potrubia sypaninou z vhodných hornín 1 až 4 bez prehodenia sypaniny fr. 0-32mm | m3 | 53.959 |  | 0
|  |  | kubatúra obsypu včetne potrubia |  | 0
|  |  | (90,10-1,2*3)*1,1*(0,315+0,3) |  | 58.5172
|  |  | odpočet potrubia |  | 0
|  |  | -(90,10-31,2)*3,14*0,157*0,157 |  | -4.5587
|  |  | Súčet |  | 53.9585
25 | 001 |  | Príplatok k cene za prehodenie sypaniny | m3 | 26.98 |  | 0
|  |  | 50% |  | 0
|  |  | 53,959*0,5 |  | 26.9795
26 | 583 |  | Strkodrva 0-363mm | t | 214.662 |  | 0
|  |  | 1,7 t/m3 |  | 0
|  |  | zásypový materiál - štrkodrva (odpočet obetónovania) |  | 0
|  |  | 126,272*1,7 |  | 214.6624
27 | 001 |  | Úprava pláne v zárezoch v hornine 1-4 so zhutnením | m2 | 99.11 |  | 0
|  |  | celková dĺžka x šírka rýh |  | 0
|  |  | 90,10*1,1 |  | 99.11
|  | 4 | Vodorovné konštrukcie
28 | 271 |  | D+M Lôžko pod potrubie, stoky a drobné objekty, v otvorenom výkope z piesku a štrkopiesku 0-22 mm | m3 | 15.155 |  | 0
|  |  | kubatúra lôžka pre potrubie |  | 0
|  |  | (90,10-(3*1,2))*1,1*0,15 |  | 14.2725
|  |  | lôžko pre šachty |  | 0
|  |  | (1,4*1,4*0,15)*3 |  | 0.882
|  |  | Súčet |  | 15.1545
29 | 271 |  | Osadenie prstenca alebo rámu pod poklopy a mreže, výšky do 100 mm | ks | 4 |  | 0
30 | 592 |  | Prefabrkát betónový - prstenec - 625/60/90 | ks | 2 |  | 0
31 | 592 |  | Prefabrikát betónový - prstenec - 625/80/90 | ks | 1 |  | 0
32 | 592 |  | Vyrovnávací prstenec 625/100/90 | ks | 1 |  | 0
|  | 5 | Komunikácie
38 | 221 |  | Kryt cementobetónový cestných komunikácií skupiny III.a IV.,hr.200 mm | m2 | 100.37 |  | 0
|  |  | stoka AH2 -90,10m |  | 0
|  |  | v bet MK 90,10; solo ryha š. 1,1 m + pre 3 šachty rozšírenie |  | 0
|  |  | 90,10*1,1+0,3*1,4*3 |  | 100.37
|  |  | Súčet |  | 100.37
|  | 8 | Rúrové vedenie
44 | 271 |  | Montáž potrubia z kanaliz. rúr z tvrdého PVC tesn. gumovým krúžkom v sklone do 20 % DN 300 | m | 90.1 |  | 0
|  |  | 90,10 |  | 90.1
45 | 286 |  | Kanalizačné rúry PVC-U hladké s hrdlom 315x9,2x5000 | ks | 19 |  | 0
|  |  | 90,10/5*1,093 |  | 19.6959
46 | 271 |  | Montáž tvarovky na potrubí z rúr z tvrdého PVC tesnených gumovým krúžkom,odbočná DN 300 | ks | 6
|  |  | pre prípojky na AH2 - 6 ks |  | 0
|  |  | 6 |  | 6
47 | 286 |  | PVC-U odbočka kanalizačná pre rúry hladké 315/160 60° | ks | 6 |  | 0
48 | 271 |  | Montáž tvarovky na potrubí z rúr z tvrdého PVC tesnených gumovým krúžkom,presuvka DN 300 | ks | 3
|  |  | medzi šachtami |  | 0
|  |  | 3 |  | 3
49 | 286 |  | PVC-U presuvka kanalizačná 315x 7.7 pre kanalizačné rúry hladké | ks | 3 |  | 0
50 | 271 |  | Montáž tvarovky na potrubí z rúr z tvrdého PVC tesn. gumovým krúžkom,jednoosá DN 300 | ks | 5 |  | 0
|  |  | AH2- šachty priame a lomové - 2 otovory |  | 0
|  |  | 2*2 |  | 4
|  |  | šachty sútokové - 0ks -3 otvory |  | 0
|  |  | 0*3 |  | 0
|  |  | šachta koncová - 1ks - 1 otvor |  | 0
|  |  | 1*1 |  | 1
|  |  | šachta - 4 otvory |  | 0
|  |  | 0*1,01 |  | 0
|  |  | Súčet |  | 5
51 | 286 |  | PVC-U prechodka šachtová kanalizačná 315 | ks | 5 |  | 0
52 | 271 |  | Skúška tesnosti kanalizácie D 300 | m | 90.1 |  | 0
|  |  | 90,10 |  | 90.1
53 | 271 |  | Zriadenie šachiet prefabrikovaných do 4t | ks | 3 |  | 0
|  |  | 3 |  | 3
54 | 271 |  | Osadenie poklopu liatinového a oceľového vrátane rámu hmotn. nad 150 kg | ks | 3 |  | 0
55 | 552 |  | Poklop vstupný-nosnosť 40T D60 | ks | 3 |  | 0
56 | 592 |  | Prefabrikát betónový-VS tupná šachta TBS 2-60 Ms 60/100 - konus | ks | 3 |  | 0
57 | 592 |  | Skruž betónová rovná TBS 1000/250-S s poplastovanou stupačkou | ks | 1 |  | 0
58 | 592 |  | Skruž betónová rovná TBS 1000/500-S s poplastovanou stupačkou | ks | 2 |  | 0
60 | 592 |  | Šachtové dno 1000/600/150 - DN 300 2-otvorové | ks | 2 |  | 0
66 | 592 |  | Šachtové dno 1000/600/150 - DN 300 koncové - 1 otvor | ks | 1 |  | 0
|  | 9 | Ostatné konštrukcie a práce-búranie
69 | 221 |  | Dilatačné škáry vkladané v cementobet. kryte, s vyplnením škár asfaltovou zálievkou | m | 19.822 |  | 0
|  |  | v šírke ryhy pri búraní betónu po 5m |  | 0
|  |  | 90,10/5*1,1 |  | 19.822
106 | 221 |  | Rezanie betónového krytu alebo podkladu tr. nad C 12/15 hr. nad 100 do 150 mm | m | 180.2 |  | 0
|  |  | obojstrarré rezanie ryhy |  | 0
|  |  | 90,10*2 |  | 180.2
|  |  | Súčet |  | 180.2
74 | 221 |  | Vodorovná doprava vybúraných hmôt po suchu bez naloženia, ale so zložením | t | 50.185 |  | 0
76 | 221 |  | Nakladanie na dopravné prostriedky pre vodorovnú dopravu vybúraných hmôt | t | 50.185 |  | 0
|  | 99 | Presun hmôt HSV
77 | 271 |  | Presun hmôt pre rúrové vedenie hĺbené z rúr z plast. hmôt alebo sklolamin. v otvorenom výkope | t | 296.473 |  | 0
|  |  | Celkom |  |  |  | 0

## AI
VÝKAZ VÝMER
Stavba: Verejná kanaliz.- HŠ-SO-06.1 Gravitačné stoky- 6872,23m - CÚ 2022
Objekt: SO-06.1 Gravitačná stoka AI - 15,51 m - CÚ 2022 |  |  |  |  | JKSO: 827
Časť: |  |  |  |  | EČO:
Objednávateľ: |  |  |  |  | Spracoval:
Zhotoviteľ: |  |  |  |  | Dátum: 13. 7. 2022
P.Č. | KCN | Kód položky | Popis | MJ | Množstvo celkom | Cena jednotková | Cena celkom
1 | 2 | 3 | 4 | 5 | 6 | 7 | 8
|  | HSV | Práce a dodávky HSV
|  | 1 | Zemné práce
107 | 221 |  | Odstránenie podkladu alebo krytu do 200 m2 z betónu prostého, hr. vrstvy 150 do 300 mm 0,500 t | m2 | 11.11 |  | 0
|  |  | stoka AI |  | 0
|  |  | v asfaltovej MK 6,0 m |  | 0
|  |  | 6,0*1,1 |  | 6.6
|  |  | 4,1*1,1 |  | 4.51
|  |  | Súčet |  | 11.11
108 | 221 |  | Odstránenie podkladu alebo krytu do 200 m2 asfaltového,hr. vrstvy do 50 mm 0,038 t | m2 | 6.6 |  | 0
|  |  | stoka AI - 6,0 m |  | 0
|  |  | 6,0*1,1 |  | 6.6
|  |  | Súčet |  | 6.6
4 | 001 |  | Poplatky na skládke - asfalty | t | 0.251 |  | 0
|  |  | AI |  | 0
|  |  | 6,6*0,038 |  | 0.2508
109 | 001 |  | Poplatky na skládke - ostatné | t | 5.55 |  | 0
|  |  | betony |  | 0
|  |  | 5,55 |  | 5.55
104 | 001 |  | Dočasné zaistenie podzemného potrubia DN do 200 | m | 1 |  | 0
|  |  | predpoklad príppjky vodovodu spošátané zo situýcie + verejný vodovod |  | 0
|  |  | 0+1 |  | 1
|  |  | predpoklad prípojky plynu detto - plyn nie je v ulici |  | 0
|  |  | 0 |  | 0
|  |  | Súčet |  | 1
105 | 001 |  | Dočasné zaistenie káblov a káblových tratí do 6 káblov | m | 1 |  | 0
|  |  | spočítané križovania zo situácie |  | 0
|  |  | 1 |  | 1
8 | 001 |  | Príplatok k cenám výkopov za sťaženie výkopu v blízkosti podzemného vedenia alebo výbušnín | m3 | 2.75 |  | 0
|  |  | potrubia |  | 0
|  |  | 1*1,1*1,5 |  | 1.65
|  |  | káble |  | 0
|  |  | 1*1,1*1 |  | 1.1
|  |  | Súčet |  | 2.75
110 | 001 |  | Výkop ryhy šírky 600-2000mm horn.3 do 100m3 | m3 | 25.469 |  | 0
|  |  | v asfalte |  | 0
|  |  | (6-1,2)*1,1*(2,2-0,25) |  | 10.296
|  |  | v makadame - štrkodrti |  | 0
|  |  | ((9,51-4,1)-2*1,2)*1,1*2,09 |  | 6.92
|  |  | 4,1*1,1*(2,03-0,2) |  | 8.2533
|  |  | Súčet |  | 25.4693
10 | 001 |  | Príplatok k cenám za lepivosť horniny 3 | m3 | 12.735 |  | 0
|  |  | 50% z kubatúry |  | 0
11 | 001 |  | Výkop šachty hornina 3 nad 100 m3 | m3 | 12.015 |  | 0
|  |  | výkop pre osadenie revíznych šachiet |  | 0
|  |  | 1,4*1,4*(2,20-0,25)*1 |  | 3.822
|  |  | 1,4*1,4*2,09*2 |  | 8.1928
|  |  | Súčet |  | 12.0148
12 | 001 |  | Príplatok k cenám za lepivosť horniny | m3 | 6.008 |  | 0
|  |  | 50% z kubatúry |  | 0
|  |  | 12,015*0,5 |  | 6.0075
13 | 001 |  | Paženie a rozopretie stien rýh pre podzemné vedenie,príložné do 4 m | m2 | 64.571 |  | 0
|  |  | AI |  | 0
|  |  | obojstranné |  | 0
|  |  | 6*2*2,20 |  | 26.4
|  |  | 9,31*2*2,05 |  | 38.171
|  |  | Súčet |  | 64.571
14 | 001 |  | Odstránenie paženia rýh pre podzemné vedenie,príložné hľbky do 4 m | m2 | 64.571 |  | 0
|  |  | 64,571 |  | 64.571
15 | 001 |  | Zvislé premiestnenie výkopku z horniny I až IV,nosením za každé 3 m výšky | M3 | 11.245 |  | 0
|  |  | 30% z celkových výkopov |  | 0
|  |  | 0,3*(25,469+12,015) |  | 11.2452
20 | 001 |  | Vodorovné premiestnenie výkopku tr.1-4 (na trvalú skládku) | m3 | 37.484 |  | 0
|  |  | celkový výkop odvezený na trvalú skládku nahradený lôžkom z piesku a oobsypom a zásypom zo štrkodrvy |  | 0
|  |  | umiestnenie pod existujúcou a budúcou MK |  | 0
|  |  | 25,469+12,015 |  | 37.484
18 | 001 |  | Nakladanie neuľahnutého výkopku z hornín tr.1-4 nad 1000 do 10000 m3 | m3 | 37.484 |  | 0
|  |  | AI |  | 0
|  |  | 37,484 |  | 37.484
103 | 001 |  | Uloženie sypaniny na skládky nad 100 do 1000 m3 | m3 | 37.484 |  | 0
|  |  | 37,484 |  | 37.484
22 | 001 |  | Poplatok za skládku - zeminy | t | 61.849 |  | 0
|  |  | 1,65t/m3 |  | 0
|  |  | 37,484*1,65 |  | 61.8486
23 | 001 |  | Zásyp sypaninou so zhutnením jám, šachiet, rýh, zárezov alebo okolo objektov nad 100 do 1000 m3 fr.0-63mm | m3 | 34.176 |  | 0
|  |  | celkový výkop |  | 0
|  |  | 25,469+12,015 |  | 37.484
|  |  | odpočet kubatúra lôžka pre potrubie |  | 0
|  |  | -(15,51-3*1,2)*1,1*0,15 |  | -1.9651
|  |  | odpočet lôžka pre šachty |  | 0
|  |  | -(1,4*1,4*0,15)*3 |  | -0.882
|  |  | -odpočet telesá šachiet |  | 0
|  |  | 3*(3,14*0,6*0,6)*(2,09+0,15) |  | 7.5963
|  |  | odpočet kubatúry obsypu včetne potrubia |  | 0
|  |  | -(15,51-1,2*3)*1,1*(0,315+0,3) |  | -8.0571
|  |  | Súčet |  | 34.176
88 | 001 |  | D+M Obsyp potrubia sypaninou z vhodných hornín 1 až 4 bez prehodenia sypaniny fr. 0-32mm | m3 | 7.135 |  | 0
|  |  | kubatúra obsypu včetne potrubia |  | 0
|  |  | (15,51-1,2*3)*1,1*(0,315+0,3) |  | 8.0571
|  |  | odpočet potrubia |  | 0
|  |  | -(15,51-1,2*3)*3,14*0,157*0,157 |  | -0.92181
|  |  | Súčet |  | 7.1353
25 | 001 |  | Príplatok k cene za prehodenie sypaniny | m3 | 3.568 |  | 0
|  |  | 50% |  | 0
|  |  | 7,135*0,5 |  | 3.5675
26 | 583 |  | Strkodrva 0-363mm | t | 58.099 |  | 0
|  |  | 1,7 t/m3 |  | 0
|  |  | zásypový materiál - štrkodrva (odpočet obetónovania) |  | 0
|  |  | 34,176*1,7 |  | 58.0992
27 | 001 |  | Úprava pláne v zárezoch v hornine 1-4 so zhutnením | m2 | 17.061 |  | 0
|  |  | celková dĺžka x šírka rýh |  | 0
|  |  | 15,51*1,1 |  | 17.061
|  |  | Súčet |  | 17.061
|  | 4 | Vodorovné konštrukcie
28 | 271 |  | D+M Lôžko pod potrubie, stoky a drobné objekty, v otvorenom výkope z piesku a štrkopiesku 0-22 mm | m3 | 2.847 |  | 0
|  |  | kubatúra lôžka pre potrubie |  | 0
|  |  | (15,51-3*1,2)*1,1*0,15 |  | 1.9651
|  |  | lôžko pre šachty |  | 0
|  |  | (1,4*1,4*0,15)*3 |  | 0.882
|  |  | Súčet |  | 2.8472
29 | 271 |  | Osadenie prstenca alebo rámu pod poklopy a mreže, výšky do 100 mm | ks | 5 |  | 0
30 | 592 |  | Prefabrkát betónový - prstenec - 625/60/90 | ks | 2 |  | 0
31 | 592 |  | Prefabrikát betónový - prstenec - 625/80/90 | ks | 2 |  | 0
32 | 592 |  | Vyrovnávací prstenec 625/100/90 | ks | 1 |  | 0
|  | 5 | Komunikácie
40 | 221 |  | Postrek asfaltový spojovací bez posypu kamenivom z asfaltu cestného v množstve od 0,50 do 0,70 kg/m2 | m2 | 6.6 |  | 0
|  |  | Stoka AI - pri napojení 6m |  | 0
|  |  | miestne komunikácie - šírka ryhy |  | 0
|  |  | 6*1,1 |  | 6.6
|  |  | Súčet |  | 6.6
35 | 221 |  | Betón asfaltový po zhutnení III.tr. jemnozrnný 2x hr.50mm - PC vrátane zálievky | m2 | 6.6 |  | 0
|  |  | Stoka AI- pri napojení 6,0 m |  | 0
|  |  | miestne komunikácie - šírka ryhy |  | 0
|  |  | 6*1,1 |  | 6.6
38 | 221 |  | Kryt cementobetónový cestných komunikácií skupiny III.a IV.,hr.200 mm | m2 | 11.11 |  | 0
|  |  | stoka AI- pri napojení 6,0m |  | 0
|  |  | 6*1,1+4,1*1,1 |  | 11.11
|  | 8 | Rúrové vedenie
44 | 271 |  | Montáž potrubia z kanaliz. rúr z tvrdého PVC tesn. gumovým krúžkom v sklone do 20 % DN 300 | m | 15.51 |  | 0
|  |  | 15,51 |  | 15.51
45 | 286 |  | Kanalizačné rúry PVC-U hladké s hrdlom 315x9,2x5000 (Campri) | ks | 4 |  | 0
46 | 271 |  | Montáž tvarovky na potrubí z rúr z tvrdého PVC tesnených gumovým krúžkom,odbočná DN 300 | ks | 2 |  | 0
|  |  | pre prípojky na AI |  | 0
|  |  | 2 |  | 2
47 | 286 |  | PVC-U odbočka kanalizačná pre rúry hladké 315/160 60 (45)° | ks | 2 |  | 0
48 | 271 |  | Montáž tvarovky na potrubí z rúr z tvrdého PVC tesnených gumovým krúžkom,presuvka DN 300 | ks | 3 |  | 0
|  |  | medzi šachtami |  | 0
|  |  | 3 |  | 3
49 | 286 |  | PVC-U presuvka kanalizačná 315x 7.7 pre kanalizačné rúry hladké | ks | 3 |  | 0
50 | 271 |  | Montáž tvarovky na potrubí z rúr z tvrdého PVC tesn. gumovým krúžkom,jednoosá DN 300 | ks | 6 |  | 0
|  |  | AI- šachty priame a lomové - 2 otvory |  | 0
|  |  | 1*2 |  | 2
|  |  | šachty sútokové - 3ks -3 otvory |  | 0
|  |  | 1*3 |  | 3
|  |  | šachta koncová - 1ks - 1 otvor |  | 0
|  |  | 1*1 |  | 1
|  |  | Súčet |  | 6
51 | 286 |  | PVC-U prechodka šachtová kanalizačná 315 | ks | 6 |  | 0
52 | 271 |  | Skúška tesnosti kanalizácie D 300 | m | 15.51 |  | 0
|  |  | 15,51 |  | 15.51
53 | 271 |  | Zriadenie šachiet prefabrikovaných do 4t | ks | 3 |  | 0
|  |  | 3 |  | 3
54 | 271 |  | Osadenie poklopu liatinového a oceľového vrátane rámu hmotn. nad 150 kg | ks | 3 |  | 0
55 | 552 |  | Poklop vstupný-nosnosť 40T D60 | ks | 3 |  | 0
56 | 592 |  | Prefabrikát betónový-VS tupná šachta TBS 2-60 Ms 60/100 - konus | ks | 3 |  | 0
57 | 592 |  | Skruž betónová rovná TBS 1000/250-S s poplastovanou stupačkou (Campri) | ks | 1 |  | 0
58 | 592 |  | Skruž betónová rovná TBS 1000/500-S s poplastovanou stupačkou (Campri) | ks | 2 |  | 0
60 | 592 |  | Šachtové dno 1000/600/150 - DN 300 2-otvorové (cena Campri) | ks | 1 |  | 0
66 | 592 |  | Šachtové dno 1000/600/150 - DN 300 koncové - 1 otvor | ks | 1 |  | 0
63 | 592 |  | Šachtové dno -DN 1000/60/150- DN 300 - 3 otvorové (campri) | ks | 1 |  | 0
|  | 9 | Ostatné konštrukcie a práce-búranie
69 | 221 |  | Dilatačné škáry vkladané v cementobet. kryte, s vyplnením škár asfaltovou zálievkou | m | 2.222 |  | 0
|  |  | v šírke ryhy pri búraní betónu po 5m |  | 0
|  |  | (6+4,1)/5*1,1 |  | 2.222
70 | 221 |  | Rezanie existujúceho asfaltového krytu alebo podkladu hľbky do 50 mm | m | 12 |  | 0
|  |  | MK - |  | 0
|  |  | 6*2 |  | 12
106 | 221 |  | Rezanie betónového krytu alebo podkladu tr. nad C 12/15 hr. nad 100 do 150 mm | m | 20.2
|  |  | MK - |  | 0
|  |  | (6+4,1)*2 |  | 20.2
74 | 221 |  | Vodorovná doprava vybúraných hmôt po suchu bez naloženia, ale so zložením | t | 5.806 |  | 0
76 | 221 |  | Nakladanie na dopravné prostriedky pre vodorovnú dopravu vybúraných hmôt | t | 5.806 |  | 0
|  | 99 | Presun hmôt HSV
77 | 271 |  | Presun hmôt pre rúrové vedenie hĺbené z rúr z plast. hmôt alebo sklolamin. v otvorenom výkope | t | 75.627 |  | 0
|  |  | Celkom |  |  |  | 0

## AI 1
VÝKAZ VÝMER
Stavba: Verejná kanaliz.- HŠ-SO-06.1 Gravitačné stoky- 6872,23m - CÚ 2022
Objekt: SO-06.1 Gravitačná stoka AI1 - 6,00 m - CÚ 2022 |  |  |  |  | JKSO: 827
Časť: |  |  |  |  | EČO:
Objednávateľ: |  |  |  |  | Spracoval:
Zhotoviteľ: |  |  |  |  | Dátum: 13. 7. 2022
P.Č. | KCN | Kód položky | Popis | MJ | Množstvo celkom | Cena jednotková | Cena celkom
1 | 2 | 3 | 4 | 5 | 6 | 7 | 8
|  | HSV | Práce a dodávky HSV
|  | 1 | Zemné práce
107 | 221 |  | Odstránenie podkladu alebo krytu do 200 m2 z betónu prostého, hr. vrstvy 150 do 300 mm 0,500 t | m2 | 6.6 |  | 0
|  |  | stoka AI1 |  | 0
|  |  | v bet MK 6,0 m |  | 0
|  |  | 6,0*1,1 |  | 6.6
|  |  | Súčet |  | 6.6
109 | 001 |  | Poplatky na skládke - ostatné | t | 3.3 |  | 0
|  |  | betony |  | 0
|  |  | 3,300 |  | 3.3
110 | 001 |  | Výkop ryhy šírky 600-2000mm horn.3 do 100m3 | m3 | 9.557 |  | 0
|  |  | v betone |  | 0
|  |  | (6-1,2)*1,1*(2,01-0,20) |  | 9.5568
10 | 001 |  | Príplatok k cenám za lepivosť horniny 3 | m3 | 4.779 |  | 0
|  |  | 50% z kubatúry |  | 0
111 | 001 |  | Výkop šachty hornina 3 do 100 m3 | m3 | 3.548 |  | 0
|  |  | výkop pre osadenie revíznych šachiet |  | 0
|  |  | 1,4*1,4*(2,01-0,20)*1 |  | 3.5476
12 | 001 |  | Príplatok k cenám za lepivosť horniny | m3 | 1.774 |  | 0
|  |  | 50% z kubatúry |  | 0
|  |  | 3,548*0,5 |  | 1.774
13 | 001 |  | Paženie a rozopretie stien rýh pre podzemné vedenie,príložné do 4 m | m2 | 24.12 |  | 0
|  |  | AI1 - obojstranné |  | 0
|  |  | 6*2*2,01 |  | 24.12
14 | 001 |  | Odstránenie paženia rýh pre podzemné vedenie,príložné hľbky do 4 m | m2 | 24.12 |  | 0
|  |  | 24,120 |  | 24.12
15 | 001 |  | Zvislé premiestnenie výkopku z horniny I až IV,nosením za každé 3 m výšky | M3 | 3.932 |  | 0
|  |  | 30% z celkových výkopov |  | 0
|  |  | 0,3*(9,557+3,548) |  | 3.9315
20 | 001 |  | Vodorovné premiestnenie výkopku tr.1-4 (na trvalú skládku) | m3 | 13.105 |  | 0
|  |  | celkový výkop odvezený na trvalú skládku nahradený lôžkom z piesku a oobsypom a zásypom zo štrkodrvy |  | 0
|  |  | umiestnenie pod existujúcou a budúcou MK |  | 0
|  |  | 9,557+3,548 |  | 13.105
112 | 001 |  | Nakladanie neuľahnutého výkopku z hornín tr.1-4 do 100 m3 | m3 | 37.484 |  | 0
|  |  | AI1 |  | 0
|  |  | 37,484 |  | 37.484
103 | 001 |  | Uloženie sypaniny na skládky nad 100 do 1000 m3 | m3 | 13.105 |  | 0
|  |  | 13,105 |  | 13.105
22 | 001 |  | Poplatok za skládku - zeminy | t | 21.623 |  | 0
|  |  | 1,65t/m3 |  | 0
|  |  | 13,105*1,65 |  | 21.6232
23 | 001 |  | Zásyp sypaninou so zhutnením jám, šachiet, rýh, zárezov alebo okolo objektov nad 100 do 1000 m3 fr, 0-63mm | m3 | 6.24 |  | 0
|  |  | celkový výkop |  | 0
|  |  | 9,557+3,548 |  | 13.105
|  |  | odpočet kubatúra lôžka pre potrubie |  | 0
|  |  | -(6-1*1,2)*1,1*0,15 |  | -0.792
|  |  | odpočet lôžka pre šachty |  | 0
|  |  | -(1,4*1,4*0,15)*1 |  | -0.294
|  |  | -odpočet telesá šachiet |  | 0
|  |  | -1*(3,14*0,6*0,6)*(2,09+0,15) |  | -2.5321
|  |  | odpočet kubatúry obsypu včetne potrubia |  | 0
|  |  | -(6-1,2*1)*1,1*(0,315+0,3) |  | -3.2472
|  |  | Súčet |  | 6.2397
88 | 001 |  | D+M Obsyp potrubia sypaninou z vhodných hornín 1 až 4 bez prehodenia sypaniny fr.0-32mm | m3 | 2.876 |  | 0
|  |  | kubatúra obsypu včetne potrubia |  | 0
|  |  | (6-1,2*1)*1,1*(0,315+0,3) |  | 3.2472
|  |  | odpočet potrubia |  | 0
|  |  | -(6-1,2*1)*3,14*0,157*0,157 |  | -0.37151
|  |  | Súčet |  | 2.8757
25 | 001 |  | Príplatok k cene za prehodenie sypaniny | m3 | 1.438 |  | 0
|  |  | 50% |  | 0
|  |  | 2,876*0,5 |  | 1.438
26 | 583 |  | Strkodrva 0-363mm | t | 10.608 |  | 0
|  |  | 1,7 t/m3 |  | 0
|  |  | zásypový materiál - štrkodrva (odpočet obetónovania) |  | 0
|  |  | 6,24*1,7 |  | 10.608
27 | 001 |  | Úprava pláne v zárezoch v hornine 1-4 so zhutnením | m2 | 6.6 |  | 0
|  |  | celková dĺžka x šírka rýh |  | 0
|  |  | 6*1,1 |  | 6.6
|  |  | Súčet |  | 6.6
|  | 4 | Vodorovné konštrukcie
28 | 271 |  | D+M Lôžko pod potrubie, stoky a drobné objekty, v otvorenom výkope z piesku a štrkopiesku 0-22 mm | m3 | 1.086 |  | 0
|  |  | kubatúra lôžka pre potrubie |  | 0
|  |  | (6-1*1,2)*1,1*0,15 |  | 0.792
|  |  | lôžko pre šachty |  | 0
|  |  | (1,4*1,4*0,15)*1 |  | 0.294
|  |  | Súčet |  | 1.086
29 | 271 |  | Osadenie prstenca alebo rámu pod poklopy a mreže, výšky do 100 mm | ks | 2 |  | 0
31 | 592 |  | Prefabrikát betónový - prstenec - 625/80/90 | ks | 1 |  | 0
32 | 592 |  | Vyrovnávací prstenec 625/100/90 | ks | 1 |  | 0
|  | 5 | Komunikácie
38 | 221 |  | Kryt cementobetónový cestných komunikácií skupiny III.a IV.,hr.200 mm | m2 | 6.6 |  | 0
|  |  | stoka AI- pri napojení 6,0m |  | 0
|  |  | 6*1,1 |  | 6.6
|  | 8 | Rúrové vedenie
44 | 271 |  | Montáž potrubia z kanaliz. rúr z tvrdého PVC tesn. gumovým krúžkom v sklone do 20 % DN 300 | m | 6 |  | 0
|  |  | 6 |  | 6
45 | 286 |  | Kanalizačné rúry PVC-U hladké s hrdlom 315x9,2x5000 | ks | 2 |  | 0
46 | 271 |  | Montáž tvarovky na potrubí z rúr z tvrdého PVC tesnených gumovým krúžkom,odbočná DN 300 | ks | 1 |  | 0
|  |  | pre prípojky na AI1 |  | 0
|  |  | 1 |  | 1
47 | 286 |  | PVC-U odbočka kanalizačná pre rúry hladké 315/160 60° | ks | 1 |  | 0
48 | 271 |  | Montáž tvarovky na potrubí z rúr z tvrdého PVC tesnených gumovým krúžkom,presuvka DN 300 | ks | 1 |  | 0
|  |  | medzi šachtami |  | 0
|  |  | 1 |  | 1
49 | 286 |  | PVC-U presuvka kanalizačná 315x 7.7 pre kanalizačné rúry hladké | ks | 1 |  | 0
50 | 271 |  | Montáž tvarovky na potrubí z rúr z tvrdého PVC tesn. gumovým krúžkom,jednoosá DN 300 | ks | 1 |  | 0
|  |  | A1- šachty priame a lomové - 2 otvory |  | 0
|  |  | 0*2 |  | 0
|  |  | šachty sútokové - 3ks -3 otvory |  | 0
|  |  | 0*3 |  | 0
|  |  | šachta koncová - 1ks - 1 otvor |  | 0
|  |  | 1*1 |  | 1
|  |  | Súčet |  | 1
51 | 286 |  | PVC-U prechodka šachtová kanalizačná 315 | ks | 1 |  | 0
52 | 271 |  | Skúška tesnosti kanalizácie D 300 | m | 6 |  | 0
53 | 271 |  | Zriadenie šachiet prefabrikovaných do 4t | ks | 1 |  | 0
54 | 271 |  | Osadenie poklopu liatinového a oceľového vrátane rámu hmotn. nad 150 kg | ks | 1 |  | 0
55 | 552 |  | Poklop vstupný-nosnosť 40T D60 | ks | 1 |  | 0
56 | 592 |  | Prefabrikát betónový-VS tupná šachta TBS 2-60 Ms 60/100 - konus | ks | 1 |  | 0
57 | 592 |  | Skruž betónová rovná TBS 1000/250-S s poplastovanou stupačkou | ks | 1 |  | 0
66 | 592 |  | Šachtové dno 1000/600/150 - DN 300 koncové - 1 otvor | ks | 1 |  | 0
1 |  | 9 | Ostatné konštrukcie a práce-búranie
69 | 221 |  | Dilatačné škáry vkladané v cementobet. kryte, s vyplnením škár asfaltovou zálievkou | m | 1.32 |  | 0
|  |  | v šírke ryhy pri búraní betónu po 5m |  | 0
|  |  | 6/5*1,1 |  | 1.32
106 | 221 |  | Rezanie betónového krytu alebo podkladu tr. nad C 12/15 hr. nad 100 do 150 mm | m | 12 |  | 0
|  |  | MK - |  | 0
|  |  | 6*2 |  | 12
74 | 221 |  | Vodorovná doprava vybúraných hmôt po suchu bez naloženia, ale so zložením 1 | t | 3.3 |  | 0
76 | 221 |  | Nakladanie na dopravné prostriedky pre vodorovnú dopravu vybúraných hmôt | t | 3.3 |  | 0
|  | 99 | Presun hmôt HSV
77 | 271 |  | Presun hmôt pre rúrové vedenie hĺbené z rúr z plast. hmôt alebo sklolamin. v otvorenom výkope | t | 17.257 |  | 0
|  |  | Celkom |  |  |  | 0

## AJ
VÝKAZ VÝMER
Stavba: Verejná kanaliz.- HŠ-SO-06.1 Gravitačné stoky- 6872,23m - CÚ 2022
Objekt: SO-06.1 Gravitačná stoka AJ - 32,16 m - CÚ 2022 |  |  |  |  | JKSO: 827
Časť: |  |  |  |  | EČO:
Objednávateľ: |  |  |  |  | Spracoval:
Zhotoviteľ: |  |  |  |  | Dátum: 13. 7. 2022
P.Č. | KCN | Kód položky | Popis | MJ | Množstvo celkom | Cena jednotková | Cena celkom
1 | 2 | 3 | 4 | 5 | 6 | 7 | 8
|  | HSV | Práce a dodávky HSV
|  | 1 | Zemné práce
107 | 221 |  | Odstránenie podkladu alebo krytu do 200 m2 z betónu prostého, hr. vrstvy 150 do 300 mm 0,500 t | m2 | 35.376 |  | 0
|  |  | stoka AJ |  | 0
|  |  | v asfaltovej MK2,06+ + v betóne 30,10 |  | 0
|  |  | 2,06*1,1 |  | 2.266
|  |  | 30,1*1,1 |  | 33.11
|  |  | Súčet |  | 35.376
108 | 221 |  | Odstránenie podkladu alebo krytu do 200 m2 asfaltového,hr. vrstvy do 50 mm 0,038 t | m2 | 2.266 |  | 0
|  |  | stoka AJ - 2,06 m |  | 0
|  |  | 2,06*1,1 |  | 2.266
|  |  | Súčet |  | 2.266
4 | 001 |  | Poplatky na skládke - asfalty | t | 0.086 |  | 0
|  |  | AI |  | 0
|  |  | 2,266*0,038 |  | 0.086108
109 | 001 |  | Poplatky na skládke - ostatné | t | 17.688 |  | 0
|  |  | betony |  | 0
|  |  | 17,688 |  | 17.688
104 | 001 |  | Dočasné zaistenie podzemného potrubia DN do 200 | m | 1 |  | 0
|  |  | predpoklad príppjky vodovodu spošátané zo situýcie + verejný vodovod |  | 0
|  |  | 0 |  | 0
|  |  | predpoklad prípojky plynu detto - plyn nie je v ulici |  | 0
|  |  | 1 |  | 1
|  |  | Súčet |  | 1
105 | 001 |  | Dočasné zaistenie káblov a káblových tratí do 6 káblov | m | 3 |  | 0
|  |  | spočítané križovania zo situácie |  | 0
|  |  | 3 |  | 3
8 | 001 |  | Príplatok k cenám výkopov za sťaženie výkopu v blízkosti podzemného vedenia alebo výbušnín | m3 | 4.95 |  | 0
|  |  | potrubia |  | 0
|  |  | 1*1,1*1,5 |  | 1.65
|  |  | káble |  | 0
|  |  | 3*1,1*1 |  | 3.3
|  |  | Súčet |  | 4.95
110 | 001 |  | Výkop ryhy šírky 600-2000mm horn.3 do 100m3 | m3 | 69.287 |  | 0
|  |  | v asfalte |  | 0
|  |  | 2,06*1,1*(2,32-0,25) |  | 4.6906
|  |  | v betónovej MK |  | 0
|  |  | (30,1-2*1,2)*1,1*(2,32-0,2) |  | 64.5964
|  |  | Súčet |  | 69.287
10 | 001 |  | Príplatok k cenám za lepivosť horniny 3 | m3 | 34.644 |  | 0
|  |  | 50% z kubatúry |  | 0
11 | 001 |  | Výkop šachty hornina 3 nad 100 m3 | m3 | 9.094 |  | 0
|  |  | výkop pre osadenie revíznych šachiet |  | 0
|  |  | 1,4*1,4*(2,32-0,0)*2 |  | 9.0944
12 | 001 |  | Príplatok k cenám za lepivosť horniny | m3 | 3.004 |  | 0
|  |  | 50% z kubatúry |  | 0
|  |  | 6,008*0,5 |  | 3.004
13 | 001 |  | Paženie a rozopretie stien rýh pre podzemné vedenie,príložné do 4 m | m2 | 149.222 |  | 0
|  |  | AJ |  | 0
|  |  | obojstranné |  | 0
|  |  | 32,16*2*2,32 |  | 149.2224
14 | 001 |  | Odstránenie paženia rýh pre podzemné vedenie,príložné hľbky do 4 m | m2 | 149.222 |  | 0
|  |  | 149,222 |  | 149.222
15 | 001 |  | Zvislé premiestnenie výkopku z horniny I až IV,nosením za každé 3 m výšky | M3 | 23.514 |  | 0
|  |  | 30% z celkových výkopov |  | 0
|  |  | 0,3*(69,287+9,094) |  | 23.5143
20 | 001 |  | Vodorovné premiestnenie výkopku tr.1-4 (na trvalú skládku) | m3 | 78.381 |  | 0
|  |  | celkový výkop odvezený na trvalú skládku nahradený lôžkom z piesku a oobsypom a zásypom zo štrkodrvy |  | 0
|  |  | umiestnenie pod existujúcou a budúcou MK |  | 0
|  |  | 69,287+9,094 |  | 78.381
18 | 001 |  | Nakladanie neuľahnutého výkopku z hornín tr.1-4 nad 1000 do 10000 m3 | m3 | 78.381 |  | 0
|  |  | AJ |  | 0
|  |  | 78,381 |  | 78.381
103 | 001 |  | Uloženie sypaniny na skládky nad 100 do 1000 m3 | m3 | 78.381 |  | 0
|  |  | 78,381 |  | 78.381
22 | 001 |  | Poplatok za skládku - zeminy | t | 129.329 |  | 0
|  |  | 1,65t/m3 |  | 0
|  |  | 78,381*1,65 |  | 129.3287
23 | 001 |  | Zásyp sypaninou so zhutnením jám, šachiet, rýh, zárezov alebo okolo objektov nad 100 do 1000 m3 fr. 0-63mm | m3 | 61.967 |  | 0
|  |  | celkový výkop |  | 0
|  |  | 69,287+9,094 |  | 78.381
|  |  | odpočet kubatúra lôžka pre potrubie |  | 0
|  |  | -(132,16-2*1,2)*1,1*0,15 |  | -21.4104
|  |  | odpočet lôžka pre šachty |  | 0
|  |  | -(1,4*1,4*0,15)*2 |  | -0.588
|  |  | -odpočet telesá šachiet |  | 0
|  |  | 2*(3,14*0,6*0,6)*(2,32+0,15) |  | 5.5842
|  |  | odpočet kubatúry obsypu včetne potrubia |  | 0
|  |  | -32,16-1,2*2)*1,1*(0,315+0,3) |  | 0
|  |  | Súčet |  | 61.9668
88 | 001 |  | D+M Obsyp potrubia sypaninou z vhodných hornín 1 až 4 bez prehodenia sypaninyfr. 0-32mm | m3 | 17.829 |  | 0
|  |  | kubatúra obsypu včetne potrubia |  | 0
|  |  | (32,16-1,2*2)*1,1*(0,315+0,3) |  | 20.1326
|  |  | odpočet potrubia |  | 0
|  |  | -(32,16-1,2*2)*3,14*0,157*0,157 |  | -2.3034
|  |  | Súčet |  | 17.8293
25 | 001 |  | Príplatok k cene za prehodenie sypaniny | m3 | 8.915 |  | 0
|  |  | 50% |  | 0
|  |  | 17,829*0,5 |  | 8.9145
26 | 583 |  | Strkodrva 0-63mm | t | 105.344 |  | 0
|  |  | 1,7 t/m3 |  | 0
|  |  | zásypový materiál - štrkodrva (odpočet obetónovania) |  | 0
|  |  | 61,967*1,7 |  | 105.3439
27 | 001 |  | Úprava pláne v zárezoch v hornine 1-4 so zhutnením | m2 | 35.376 |  | 0
|  |  | celková dĺžka x šírka rýh |  | 0
|  |  | 32,16*1,1 |  | 35.376
|  |  | Súčet |  | 35.376
|  | 4 | Vodorovné konštrukcie
28 | 271 |  | D+M Lôžko pod potrubie, stoky a drobné objekty, v otvorenom výkope z piesku a štrkopiesku 0-22 mm | m3 | 5.498 |  | 0
|  |  | kubatúra lôžka pre potrubie |  | 0
|  |  | (32,16-2*1,2)*1,1*0,15 |  | 4.9104
|  |  | lôžko pre šachty |  | 0
|  |  | (1,4*1,4*0,15)*2 |  | 0.588
|  |  | Súčet |  | 5.4984
29 | 271 |  | Osadenie prstenca alebo rámu pod poklopy a mreže, výšky do 100 mm | ks | 2 |  | 0
30 | 592 |  | Prefabrkát betónový - prstenec - 625/60/90 | ks | 1 |  | 0
31 | 592 |  | Prefabrikát betónový - prstenec - 625/80/90 | ks | 1 |  | 0
|  | 5 | Komunikácie
40 | 221 |  | Postrek asfaltový spojovací bez posypu kamenivom z asfaltu cestného v množstve od 0,50 do 0,70 kg/m2 | m2 | 2.266 |  | 0
|  |  | Stoka AJ - pri napojení 2,06m |  | 0
|  |  | miestne komunikácie - šírka ryhy |  | 0
|  |  | 2,06*1,1 |  | 2.266
|  |  | Súčet |  | 2.266
35 | 221 |  | Betón asfaltový po zhutnení III.tr. jemnozrnný 2x hr.50mm - PC vrátane zálievky | m2 | 2.266 |  | 0
|  |  | Stoka AI- pri napojení 2,06 m |  | 0
|  |  | miestne komunikácie - šírka ryhy |  | 0
|  |  | 2,06*1,1 |  | 2.266
38 | 221 |  | Kryt cementobetónový cestných komunikácií skupiny III.a IV.,hr.200 mm | m2 | 35.376 |  | 0
|  |  | stoka AIJ- celá dĺžka |  | 0
|  |  | 32,16*1,1 |  | 35.376
|  | 8 | Rúrové vedenie
44 | 271 |  | Montáž potrubia z kanaliz. rúr z tvrdého PVC tesn. gumovým krúžkom v sklone do 20 % DN 300 | m | 32.16 |  | 0
|  |  | 32,16 |  | 32.16
45 | 286 |  | Kanalizačné rúry PVC-U hladké s hrdlom 315x9,2x5000 | ks | 7 |  | 0
46 | 271 |  | Montáž tvarovky na potrubí z rúr z tvrdého PVC tesnených gumovým krúžkom,odbočná DN 300 | ks | 1 |  | 0
|  |  | pre prípojky na AJ |  | 0
|  |  | 1 |  | 1
47 | 286 |  | PVC-U odbočka kanalizačná pre rúry hladké 315/160 60° | ks | 1 |  | 0
48 | 271 |  | Montáž tvarovky na potrubí z rúr z tvrdého PVC tesnených gumovým krúžkom,presuvka DN 300 | ks | 2 |  | 0
|  |  | medzi šachtami |  | 0
|  |  | 2 |  | 2
49 | 286 |  | PVC-U presuvka kanalizačná 315x 7.7 pre kanalizačné rúry hladké | ks | 2 |  | 0
50 | 271 |  | Montáž tvarovky na potrubí z rúr z tvrdého PVC tesn. gumovým krúžkom,jednoosá DN 300 | ks | 3 |  | 0
|  |  | AJ šachty priame a lomové - 2 otvory |  | 0
|  |  | 1*2 |  | 2
|  |  | šachty sútokové - 3ks -3 otvory |  | 0
|  |  | 0*3 |  | 0
|  |  | šachta koncová - 1ks - 1 otvor |  | 0
|  |  | 1*1 |  | 1
|  |  | Súčet |  | 3
51 | 286 |  | PVC-U prechodka šachtová kanalizačná 315 | ks | 3 |  | 0
52 | 271 |  | Skúška tesnosti kanalizácie D 300 | m | 32.16 |  | 0
53 | 271 |  | Zriadenie šachiet prefabrikovaných do 4t | ks | 2 |  | 0
54 | 271 |  | Osadenie poklopu liatinového a oceľového vrátane rámu hmotn. nad 150 kg | ks | 2 |  | 0
55 | 552 |  | Poklop vstupný-nosnosť 40T D60 | ks | 2 |  | 0
56 | 592 |  | Prefabrikát betónový-VS tupná šachta TBS 2-60 Ms 60/100 - konus | ks | 2 |  | 0
57 | 592 |  | Skruž betónová rovná TBS 1000/250-S s poplastovanou stupačkou | ks | 1 |  | 0
59 | 592 |  | Skruž betónová rovná TBS 1000/1000-S s poplastovanou stupačkou | ks | 1 |  | 0
60 | 592 |  | Šachtové dno 1000/600/150 - DN 300 2-otvorové | ks | 1 |  | 0
66 | 592 |  | Šachtové dno 1000/600/150 - DN 300 koncové - 1 otvor | ks | 1 |  | 0
|  | 9 | Ostatné konštrukcie a práce-búranie
69 | 221 |  | Dilatačné škáry vkladané v cementobet. kryte, s vyplnením škár asfaltovou zálievkou | m | 7.075 |  | 0
|  |  | v šírke ryhy pri búraní betónu po 5m |  | 0
|  |  | 32,16/5*1,1 |  | 7.0752
70 | 221 |  | Rezanie existujúceho asfaltového krytu alebo podkladu hľbky do 50 mm | m | 4.12 |  | 0
|  |  | MK - |  | 0
|  |  | 2,06*2 |  | 4.12
106 | 221 |  | Rezanie betónového krytu alebo podkladu tr. nad C 12/15 hr. nad 100 do 150 mm | m | 64.32 |  | 0
|  |  | MK - |  | 0
|  |  | 32,16*2 |  | 64.32
74 | 221 |  | Vodorovná doprava vybúraných hmôt po suchu bez naloženia, ale so zložením | t | 17.774 |  | 0
76 | 221 |  | Nakladanie na dopravné prostriedky pre vodorovnú dopravu vybúraných hmôt | t | 17.774 |  | 0
|  | 99 | Presun hmôt HSV
77 | 271 |  | Presun hmôt pre rúrové vedenie hĺbené z rúr z plast. hmôt alebo sklolamin. v otvorenom výkope | t | 136.952 |  | 0
|  |  | Celkom |  |  |  | 0