## 1. Rekapitulácia PČS a AŠ 1-13
Rekapitulácia objektu stavby SO 081 + 2
Stavba: | SO 081+2 Prečerp. kanal.stanice PČS1 až 11 a AŠ1 až 11 + PČS13 a AŠ13 - staveb časť-CÚ 2022 |  | Dátum: | 20. 7. 2022
Objednávateľ: |  |  | Projektant:
Zhotoviteľ: |  |  | Spracoval:
Kód | Zákazka | Cena bez DPH | DPH | Cena s DPH
02-DSP-2020-08-1a2-2 | SO 081+2 Prečerp. kanal.stanice PČS1 až 11 a AŠ1 až 11 + PČS13 a AŠ13 - staveb časť-CÚ 2022
02-DSP-2020-08-1- 21 | SO08-1-1 a 2-1 Prečerp. stanica PČS1 a AŠ1- na A - staveb. časť-CÚ 2022 | 0 | 0 | 0
02-DSP-2020-08-1- 22 | SO08-1-2 a 2-2 Prečerp. stanica PČS2 a AŠ2 na A -staveb. časť-CÚ 2022 | 0 | 0 | 0
02-DSP-2020-08-1- 23 | SO08-1-3 a 2-3 Prečerp. stanica PČS3 a AŠ3 na A - staveb. časť- CÚ 2022 | 0 | 0 | 0
02-DSP-2020-08-1- 24 | SO08-1-4 a 2-4 Prečerp. stanica PČS4 a AŠ4 na A - staveb časť- CÚ 2022 | 0 | 0 | 0
02-DSP-2020-08-1- 25 | SO08-1-5 a 2-5 Prečerp. stanica PČS5 a AŠ5 na AA -staveb.časť- CÚ 2022 | 0 | 0 | 0
02-DSP-2020-08-1- 26 | SO08-1-6 a 2-6 Prečerp,stanica PČS6 a AŠ6 na AB1 -staveb časť- CÚ 2022 | 0 | 0 | 0
02-DSP-2020-08-1- 27 | SO08-1-7 a 2-7 Prečerp. stanica PČS7 a AŠ7 na AB2 - staveb.časť- CÚ 2022 | 0 | 0 | 0
02-DSP-2020-08-1- 28 | SO08-1-8 a 2-8 Prečerp.stanica PČS8 a AŠ8 na AC - staveb. časť-CÚ 2022 | 0 | 0 | 0
02-DSP-2020-08-1- 29 | SO08-1-9- a 2-9 Prečerp.stanica PČS9 a AŠ9 na AC3 - staveb.časť- CÚ 2022 | 0 | 0 | 0
02-DSP-2020-08-1-210 | SO08-1-10 a 2-10 Prečerp. stanica PČS10 a AŠ10 na AC7- staveb.časť-CÚ 2022 | 0 | 0 | 0
02-DSP-2020-08-1-211 | SO08-1-11 a 2-11Prečerp.stanica PČS11 a AŠ11 na AE -staveb.časť- CÚ 2022 | 0 | 0 | 0
02-DSP-2020-08-1-212 | SO08-1-12 a 2-12 Prečerp.stanica PČS13 a AŠ13 na AI - staveb.časť-CÚ 2022 | 0 | 0 | 0
| Celkom | 0 | 0 | 0

## PČS1a AŠ1
VÝKAZ VÝMER
Stavba: SO 081+2 Prečerp. kanal.stanice PČS1 až 11 a AŠ1 až 11 + PČS13 a AŠ13 - staveb časť-CÚ 2022
Objekt: SO08-1-1 a 2-1 Prečerp. stanica PČS1 a AŠ1- na A - staveb. časť-CÚ 2022 |  |  |  |  | JKSO:
Časť: |  |  |  |  | EČO:
Objednávateľ: |  |  |  |  | Spracoval:
Zhotoviteľ: |  |  |  |  | Dátum: 18. 7. 2022
P.Č. | KCN | Kód položky | Popis | MJ | Množstvo celkom | Cena jednotková | Cena celkom
1 | 2 | 3 | 4 | 5 | 6 | 7 | 8
|  | HSV | Práce a dodávky HSV
|  | 1 | Zemné práce
1 | 001 |  | Odstránenie travín s uložením na hromady do 50 m, pri celkovej ploche do 1000m2 | m2 | 21.24 |  | 0
|  |  | PČS+AŠ |  | 0
|  |  | (3,5*3,5)+(3,1*2,9) |  | 21.24
10 | 001 |  | Odvedenie vody potrubím pri priemere potrubia DN nad 100 do 150 | m | 60 |  | 0
|  |  | 60 |  | 60
11 | 001 |  | Čerpanie vody do 10 m s priemerným prítokom litrov za minútu nad 500 do 1000 l | hod | 48 |  | 0
|  |  | 2*24 |  | 48
12 | 001 |  | Pohotovosť záložnej čerpacej súpravy pre výšku do 10 m, s prítokom litrov za minútu nad 500 do 1000l | deň | 2 |  | 0
|  |  | 2 |  | 2
8 | 001 |  | Príplatok k cenám výkopov za sťaženie výkopu v blízkosti podzemného vedenia alebo výbušnín | m3 | 7.26 |  | 0
|  |  | kábel telekom nedaleko hrany výkopu |  | 0
|  |  | 6,6*1,1*1 |  | 7.26
14 | 001 |  | Výkop zapaženej jamy v hornine 3,do 100 m3 | m3 | 72.575 |  | 0
|  |  | PČS |  | 0
|  |  | 4,19*3,5*3,5 |  | 51.3275
|  |  | AŠ |  | 0
|  |  | 3,1*2,9*2,29 |  | 20.5871
|  |  | prípočet ryha v džke 0,4mza VŠ - napojenie TP rúry na výtlak |  | 0
|  |  | (0,4*1,1*1,5) |  | 0.66
|  |  | Súčet |  | 72.5746
15 | 001 |  | Príplatok za lepivosť horniny 3 | m3 | 72.575 |  | 0
|  |  | 100% |  | 0
|  |  | 72,575 |  | 72.575
48 | 001 |  | Paženie stien bez rozopretia alebo vzopretia,príložné hľbky do 4m | m2 | 20.839 |  | 0
|  |  | AŠ |  | 0
|  |  | (3,1*2+2,9)*2,29 |  | 20.839
44 | 001 |  | Paženie stien bez rozopretia alebo vzopretia,príložné hľbky do 8 m | m2 | 51.03 |  | 0
|  |  | PČS |  | 0
|  |  | (3,5*3)*4,19+(3,5*2,01) |  | 51.03
49 | 001 |  | Odstránenie paženia stien príložné hľbky do 4 m | m2 | 20.839 |  | 0
|  |  | 20,839 |  | 20.839
45 | 001 |  | Odstránenie paženia stien príložné hľbky do 8 m | m2 | 51.03 |  | 0
|  |  | 51,030 |  | 51.03
50 | 001 |  | Vzopretie zapažených stien s prepažovaním pri pažení príložnom hľbky do 4 m | m2 | 20.839 |  | 0
|  |  | 20,839 |  | 20.839
46 | 001 |  | Vzopretie zapažených stien s prepažovaním pri pažení príložnom hľbky do 8 m | m2 | 51.03 |  | 0
|  |  | 51,030 |  | 51.03
51 | 001 |  | Odstránenie vzopretia stien pri pažení príložnom hľbky do 4 m | m2 | 20.839 |  | 0
|  |  | 20,839 |  | 20.839
47 | 001 |  | Odstránenie vzopretia stien pri pažení príložnom hľbky do 8 m | m2 | 51.03 |  | 0
|  |  | 51,030 |  | 51.03
53 | 001 |  | Zvislé premiestnenie výkopku z horniny I až IV,nosením za každé 3 m výšky | M3 | 21.773 |  | 0
|  |  | 30% |  | 0
|  |  | 0,3*72,575 |  | 21.7725
52 | 001 |  | Vodorovné premiestnenie výkopku tr.1-4 do 500 m | m3 | 44.436 |  | 0
|  |  | nedaleko výkopu na nespevnenej ploche - na spätný zásyp |  | 0
|  |  | celkový výkop - vytlačená zemina |  | 0
|  |  | 72,575-28,139 |  | 44.436
23 | 001 |  | Vodorovné premiestnenie výkopku tr.1-4 (na trvalú skládku) | m3 | 28.139 |  | 0
|  |  | na trvalú skládku - vytlačená zemina |  | 0
|  |  | PČS - lôžko + betón podklad + teleso PČS |  | 0
|  |  | 3,5*3,5*0,12 + (3,14*1,26*1,26*0,03) |  | 1.6196
|  |  | 3,14*1,15*1,15*0,15 |  | 0.6229
|  |  | 3,14*1,15*1,15*3,9 |  | 16.1953
|  |  | AŠ - lôžko+ betón podklad + teleso šachty |  | 0
|  |  | 3,1*2,9*0,12 |  | 1.0788
|  |  | 2,45*1,8*0,03 |  | 0.1323
|  |  | 2,65*1,95*0,12 |  | 0.6201
|  |  | 2,35*1,7*1,97 |  | 7.8701
|  |  | Súčet |  | 28.1391
24 | 001 |  | Nakladanie neuľahnutého výkopku z hornín tr.1-4 do 100 m3 | m3 | 115.691 |  | 0
|  |  | na dočasnú skládku 2x |  | 0
|  |  | 43,776*2 |  | 87.552
|  |  | na trvalú skládku 1x |  | 0
|  |  | 28,139 |  | 28.139
|  |  | Súčet |  | 115.691
25 | 001 |  | Uloženie sypaniny na skládky do 100 m3 | m3 | 72.575 |  | 0
|  |  | 44,436+28,139 |  | 72.575
9 | 001 |  | Poplatok za skládku - zeminy | t | 46.429 |  | 0
|  |  | tonáž = 1,65 t/m3 |  | 0
|  |  | 28,139*1,65 |  | 46.4293
26 | 001 |  | D+M Zásyp sypaninou so zhutnením jám, šachiet, rýh, zárezov alebo okolo objektov do 100 m3 fr, 0-63mm | m3 | 44.436 |  | 0
27 | 001 |  | D+M Obsyp potrubia sypaninou z vhodných hornín 1 až 4 bez prehodenia sypaniny fr 0-32mm | m3 | 0.194 |  | 0
|  |  | v úseku ryhy 0,4m |  | 0
|  |  | 0,4*1,1*(0,14+0,3) |  | 0.1936
28 | 001 |  | Príplatok k cene za prehodenie sypaniny | m3 | 0.194 |  | 0
|  |  | 0,194 |  | 0.194
31 | 231 |  | Založenie trávnika parkového výsevom v rovine alebo na svahu do 1:5 | m2 | 21.24 |  | 0
|  |  | 21,24 |  | 21.24
32 | 005 |  | Travové semeno - parková zmes | kg | 0.742 |  | 0
|  |  | 35 g /m2 |  | 0
|  |  | 21,21*0,035 |  | 0.74235
|  | 2 | Zakladanie
34 | 011 |  | Betón základových konštrukcií prostý tr.C 16/20 | m3 | 1.591 |  | 0
|  |  | PČS |  | 0
|  |  | 3,14*1,3*1,3*0,15 |  | 0.79599
|  |  | VŠ |  | 0
|  |  | 2,65*2*0,15 |  | 0.795
|  |  | Súčet |  | 1.591
35 | 011 |  | Debnenie stien základových konštrukcií, zhotovenie-tradičné | m2 | 2.222 |  | 0
|  |  | PČS |  | 0
|  |  | 2*3,14*1,3*0,15 |  | 1.2246
|  |  | VŠ |  | 0
|  |  | (2,65+2*2)*0,15 |  | 0.9975
|  |  | Súčet |  | 2.2221
36 | 011 |  | Debnenie stien základových konštrukcií, odstránenie-tradičné | m2 | 2.222 |  | 0
|  |  | 2,222 |  | 2.222
|  | 4 | Vodorovné konštrukcie
37 | 271 |  | D+M Lôžko pod potrubie, stoky a drobné objekty, v otvorenom výkope z piesku a štrkopiesku 0-22 mm | m3 | 3.186 |  | 0
|  |  | PČS |  | 0
|  |  | 3,5*3,5*(0,12+0,03) |  | 1.8375
|  |  | VŠ |  | 0
|  |  | 3,1*2,9*(0,12+0,03) |  | 1.3485
|  |  | Súčet |  | 3.186
|  | 8 | Rúrové vedenie
38 | 271 |  | Zriadenie šachiet prefabrikovaných 4-10t | ks | 1 |  | 0
|  |  | 1 |  | 1
39 | 592 |  | Vodomerová šachta 2050x1400x1800/150 komplet (bez poklopu) | kompl | 1 |  | 0
|  |  | 1 |  | 1
56 | 311 |  | Prečerpávacia stanica KL PS D 2000 - montáž | kompl | 1 |  | 0
|  |  | PČS1*H=4190 cena 40%0 z odávky |  | 0
|  |  | 1 |  | 1
57 | 552 |  | Prečerpávacia stanica KL PS D 2000 dodávka H= 4180 mm so stropnou doskou | kompl | 1 |  | 0
|  |  | výška PČS včetne stropnej dosky |  | 0
|  |  | 1 |  | 1
54 | 271 |  | Osadenie poklopu liatinového a oceľového vrátane rámu hmotn. nad 100 do 150 kg | ks | 4 |  | 0
|  |  | pre PČS a VŠ |  | 0
|  |  | 3+1 |  | 4
55 | 552 |  | Poklop 600x600 mm stredne ťažký B125, | ks | 4 |  | 0
|  | 99 | Presun hmôt HSV
42 | 011 |  | Presun hmôt pre budovy JKSO 801,803,812,zvislá konštr.z blokov, výšky do 12 m | t | 17.425 |  | 0
|  |  | Celkom |  |  |  | 0

## PČS2 a AŠ2
VÝKAZ VÝMER
Stavba: SO 081+2 Prečerp. kanal.stanice PČS1 až 11 a AŠ1 až 11 + PČS13 a AŠ13 - staveb časť-CÚ 2022
Objekt: SO08-1-2 a 2-2 Prečerp. stanica PČS2 a AŠ2 na A -staveb. časť-CÚ 2022 |  |  |  |  | JKSO:
Časť: |  |  |  |  | EČO:
Objednávateľ: |  |  |  |  | Spracoval:
Zhotoviteľ: |  |  |  |  | Dátum: 18. 7. 2022
P.Č. | KCN | Kód položky | Popis | MJ | Množstvo celkom | Cena jednotková | Cena celkom
1 | 2 | 3 | 4 | 5 | 6 | 7 | 8
|  | HSV | Práce a dodávky HSV
|  | 1 | Zemné práce
4 | 221 |  | Odstránenie podkladu alebo krytu do 200 m2 z betónu prostého, hr. vrstvy 150 do 300 mm 0,500 t | m2 | 30.38 |  | 0
|  |  | výkop komplet v asfaltovej MK |  | 0
|  |  | 3,5*3,5 |  | 12.25
|  |  | 3,55*2,9 |  | 10.295
|  |  | prípočet prepojovacej ryhy a 0,4m za výkopom AˇA pre prepoj technológie a V2 |  | 0
|  |  | (3,7+2-0,6)*1,45 |  | 7.395
|  |  | 0,4*1,1 |  | 0.44
|  |  | Súčet |  | 30.38
5 | 221 |  | Odstránenie podkladu alebo krytu do 200 m2 asfaltového,hr. vrstvy do 50 mm 0,038 t | m2 | 30.38 |  | 0
|  |  | výkop komplet v asfaltovej MK |  | 0
|  |  | 3,5*3,5 |  | 12.25
|  |  | 3,55*2,9 |  | 10.295
|  |  | prípočet prepojovacej ryhy a 0,4m za výkopom AˇA pre prepoj technológie a V2 |  | 0
|  |  | (3,7+2-0,6)*1,45 |  | 7.395
|  |  | 0,4*1,1 |  | 0.44
|  |  | Súčet |  | 30.38
2 | 001 |  | Poplatky na skládke - asfalty | t | 1.154 |  | 0
|  |  | 1,154 |  | 1.154
3 | 001 |  | Poplatky na skládke - ostatné | t | 15.19 |  | 0
|  |  | 15,190 |  | 15.19
10 | 001 |  | Odvedenie vody potrubím pri priemere potrubia DN nad 100 do 150 | m | 50 |  | 0
|  |  | cca |  | 0
|  |  | 50 |  | 50
11 | 001 |  | Čerpanie vody do 10 m s priemerným prítokom litrov za minútu nad 500 do 1000 l | hod | 48 |  | 0
|  |  | 48 |  | 48
12 | 001 |  | Pohotovosť záložnej čerpacej súpravy pre výšku do 10 m, s prítokom litrov za minútu nad 500 do 1000l | deň | 2 |  | 0
|  |  | 2 |  | 2
7 | 001 |  | Dočasné zaistenie podzemného potrubia DN do 200 | m | 12 |  | 0
|  |  | blízkosť plynového potrubia a telekom kábla pri stenách jamy predpoklad zo situácia |  | 0
|  |  | 2*6 |  | 12
8 | 001 |  | Príplatok k cenám výkopov za sťaženie výkopu v blízkosti podzemného vedenia alebo výbušnín | m3 | 13.2 |  | 0
|  |  | blízkosť plynového potrubia a telekom kábla pri stenách jamy |  | 0
|  |  | 6*1*1,2 |  | 7.2
|  |  | 6*1*1 |  | 6
|  |  | Súčet |  | 13.2
14 | 001 |  | Výkop zapaženej jamy v hornine 3,do 100 m3 | m3 | 89.934 |  | 0
|  |  | jama PČS - hr. vozovky predpoklad 0,25 |  | 0
|  |  | 3,5*3,5*(4,9-0,25) |  | 56.9625
|  |  | jamapre osadenie VŠ |  | 0
|  |  | 3,55*2,9*(2,51-0,25) |  | 23.2667
|  |  | prepojovacie ryhy |  | 0
|  |  | (3,7+1,4)*1,45*(1,488-0,25) |  | 9.155
|  |  | 0,4*1,1*(1,50-0,25) |  | 0.55
|  |  | Súčet |  | 89.9342
15 | 001 |  | Príplatok za lepivosť horniny 3 | m3 | 89.934 |  | 0
|  |  | 100% |  | 0
|  |  | 89,934 |  | 89.934
17 | 001 |  | Paženie stien bez rozopretia alebo vzopretia,príložné hľbky do 4m | m2 | 31.788 |  | 0
|  |  | jamapre osadenie VŠ |  | 0
|  |  | (3,55+2,9)*2+2,51 |  | 15.41
|  |  | prepojovacie ryhy |  | 0
|  |  | (3,7+1,4)*2*1,488 |  | 15.1776
|  |  | 0,4*2*1,5 |  | 1.2
|  |  | Súčet |  | 31.7876
44 | 001 |  | Paženie stien bez rozopretia alebo vzopretia,príložné hľbky do 8 m | m2 | 68.6 |  | 0
|  |  | jama PČS - hr. vozovky predpoklad 0,25 |  | 0
|  |  | (3,5+3,5)*2*4,9 |  | 68.6
18 | 001 |  | Odstránenie paženia stien príložné hľbky do 4 m | m2 | 31.788 |  | 0
|  |  | 31,788 |  | 31.788
45 | 001 |  | Odstránenie paženia stien príložné hľbky do 8 m | m2 | 68.6 |  | 0
|  |  | 68,60 |  | 68.6
19 | 001 |  | Vzopretie zapažených stien s prepažovaním pri pažení príložnom hľbky do 4 m | m2 | 31.788 |  | 0
|  |  | 31,788 |  | 31.788
20 | 001 |  | Odstránenie vzopretia stien pri pažení príložnom hľbky do 4 m | m2 | 68.6 |  | 0
|  |  | 68,60 |  | 68.6
21 | 001 |  | Zvislé premiestnenie výkopku z horniny I až IV,nosením za každé 3 m výšky | M3 | 26.98 |  | 0
|  |  | 30% |  | 0
|  |  | 0,3*89,934 |  | 26.9802
23 | 001 |  | Vodorovné premiestnenie výkopku tr.1-4 | m3 | 89.934 |  | 0
|  |  | celá kubetúra výkopu - zásyp nestlačiteľnou zeminou |  | 0
|  |  | 89,934 |  | 89.934
24 | 001 |  | Nakladanie neuľahnutého výkopku z hornín tr.1-4 do 100 m3 | m3 | 89.934
|  |  | 89,934 |  | 89.934
25 | 001 |  | Uloženie sypaniny na skládky do 100 m3 | m3 | 89.934 |  | 0
|  |  | 89,934 |  | 89.934
9 | 001 |  | Poplatok za skládku - zeminy | t | 89.934 |  | 0
|  |  | 89,934 |  | 89.934
26 | 001 |  | Zásyp sypaninou so zhutnením jám, šachiet, rýh, zárezov alebo okolo objektov do 100 m3 fr, 0-63mm | m3 | 55.677 |  | 0
|  |  | celkový výkop - vytlačená zemina |  | 0
|  |  | 89,934 |  | 89.934
|  |  | telesom šachty PČS |  | 0
|  |  | -3,14*1,15*1,15*(4,9-0,25) |  | -19.3098
|  |  | podložie PČS - lôžko + bet. doska |  | 0
|  |  | -3,5*3,5*0,12 |  | -1.47
|  |  | -3,14*1,2*1,2*0,03 |  | -0.13565
|  |  | bet, |  | 0
|  |  | -3,14*1,3*0,3*0,15 |  | -0.18369
|  |  | telesom VŠ |  | 0
|  |  | -2,35*1,7*(2,21-0,25) |  | -7.8302
|  |  | podložie |  | 0
|  |  | lôžko |  | 0
|  |  | -3,555*2,9*0,12 |  | -1.2371
|  |  | -2,45*1,8*0,03 |  | -0.1323
|  |  | bet |  | 0
|  |  | -2,65*2*0,15 |  | -0.795
|  |  | odpočer obsyp |  | 0
|  |  | -3,163 |  | -3.163
|  |  | Súčet |  | 55.6772
27 | 001 |  | D+M Obsyp potrubia sypaninou z vhodných hornín 1 až 4 bez prehodenia sypaniny fr 0-32mm | m3 | 3.163 |  | 0
|  |  | prepojovacích potrubí |  | 0
|  |  | (3,7+1,4)*1,45*(0,11+0,3) |  | 3.032
|  |  | odpočet potruibí |  | 0
|  |  | -(3,7+0,4)*3,14*0,04*0,04*2 |  | -0.041197
|  |  | 0,4*1,1*(0,1+0,3) |  | 0.176
|  |  | -(0,4*0,055*0,055*3,14) |  | -0.0037994
|  |  | Súčet |  | 3.163
28 | 001 |  | Príplatok k cene za prehodenie sypaniny | m3 | 3.163 |  | 0
|  |  | 3,163 |  | 3.163
29 | 583 |  | Strkodrva 0-63mm | t | 94.651 |  | 0
|  |  | tonáž 1,7t/m3 |  | 0
|  |  | 55,677*1,7 |  | 94.6509
|  | 2 | Zakladanie
34 | 011 |  | Betón základových konštrukcií prostý tr.C 16/20 | m3 | 1.018 |  | 0
|  |  | PČS |  | 0
|  |  | 3,14*1,35*0,35*0,15 |  | 0.22255
|  |  | VŠ |  | 0
|  |  | 2,65*2*0,15 |  | 0.795
|  |  | Súčet |  | 1.0175
35 | 011 |  | Debnenie stien základových konštrukcií, zhotovenie-tradičné | m2 | 2.667 |  | 0
|  |  | PČS |  | 0
|  |  | 2*3,14*1,35*0,15 |  | 1.2717
|  |  | VŠ |  | 0
|  |  | (2,65+2)*2*0,15 |  | 1.395
|  |  | Súčet |  | 2.6667
36 | 011 |  | Debnenie stien základových konštrukcií, odstránenie-tradičné | m2 | 2.667 |  | 0
|  |  | 2,667 |  | 2.667
|  | 4 | Vodorovné konštrukcie
37 | 271 |  | D+M Lôžko pod potrubie, stoky a drobné objekty, v otvorenom výkope z piesku a štrkopiesku 0-22 mm | m3 | 4.18 |  | 0
|  |  | PČS |  | 0
|  |  | (3,5*3,5*0,12)+(3,14*1,3*0,3*0,03) |  | 1.5067
|  |  | VS |  | 0
|  |  | (3,55*2,9)*0,12+(2,45*1,8*0,03) |  | 1.3677
|  |  | Prepojovacie potrubia |  | 0
|  |  | (3,7+2)*1,45*0,15+(0,4*1,1*0,15) |  | 1.3057
|  |  | Súčet |  | 4.1802
|  | 5 | Komunikácie
49 | 221 |  | Postrek asfaltový infiltračný s posypom kamenivom z asfaltu cestného v množstve 0,60 kg/m2 | m2 | 30.38 |  | 0
|  |  | 30,38 |  | 30.38
50 | 221 |  | Betón asfaltový po zhutnení III.tr. jemnozrnný 2x hr.50mm | m2 | 30.38 |  | 0
|  |  | 30,38 |  | 30.38
51 | 221 |  | Kryt cementobetónový cestných komunikácií skupiny III.a IV.,hr.200 mm | m2 | 30.38 |  | 0
|  |  | 30,38 |  | 30.38
|  | 8 | Rúrové vedenie
38 | 271 |  | Zriadenie šachiet prefabrikovaných 4-10t | ks | 1 |  | 0
|  |  | VŠ |  | 0
|  |  | 1 |  | 1
39 | 592 |  | Vodomerová šachta 2050x1400x1800/150 komplet (bez poklopu) | kpl | 1 |  | 0
|  |  | 1 |  | 1
46 | 311 |  | Prečerpávacia stanica KL PS D 2000 - montáž (% z dodávky) | kpl | 1 |  | 0
|  |  | výška včetne stropnej dosky H= 4590 |  | 0
|  |  | 1 |  | 1
47 | 552 |  | Prečerpávacia stanica KL PS D 2000 dodávka H=4590 so strop. doskou | kpl | 1 |  | 0
|  |  | výška včetne stropnej dosky H=4590 |  | 0
|  |  | 1 |  | 1
40 | 271 |  | Osadenie poklopu liatinového a oceľového vrátane rámu hmotn. nad 150 kg | ks | 4 |  | 0
|  |  | PČS+VŠ |  | 0
|  |  | 3+1 |  | 4
41 | 552 |  | Poklop ťažký štvorcový s rámom 600 x 600 mm | ks | 4 |  | 0
|  |  | 3+1 |  | 4
|  | 9 | Ostatné konštrukcie a práce-búranie
53 | 221 |  | Rezanie existujúceho asfaltového krytu alebo podkladu hľbky do 50 mm | m | 34.3 |  | 0
|  |  | PČS |  | 0
|  |  | 3,5*4 |  | 14
|  |  | VŠ |  | 0
|  |  | (3,55+2,9)*2 |  | 12.9
|  |  | ryhy |  | 0
|  |  | 0,4*2 |  | 0.8
|  |  | (1,4+1,9)*2 |  | 6.6
|  |  | Súčet |  | 34.3
54 | 221 |  | Rezanie betónového krytu alebo podkladu tr. nad C 12/15 hr. nad 150 do 200 mm | m | 34.3 |  | 0
|  |  | 34,3 |  | 34.3
55 | 221 |  | Vodorovná doprava vybúraných hmôt po suchu bez naloženia, ale so zložením | t | 16.344 |  | 0
57 | 221 |  | Nakladanie na dopravné prostriedky pre vodorovnú dopravu vybúraných hmôt | t | 16.344 |  | 0
|  | 99 | Presun hmôt HSV
42 | 011 |  | Presun hmôt pre budovy JKSO 801,803,812,zvislá konštr.z blokov, výšky do 12 m | t | 124.679 |  | 0
|  |  | Celkom |  |  |  | 0

## PČS3 a AŠ3
VÝKAZ VÝMER
Stavba: SO 081+2 Prečerp. kanal.stanice PČS1 až 11 a AŠ1 až 11 + PČS13 a AŠ13 - staveb časť-CÚ 2022
Objekt: SO08-1-3 a 2-3 Prečerp. stanica PČS3 a AŠ3 na A - staveb. časť- CÚ 2022 |  |  |  |  | JKSO:
Časť: |  |  |  |  | EČO:
Objednávateľ: |  |  |  |  | Spracoval:
Zhotoviteľ: |  |  |  |  | Dátum: 18. 7. 2022
P.Č. | KCN | Kód položky | Popis | MJ | Množstvo celkom | Cena jednotková | Cena celkom
1 | 2 | 3 | 4 | 5 | 6 | 7 | 8
|  | HSV | Práce a dodávky HSV
|  | 1 | Zemné práce
4 | 221 |  | Odstránenie podkladu alebo krytu do 200 m2 z betónu prostého, hr. vrstvy 150 do 300 mm 0,500 t | m2 | 20.955 |  | 0
|  |  | výkop komplet v asfaltovej MK PČS + VS |  | 0
|  |  | 3,5*3,5 |  | 12.25
|  |  | 2,85*2,9 |  | 8.265
|  |  | prípočet prepojovacej ryhy a 0,4m za výkopom AˇA pre prepoj technológie a V2 |  | 0
|  |  | 0,4*1,1 |  | 0.44
|  |  | Súčet |  | 20.955
5 | 221 |  | Odstránenie podkladu alebo krytu do 200 m2 asfaltového,hr. vrstvy do 50 mm 0,038 t | m2 | 20.955 |  | 0
|  |  | výkop komplet v asfaltovej MK PČS + VS |  | 0
|  |  | 3,5*3,5 |  | 12.25
|  |  | 2,85*2,9 |  | 8.265
|  |  | prípočet prepojovacej ryhy a 0,4m za výkopom AˇA pre prepoj technológie a V2 |  | 0
|  |  | 0,4*1,1 |  | 0.44
|  |  | Súčet |  | 20.955
2 | 001 |  | Poplatky na skládke - asfalty | t | 0.796 |  | 0
|  |  | 0,796 |  | 0.796
3 | 001 |  | Poplatky na skládke - ostatné | t | 10.478 |  | 0
|  |  | 10,478 |  | 10.478
10 | 001 |  | Odvedenie vody potrubím pri priemere potrubia DN nad 100 do 150 | m | 50 |  | 0
|  |  | cca |  | 0
|  |  | 50 |  | 50
11 | 001 |  | Čerpanie vody do 10 m s priemerným prítokom litrov za minútu nad 500 do 1000 l | hod | 48 |  | 0
|  |  | 48 |  | 48
12 | 001 |  | Pohotovosť záložnej čerpacej súpravy pre výšku do 10 m, s prítokom litrov za minútu nad 500 do 1000l | deň | 2 |  | 0
|  |  | 2 |  | 2
7 | 001 |  | Dočasné zaistenie podzemného potrubia DN do 200 | m | 12 |  | 0
|  |  | blízkosť plynového potrubia a telekom kábla pri stenách jamy predpoklad zo situácia |  | 0
|  |  | 2*6 |  | 12
8 | 001 |  | Príplatok k cenám výkopov za sťaženie výkopu v blízkosti podzemného vedenia alebo výbušnín | m3 | 13.2 |  | 0
|  |  | blízkosť plynového potrubia a telekom kábla pri stenách jamy |  | 0
|  |  | 6*1*1,2 |  | 7.2
|  |  | 6*1*1 |  | 6
|  |  | Súčet |  | 13.2
14 | 001 |  | Výkop zapaženej jamy v hornine 3,do 100 m3 | m3 | 80.779 |  | 0
|  |  | jama PČS - hr. vozovky predpoklad 0,25 |  | 0
|  |  | 3,5*3,5*(4,9-0,25) |  | 56.9625
|  |  | jamapre osadenie VŠ |  | 0
|  |  | 3,55*2,9*(2,51-0,25) |  | 23.2667
|  |  | prepojovacie ryhy |  | 0
|  |  | 0,4*1,1*(1,50-0,25) |  | 0.55
|  |  | Súčet |  | 80.7792
15 | 001 |  | Príplatok za lepivosť horniny 3 | m3 | 80.779 |  | 0
|  |  | 100% |  | 0
|  |  | 80,779 |  | 80.779
17 | 001 |  | Paženie stien bez rozopretia alebo vzopretia,príložné hľbky do 4m | m2 | 22.245 |  | 0
|  |  | jamapre osadenie VŠ |  | 0
|  |  | (2,85+2,9)*2+2,51 |  | 14.01
|  |  | + jedna strana pre PČS |  | 0
|  |  | 3,5*2,01 |  | 7.035
|  |  | prepojovacie ryhy |  | 0
|  |  | 0,4*2*1,5 |  | 1.2
|  |  | Súčet |  | 22.245
44 | 001 |  | Paženie stien bez rozopretia alebo vzopretia,príložné hľbky do 8 m | m2 | 68.6 |  | 0
|  |  | jama PČS - hr. vozovky predpoklad 0,25 |  | 0
|  |  | (3,5+3,5)*2*4,9 |  | 68.6
18 | 001 |  | Odstránenie paženia stien príložné hľbky do 4 m | m2 | 22.245 |  | 0
|  |  | 22,245 |  | 22.245
45 | 001 |  | Odstránenie paženia stien príložné hľbky do 8 m | m2 | 68.6 |  | 0
|  |  | 68,60 |  | 68.6
19 | 001 |  | Vzopretie zapažených stien s prepažovaním pri pažení príložnom hľbky do 4 m | m2 | 15.21 |  | 0
|  |  | 15,210 |  | 15.21
20 | 001 |  | Odstránenie vzopretia stien pri pažení príložnom hľbky do 4 m | m2 | 68.6 |  | 0
|  |  | 68,60 |  | 68.6
21 | 001 |  | Zvislé premiestnenie výkopku z horniny I až IV,nosením za každé 3 m výšky | M3 | 24.234 |  | 0
|  |  | 30% |  | 0
|  |  | 0,3*80,779 |  | 24.2337
22 | 001 |  | Vodorovné premiestnenie výkopku tr.1-4 | m3 | 55.342 |  | 0
|  |  | zásyp pod asfaltovou plochou - mimo komunikácis celkový výkop - odvoz na trvalú skládku |  | 0
|  |  | 80,779-25,437 |  | 55.342
23 | 001 |  | Vodorovné premiestnenie výkopku tr.1-4 | m3 | 29.437 |  | 0
|  |  | vytlačená zemina |  | 0
|  |  | treleso PČS |  | 0
|  |  | 3,14*1,15*1,15*(4,3-0,2) |  | 17.0259
|  |  | ložko |  | 0
|  |  | 3,14*1,25*1,25*0,03 |  | 0.14719
|  |  | 3,5*3,5*0,12 |  | 1.47
|  |  | betón doska |  | 0
|  |  | 3,14*1,35*1,35*0,15 |  | 0.8584
|  |  | VŠ teleso |  | 0
|  |  | 2,35*1,7*(2,11-0,2) |  | 7.6304
|  |  | lôžko |  | 0
|  |  | 3,4*2,9*0,12 |  | 1.1832
|  |  | 2,45*1,8*0,03 |  | 0.1323
|  |  | betonová doska |  | 0
|  |  | 3,3*2*0,15 |  | 0.99
|  |  | Súčet |  | 29.4374
24 | 001 |  | Nakladanie neuľahnutého výkopku z hornín tr.1-4 do 100 m3 | m3 | 140.121
|  |  | 55,342*2+29,437 |  | 140.121
25 | 001 |  | Uloženie sypaniny na skládky do 100 m3 | m3 | 84.779 |  | 0
|  |  | 55,342+29,437 |  | 84.779
9 | 001 |  | Poplatok za skládku - zeminy | t | 29.437 |  | 0
|  |  | 29,437 |  | 29.437
26 | 001 |  | D+M Zásyp sypaninou so zhutnením jám, šachiet, rýh, zárezov alebo okolo objektov do 100 m3 fr, 0-63mm | m3 | 51.342 |  | 0
27 | 001 |  | D+M Obsyp potrubia sypaninou z vhodných hornín 1 až 4 bez prehodenia sypaniny fr 0-32mm | m3 | 0.657 |  | 0
|  |  | 0,4m do 1,0m od VŠ - 0,6 je vo výkope jamy |  | 0
|  |  | 0,4*1,1*1,5 |  | 0.66
|  |  | odpočet potruibí |  | 0
|  |  | -(0,4*0,045*0,045*3,14) |  | -0.0025434
|  |  | Súčet |  | 0.65746
28 | 001 |  | Príplatok k cene za prehodenie sypaniny | m3 | 0.657 |  | 0
|  |  | 0,657 |  | 0.657
|  | 2 | Zakladanie
34 | 011 |  | Betón základových konštrukcií prostý tr.C 16/20 | m3 | 1.018 |  | 0
|  |  | PČS |  | 0
|  |  | 3,14*1,35*0,35*0,15 |  | 0.22255
|  |  | VŠ |  | 0
|  |  | 2,65*2*0,15 |  | 0.795
|  |  | Súčet |  | 1.0175
35 | 011 |  | Debnenie stien základových konštrukcií, zhotovenie-tradičné | m2 | 2.667 |  | 0
|  |  | PČS |  | 0
|  |  | 2*3,14*1,35*0,15 |  | 1.2717
|  |  | VŠ |  | 0
|  |  | (2,65+2)*2*0,15 |  | 1.395
|  |  | Súčet |  | 2.6667
36 | 011 |  | Debnenie stien základových konštrukcií, odstránenie-tradičné | m2 | 2.667 |  | 0
|  |  | 2,667 |  | 2.667
|  | 4 | Vodorovné konštrukcie
37 | 271 |  | D+M Lôžko pod potrubie, stoky a drobné objekty, v otvorenom výkope z piesku a štrkopiesku 0-22 mm | m3 | 2.94 |  | 0
|  |  | PČS |  | 0
|  |  | (3,5*3,5*0,12)+(3,14*1,3*0,3*0,03) |  | 1.5067
|  |  | VS |  | 0
|  |  | (3,55*2,9)*0,12+(2,45*1,8*0,03) |  | 1.3677
|  |  | Prepojovacie potrubia |  | 0
|  |  | 0,4*1,1*0,15 |  | 0.066
|  |  | Súčet |  | 2.9404
|  | 5 | Komunikácie
49 | 221 |  | Postrek asfaltový infiltračný s posypom kamenivom z asfaltu cestného v množstve 0,60 kg/m2 | m2 | 20.955 |  | 0
|  |  | 20,955 |  | 20.955
50 | 221 |  | Betón asfaltový po zhutnení III.tr. Jemnozrnný 2x hr.50mm | m2 | 20.955 |  | 0
|  |  | 20,955 |  | 20.955
51 | 221 |  | Kryt cementobetónový cestných komunikácií skupiny III.a IV.,hr.200 mm | m2 | 20.955 |  | 0
|  |  | 20,955 |  | 20.955
|  | 8 | Rúrové vedenie
38 | 271 |  | Zriadenie šachiet prefabrikovaných 4-10t | ks | 1 |  | 0
|  |  | VŠ |  | 0
|  |  | 1 |  | 1
39 | 592 |  | Vodomerová šachta 2050x1400x1800/150 komplet (bez poklopu) | kpl | 1 |  | 0
|  |  | 1 |  | 1
46 | 311 |  | Prečerpávacia stanica KL PS D 2000 - montáž (% z dodávky) | kpl | 1 |  | 0
|  |  | výška včetne stropnej dosky H=4490 |  | 0
|  |  | 1 |  | 1
47 | 552 |  | Prečerpávacia stanica KL PS D 2000 dodávka H=4490 so strop. doskou | kpl | 1 |  | 0
|  |  | výška včetne stropnej dosky H= 4490 |  | 0
|  |  | 1 |  | 1
40 | 271 |  | Osadenie poklopu liatinového a oceľového vrátane rámu hmotn. nad 150 kg | ks | 4 |  | 0
|  |  | PČS+VŠ |  | 0
|  |  | 3+1 |  | 4
41 | 552 |  | Poklop ťažký štvorcový s rámom 600 x 600 mm | ks | 4 |  | 0
|  |  | 3+1 |  | 4
|  | 9 | Ostatné konštrukcie a práce-búranie
53 | 221 |  | Rezanie existujúceho asfaltového krytu alebo podkladu hľbky do 50 mm | m | 20.62 |  | 0
|  |  | PČS |  | 0
|  |  | 3,5*3+0,36*2 |  | 11.22
|  |  | VŠ |  | 0
|  |  | 2,85*2+2,9 |  | 8.6
|  |  | ryhy |  | 0
|  |  | 0,4*2 |  | 0.8
|  |  | Súčet |  | 20.62
54 | 221 |  | Rezanie betónového krytu alebo podkladu tr. nad C 12/15 hr. nad 150 do 200 mm | m | 20.62 |  | 0
|  |  | 20,62 |  | 20.62
55 | 221 |  | Vodorovná doprava vybúraných hmôt po suchu bez naloženia, ale so zložením | t | 11.274 |  | 0
57 | 221 |  | Nakladanie na dopravné prostriedky pre vodorovnú dopravu vybúraných hmôt | t | 11.274 |  | 0
|  | 99 | Presun hmôt HSV
42 | 011 |  | Presun hmôt pre budovy JKSO 801,803,812,zvislá konštr.z blokov, výšky do 12 m | t | 21.864 |  | 0
|  |  | Celkom |  |  |  | 0

## PČS4 a AŠ4
VÝKAZ VÝMER
Stavba: SO 081+2 Prečerp. kanal.stanice PČS1 až 11 a AŠ1 až 11 + PČS13 a AŠ13 - staveb časť-CÚ 2022
Objekt: SO08-1-4 a 2-4 Prečerp. stanica PČS4 a AŠ4 na A - staveb časť- CÚ 2022 |  |  |  |  | JKSO:
Časť: |  |  |  |  | EČO:
Objednávateľ: |  |  |  |  | Spracoval:
Zhotoviteľ: |  |  |  |  | Dátum: 18. 7. 2022
P.Č. | KCN | Kód položky | Popis | MJ | Množstvo celkom | Cena jednotková | Cena celkom
1 | 2 | 3 | 4 | 5 | 6 | 7 | 8
|  | HSV | Práce a dodávky HSV
|  | 1 | Zemné práce
67 | 221 |  | Odstránenie podkladu alebo krytu do 200 m2 z betónu prostého, hr. vrstvy 150 do 300 mm 0,500 t | m2 | 18.024 |  | 0
|  |  | pod MK |  | 0
|  |  | 6,215*2,9 |  | 18.0235
65 | 221 |  | Odstránenie podkladu alebo krytu do 200 m2 asfaltového,hr. vrstvy do 50 mm 0,038 t | m2 | 18.024 |  | 0
|  |  | 6,215*2,9 |  | 18.0235
66 | 001 |  | Poplatky na skládke - asfalty | t | 0.685 |  | 0
|  |  | 0,685 |  | 0.685
3 | 001 |  | Poplatky na skládke - ostatné | t | 9.012 |  | 0
|  |  | 9,012 |  | 9.012
10 | 001 |  | Odvedenie vody potrubím pri priemere potrubia DN nad 100 do 150 | m | 50 |  | 0
|  |  | cca |  | 0
|  |  | 50 |  | 50
11 | 001 |  | Čerpanie vody do 10 m s priemerným prítokom litrov za minútu nad 500 do 1000 l | hod | 48 |  | 0
|  |  | 48 |  | 48
12 | 001 |  | Pohotovosť záložnej čerpacej súpravy pre výšku do 10 m, s prítokom litrov za minútu nad 500 do 1000l | deň | 2 |  | 0
|  |  | 2 |  | 2
7 | 001 |  | Dočasné zaistenie podzemného potrubia DN do 200 | m | 12 |  | 0
|  |  | blízkosť plynového potrubia a telekom kábla pri stenách jamy predpoklad zo situácia |  | 0
|  |  | 2*6 |  | 12
8 | 001 |  | Príplatok k cenám výkopov za sťaženie výkopu v blízkosti podzemného vedenia alebo výbušnín | m3 | 13.2 |  | 0
|  |  | blízkosť plynového potrubia a telekom kábla pri stenách jamy |  | 0
|  |  | 6*1*1,2 |  | 7.2
|  |  | 6*1*1 |  | 6
|  |  | Súčet |  | 13.2
14 | 001 |  | Výkop zapaženej jamy v hornine 3,do 100 m3 | m3 | 59.598 |  | 0
|  |  | jama PČS - |  | 0
|  |  | 2,9*2,9*(4,57-0,25) |  | 36.3312
|  |  | jamapre osadenie VŠ |  | 0
|  |  | 3,55*2,9*(2,51-0,25) |  | 23.2667
|  |  | Súčet |  | 59.5979
15 | 001 |  | Príplatok za lepivosť horniny 3 | m3 | 59.598 |  | 0
|  |  | 100% |  | 0
|  |  | 59,598 |  | 59.598
17 | 001 |  | Paženie stien bez rozopretia alebo vzopretia,príložné hľbky do 4m | m2 | 30.55 |  | 0
|  |  | jamapre osadenie VŠ |  | 0
|  |  | (3,515*2+2,9)*2,510 |  | 24.9243
|  |  | + jedna strana pre PČS |  | 0
|  |  | 2,9*1,94 |  | 5.626
|  |  | Súčet |  | 30.5503
44 | 001 |  | Paženie stien bez rozopretia alebo vzopretia,príložné hľbky do 8 m | m2 | 39.547 |  | 0
|  |  | jama PČS - |  | 0
|  |  | (2,83*2+2,9)*4,62 |  | 39.5472
18 | 001 |  | Odstránenie paženia stien príložné hľbky do 4 m | m2 | 30.55 |  | 0
|  |  | 30,550 |  | 30.55
45 | 001 |  | Odstránenie paženia stien príložné hľbky do 8 m | m2 | 39.547 |  | 0
|  |  | 39,547 |  | 39.547
19 | 001 |  | Vzopretie zapažených stien s prepažovaním pri pažení príložnom hľbky do 4 m | m2 | 30.55 |  | 0
|  |  | 30,55 |  | 30.55
20 | 001 |  | Odstránenie vzopretia stien pri pažení príložnom hľbky do 4 m | m2 | 39.547 |  | 0
|  |  | 39,547 |  | 39.547
21 | 001 |  | Zvislé premiestnenie výkopku z horniny I až IV,nosením za každé 3 m výšky | M3 | 17.879 |  | 0
|  |  | 30% |  | 0
|  |  | 0,3*59,598 |  | 17.8794
22 | 001 |  | Vodorovné premiestnenie výkopku tr.1-4 | m3 | 38.545 |  | 0
|  |  | na zásyp v nespevnenej ploche celkový výkop-vytlačená zemina |  | 0
|  |  | 59,598-21,053 |  | 38.545
23 | 001 |  | Vodorovné premiestnenie výkopku tr.1-4 | m3 | 21.053 |  | 0
|  |  | vytlačená zemina |  | 0
|  |  | treleso PČS |  | 0
|  |  | 3,14*0,815*0,8155*4,02 |  | 8.3895
|  |  | ložko |  | 0
|  |  | 3,14*1,0*1,0*0,03 |  | 0.0942
|  |  | 2,89*2,9*0,12 |  | 1.0057
|  |  | betón doska |  | 0
|  |  | 2,35*2,35*0,15 |  | 0.82837
|  |  | VŠ teleso |  | 0
|  |  | 2,35*1,7*2,11 |  | 8.4294
|  |  | lôžko |  | 0
|  |  | 3,4*2,9*0,12 |  | 1.1832
|  |  | 2,45*1,8*0,03 |  | 0.1323
|  |  | betonová doska |  | 0
|  |  | 3,3*2*0,15 |  | 0.99
|  |  | Súčet |  | 21.0528
24 | 001 |  | Nakladanie neuľahnutého výkopku z hornín tr.1-4 do 100 m3 | m3 | 98.143 |  | 0
|  |  | 38,545*2+21,053 |  | 98.143
25 | 001 |  | Uloženie sypaniny na skládky do 100 m3 | m3 | 59.598 |  | 0
|  |  | 38,545+21,053 |  | 59.598
9 | 001 |  | Poplatok za skládku - zeminy | t | 21.053 |  | 0
|  |  | 21,053 |  | 21.053
26 | 001 |  | Zásyp sypaninou so zhutnením jám, šachiet, rýh, zárezov alebo okolo objektov do 100 m3 fr, 0-63mm | m3 | 38.545 |  | 0
27 | 001 |  | D+M Obsyp potrubia sypaninou z vhodných hornín 1 až 4 bez prehodenia sypaniny fr 0-32mm | m3 | 0.657 |  | 0
|  |  | 0,4m do 1,0m od VŠ - 0,6 je vo výkope jamy |  | 0
|  |  | 0,4*1,1*1,5 |  | 0.66
|  |  | odpočet potruibí |  | 0
|  |  | -(0,4*0,045*0,045*3,14) |  | -0.0025434
|  |  | Súčet |  | 0.65746
28 | 001 |  | Príplatok k cene za prehodenie sypaniny | m3 | 0.657 |  | 0
|  |  | 0,657 |  | 0.657
68 | 583 |  | Strkodrva 0-63mm | t | 65.527 |  | 0
|  |  | 38,545*1,7 |  | 65.5265
|  | 2 | Zakladanie
34 | 011 |  | Betón základových konštrukcií prostý tr.C 16/20 | m3 | 1.623 |  | 0
|  |  | PČS |  | 0
|  |  | 2,35*2,35*0,15 |  | 0.82837
|  |  | VŠ |  | 0
|  |  | 2,65*2*0,15 |  | 0.795
|  |  | Súčet |  | 1.6234
35 | 011 |  | Debnenie stien základových konštrukcií, zhotovenie-tradičné | m2 | 2.805 |  | 0
|  |  | PČS |  | 0
|  |  | 2,35*4*0,15 |  | 1.41
|  |  | VŠ |  | 0
|  |  | (2,65+2)*2*0,15 |  | 1.395
|  |  | Súčet |  | 2.805
36 | 011 |  | Debnenie stien základových konštrukcií, odstránenie-tradičné | m2 | 2.805 |  | 0
|  |  | 2,805 |  | 2.805
|  | 4 | Vodorovné konštrukcie
37 | 271 |  | D+M Lôžko pod potrubie, stoky a drobné objekty, v otvorenom výkope z piesku a štrkopiesku 0-22 mm | m3 | 13.078 |  | 0
|  |  | PČS |  | 0
|  |  | (2,83*2,9*0,12)+(3,14*0,815*0,815*0,03) |  | 1.0474
|  |  | VS |  | 0
|  |  | (34*2,9)*0,12+(2,45*1,8*0,03) |  | 11.9643
|  |  | Prepojovacie potrubia |  | 0
|  |  | 0,4*1,1*0,15 |  | 0.066
|  |  | Súčet |  | 13.0777
|  | 5 | Komunikácie
69 | 221 |  | Postrek asfaltový infiltračný s posypom kamenivom z asfaltu cestného v množstve 0,60 kg/m2 | m2 | 18.024 |  | 0
|  |  | 6,215*2,9 |  | 18.0235
70 | 221 |  | Betón asfaltový po zhutnení III.tr. Jemnozrnný 2x hr.50mm | m2 | 18.024 |  | 0
|  |  | 18,024 |  | 18.024
71 | 221 |  | Kryt cementobetónový cestných komunikácií skupiny III.a IV.,hr.200 mm | m2 | 18.024 |  | 0
|  |  | 18,024 |  | 18.024
|  | 8 | Rúrové vedenie
38 | 271 |  | Zriadenie šachiet prefabrikovaných 4-10t | ks | 1 |  | 0
|  |  | VŠ |  | 0
|  |  | 1 |  | 1
39 | 592 |  | Vodomerová šachta 2050x1400x1800/150 komplet (bez poklopu) | kpl | 1 |  | 0
|  |  | 1 |  | 1
61 | 311 |  | Prečerpávacia stanica KL PS D 1390 - montáž (% z dodávky) | kpl | 1 |  | 0
|  |  | PČS4 H=4150 |  | 0
|  |  | 1 |  | 1
60 | 552 |  | Prečerpávacia stanica KL PS D 1390 dodávka H=4150 so strop. doskou | kpl | 1 |  | 0
|  |  | výška včetne stropnej dosky H=4150 |  | 0
|  |  | 1 |  | 1
40 | 271 |  | Osadenie poklopu liatinového a oceľového vrátane rámu hmotn. nad 150 kg | ks | 2 |  | 0
|  |  | PČS+VŠ |  | 0
|  |  | 1+1 |  | 2
41 | 552 |  | Poklop ťažký štvorcový s rámom 600 x 600 mm | ks | 1 |  | 0
|  |  | 1 |  | 1
63 | 552 |  | Poklop ťažký obdĺžnikový 1200x600 mm - PC Klartec | ks | 1 |  | 0
|  |  | 1 |  | 1
|  | 9 | Ostatné konštrukcie a práce-búranie
72 | 221 |  | Rezanie existujúceho asfaltového krytu alebo podkladu hľbky do 50 mm | m | 18.23 |  | 0
|  |  | (6,215+2,9)*2 |  | 18.23
73 | 221 |  | Rezanie betónového krytu alebo podkladu tr. nad C 12/15 hr. nad 150 do 200 mm | m | 18.23 |  | 0
|  |  | 18,230 |  | 18.23
55 | 221 |  | Vodorovná doprava vybúraných hmôt po suchu bez naloženia, ale so zložením | t | 9.697 |  | 0
57 | 221 |  | Nakladanie na dopravné prostriedky pre vodorovnú dopravu vybúraných hmôt | t | 9.697 |  | 0
|  | 99 | Presun hmôt HSV
42 | 011 |  | Presun hmôt pre budovy JKSO 801,803,812,zvislá konštr.z blokov, výšky do 12 m | t | 106.054 |  | 0
|  |  | Celkom |  |  |  | 0

## PČS5 a AŠ5
VÝKAZ VÝMER
Stavba: SO 081+2 Prečerp. kanal.stanice PČS1 až 11 a AŠ1 až 11 + PČS13 a AŠ13 - staveb časť-CÚ 2022
Objekt: SO08-1-5 a 2-5 Prečerp. stanica PČS5 a AŠ5 na AA -staveb.časť- CÚ 2022 |  |  |  |  | JKSO:
Časť: |  |  |  |  | EČO:
Objednávateľ: |  |  |  |  | Spracoval:
Zhotoviteľ: |  |  |  |  | Dátum: 18. 7. 2022
P.Č. | KCN | Kód položky | Popis | MJ | Množstvo celkom | Cena jednotková | Cena celkom
1 | 2 | 3 | 4 | 5 | 6 | 7 | 8
|  | HSV | Práce a dodávky HSV
|  | 1 | Zemné práce
4 | 221 |  | Odstránenie podkladu alebo krytu do 200 m2 z betónu prostého, hr. vrstvy 150 do 300 mm 0,500 t | m2 | 17.052 |  | 0
|  |  | výkop komplet v asfaltovej MK PČS + VS |  | 0
|  |  | 5,88*2,9 |  | 17.052
5 | 221 |  | Odstránenie podkladu alebo krytu do 200 m2 asfaltového,hr. vrstvy do 50 mm 0,038 t | m2 | 17.052 |  | 0
|  |  | výkop komplet v asfaltovej MK PČS + VS |  | 0
|  |  | 17,052 |  | 17.052
2 | 001 |  | Poplatky na skládke - asfalty | t | 0.648 |  | 0
|  |  | 0,648 |  | 0.648
3 | 001 |  | Poplatky na skládke - ostatné | t | 8.526 |  | 0
|  |  | 8,526 |  | 8.526
10 | 001 |  | Odvedenie vody potrubím pri priemere potrubia DN nad 100 do 150 | m | 50 |  | 0
|  |  | cca |  | 0
|  |  | 50 |  | 50
11 | 001 |  | Čerpanie vody do 10 m s priemerným prítokom litrov za minútu nad 500 do 1000 l | hod | 100 |  | 0
|  |  | 100 |  | 100
12 | 001 |  | Pohotovosť záložnej čerpacej súpravy pre výšku do 10 m, s prítokom litrov za minútu nad 500 do 1000l | deň | 5 |  | 0
|  |  | 5 |  | 5
14 | 001 |  | Výkop zapaženej jamy v hornine 3,do 100 m3 | m3 | 57.742 |  | 0
|  |  | jama PČS - |  | 0
|  |  | 2,83*2,9*(4,85-0,25) |  | 37.7522
|  |  | jama pre osadenie VŠ |  | 0
|  |  | 3,05*2,9*(2,51-0,25) |  | 19.9897
|  |  | Súčet |  | 57.7419
15 | 001 |  | Príplatok za lepivosť horniny 3 | m3 | 57.742 |  | 0
|  |  | 100% |  | 0
|  |  | 57,742 |  | 57.742
17 | 001 |  | Paženie stien bez rozopretia alebo vzopretia,príložné hľbky do 4m | m2 | 29.869 |  | 0
|  |  | jamapre osadenie VŠ |  | 0
|  |  | (3,05+2,9)*2*2,51 |  | 29.869
44 | 001 |  | Paženie stien bez rozopretia alebo vzopretia,príložné hľbky do 8 m | m2 | 41.516 |  | 0
|  |  | jama PČS - |  | 0
|  |  | (2,83+2,83+2,9)*4,85 |  | 41.516
18 | 001 |  | Odstránenie paženia stien príložné hľbky do 4 m | m2 | 29.869 |  | 0
|  |  | 29,869 |  | 29.869
45 | 001 |  | Odstránenie paženia stien príložné hľbky do 8 m | m2 | 41.516 |  | 0
|  |  | 41,516 |  | 41.516
19 | 001 |  | Vzopretie zapažených stien s prepažovaním pri pažení príložnom hľbky do 4 m | m2 | 29.869 |  | 0
|  |  | 29,869 |  | 29.869
20 | 001 |  | Odstránenie vzopretia stien pri pažení príložnom hľbky do 4 m | m2 | 29.869 |  | 0
|  |  | 29,869 |  | 29.869
21 | 001 |  | Zvislé premiestnenie výkopku z horniny I až IV,nosením za každé 3 m výšky | M3 | 17.323 |  | 0
|  |  | 30% |  | 0
|  |  | 0,3*57,742 |  | 17.3226
23 | 001 |  | Vodorovné premiestnenie výkopku tr.1-4 | m3 | 57.742 |  | 0
|  |  | celý výkop |  | 0
|  |  | 57,742 |  | 57.742
0
|  |  | treleso PČS |  | 0
|  |  | 3,14*0,815*0,815*(4,3+0,15) výpočet |  | 0
|  |  | ložko |  | 0
|  |  | 3,67*2,9*0,12- výpočet |  | 0
|  |  | betón doska |  | 0
|  |  | 3,14*1,03*1,035*0,3 - výpočet |  | 0
|  |  | VŠ teleso |  | 0
|  |  | 2,35*1,7*(2,11-0,2) - výpočet |  | 0
|  |  | lôžko |  | 0
|  |  | 3,4*2,9*0,12 - |  | 0
|  |  | 2,45*1,8*0,03 - výpočet |  | 0
|  |  | betonová doska |  | 0
|  |  | 3,3*2*0,15 - výpočet |  | 0
|  |  | Súčet |  | 57.742
24 | 001 |  | Nakladanie neuľahnutého výkopku z hornín tr.1-4 do 100 m3 | m3 | 57.742 |  | 0
|  |  | 57,742 |  | 57.742
25 | 001 |  | Uloženie sypaniny na skládky do 100 m3 | m3 | 58.041 |  | 0
|  |  | 36,542+21,499 |  | 58.041
9 | 001 |  | Poplatok za skládku - zeminy | t | 35.473 |  | 0
|  |  | tonáž 1,65 t/m3 |  | 0
|  |  | 21,499*1,65 |  | 35.4734
26 | 001 |  | Zásyp sypaninou so zhutnením jám, šachiet, rýh, zárezov alebo okolo objektov do 100 m3 fr. 0-63mm | m3 | 36.243 |  | 0
29 | 583 |  | Strkodrva 0-63mm | t | 61.613 |  | 0
|  |  | tonáž 1,7t/m3 zásyp pod cestou |  | 0
|  |  | 36,243*1,7 |  | 61.6131
|  | 2 | Zakladanie
34 | 011 |  | Betón základových konštrukcií prostý tr.C 16/20 | m3 | 0.795 |  | 0
|  |  | VŠ |  | 0
|  |  | 2,65*2*0,15 |  | 0.795
|  |  | Súčet |  | 0.795
35 | 011 |  | Debnenie stien základových konštrukcií, zhotovenie-tradičné | m2 | 1.395 |  | 0
|  |  | VŠ |  | 0
|  |  | (2,65+2)*2*0,15 |  | 1.395
|  |  | Súčet |  | 1.395
36 | 011 |  | Debnenie stien základových konštrukcií, odstránenie-tradičné | m2 | 1.395 |  | 0
|  |  | 1,395 |  | 1.395
|  | 4 | Vodorovné konštrukcie
37 | 271 |  | D+M Lôžko pod potrubie, stoky a drobné objekty, v otvorenom výkope z piesku a štrkopiesku 0-22 mm | m3 | 1.434 |  | 0
|  |  | VS |  | 0
|  |  | (3,55*2,9)*0,12+(2,45*1,8*0,03) |  | 1.3677
|  |  | Prepojovacie potrubia |  | 0
|  |  | 0,4*1,1*0,15 |  | 0.066
|  |  | Súčet |  | 1.4337
|  | 5 | Komunikácie
49 | 221 |  | Postrek asfaltový infiltračný s posypom kamenivom z asfaltu cestného v množstve 0,60 kg/m2 | m2 | 17.052 |  | 0
|  |  | 5,88*2,9 |  | 17.052
50 | 221 |  | Betón asfaltový po zhutnení III.tr. jemnozrnný 2x hr.50mm | m2 | 17.052 |  | 0
|  |  | 17,052 |  | 17.052
51 | 221 |  | Kryt cementobetónový cestných komunikácií skupiny III.a IV.,hr.200 mm | m2 | 17.052 |  | 0
|  |  | 17,052 |  | 17.052
|  | 8 | Rúrové vedenie
38 | 271 |  | Zriadenie šachiet prefabrikovaných 4-10t | ks | 1 |  | 0
|  |  | VŠ |  | 0
|  |  | 1 |  | 1
39 | 592 |  | Vodomerová šachta 2050x1400x1800/150 komplet (bez poklopu) | kpl | 1 |  | 0
|  |  | 1 |  | 1
59 | 311 |  | Prečerpávacia stanica KL PS D 1390 - montáž (% z dodávly) | kpl | 1 |  | 0
|  |  | H=4400 |  | 0
|  |  | 1 |  | 1
60 | 552 |  | Prečerpávacia stanica KL PS D 1390 dodávka H 4400 so strop doskoiu | kpl | 1 |  | 0
|  |  | H4400 |  | 0
|  |  | 1 |  | 1
40 | 271 |  | Osadenie poklopu liatinového a oceľového vrátane rámu hmotn. nad 150 kg | ks | 2 |  | 0
|  |  | PČS+VŠ |  | 0
|  |  | 1+1 |  | 2
41 | 552 |  | Poklop ťažký štvorcový s rámom 600 x 600 mm | ks | 1 |  | 0
|  |  | 1 |  | 1
62 | 552 |  | Poklop ťažký obdĺžnikový 1200x600 mm - PC Klartec | ks | 1 |  | 0
|  |  | 1 |  | 1
|  | 9 | Ostatné konštrukcie a práce-búranie
53 | 221 |  | Rezanie existujúceho asfaltového krytu alebo podkladu hľbky do 50 mm | m | 6.38 |  | 0
|  |  | PČS |  | 0
|  |  | 5,88+0,25+0,25 |  | 6.38
54 | 221 |  | Rezanie betónového krytu alebo podkladu tr. nad C 12/15 hr. nad 150 do 200 mm | m | 6.3 |  | 0
|  |  | 6,3 |  | 6.3
55 | 221 |  | Vodorovná doprava vybúraných hmôt po suchu bez naloženia, ale so zložením | t | 9.174 |  | 0
57 | 221 |  | Nakladanie na dopravné prostriedky pre vodorovnú dopravu vybúraných hmôt | t | 9.174 |  | 0
|  | 99 | Presun hmôt HSV
42 | 011 |  | Presun hmôt pre budovy JKSO 801,803,812,zvislá konštr.z blokov, výšky do 12 m | t | 77.389 |  | 0
|  |  | Celkom |  |  |  | 0

## PČS6 a AŠ6
VÝKAZ VÝMER
Stavba: SO 081+2 Prečerp. kanal.stanice PČS1 až 11 a AŠ1 až 11 + PČS13 a AŠ13 - staveb časť-CÚ 2022
Objekt: SO08-1-6 a 2-6 Prečerp,stanica PČS6 a AŠ6 na AB1 -staveb časť- CÚ 2022 |  |  |  |  | JKSO:
Časť: |  |  |  |  | EČO:
Objednávateľ: |  |  |  |  | Spracoval:
Zhotoviteľ: |  |  |  |  | Dátum: 18. 7. 2022
P.Č. | KCN | Kód položky | Popis | MJ | Množstvo celkom | Cena jednotková | Cena celkom
1 | 2 | 3 | 4 | 5 | 6 | 7 | 8
|  | HSV | Práce a dodávky HSV
|  | 1 | Zemné práce
4 | 221 |  | Odstránenie podkladu alebo krytu do 200 m2 z betónu prostého, hr. vrstvy 150 do 300 mm 0,500 t | m2 | 15.414 |  | 0
|  |  | výkop komplet v asfaltovej MK PČS + VS |  | 0
|  |  | 5,315*2,9 |  | 15.4135
5 | 221 |  | Odstránenie podkladu alebo krytu do 200 m2 asfaltového,hr. vrstvy do 50 mm 0,038 t | m2 | 15.414 |  | 0
|  |  | výkop komplet v asfaltovej MK PČS + VS |  | 0
|  |  | 15,414 |  | 15.414
2 | 001 |  | Poplatky na skládke - asfalty | t | 0.586 |  | 0
|  |  | 0,586 |  | 0.586
3 | 001 |  | Poplatky na skládke - ostatné | t | 7.707 |  | 0
|  |  | 7,707 |  | 7.707
10 | 001 |  | Odvedenie vody potrubím pri priemere potrubia DN nad 100 do 150 | m | 50 |  | 0
|  |  | cca |  | 0
|  |  | 50 |  | 50
11 | 001 |  | Čerpanie vody do 10 m s priemerným prítokom litrov za minútu nad 500 do 1000 l | hod | 48 |  | 0
|  |  | 48 |  | 48
12 | 001 |  | Pohotovosť záložnej čerpacej súpravy pre výšku do 10 m, s prítokom litrov za minútu nad 500 do 1000l | deň | 2 |  | 0
|  |  | 2 |  | 2
14 | 001 |  | Výkop zapaženej jamy v hornine 3,do 100 m3 | m3 | 47.937 |  | 0
|  |  | jama PČS - |  | 0
|  |  | 2,8*2,9*3,55 |  | 28.826
|  |  | jamapre osadenie VŠ |  | 0
|  |  | 2,55*2,9*2,510 |  | 18.5615
|  |  | prepojovacie ryhy |  | 0
|  |  | 0,4*1,1*(1,50-0,25) |  | 0.55
|  |  | Súčet |  | 47.9374
15 | 001 |  | Príplatok za lepivosť horniny 3 | m3 | 47.937 |  | 0
|  |  | 100% |  | 0
|  |  | 47,937 |  | 47.937
17 | 001 |  | Paženie stien bez rozopretia alebo vzopretia,príložné hľbky do 4m | m2 | 53.82 |  | 0
|  |  | jamapre osadenie PCS + VŠ |  | 0
|  |  | (2,9+2,8*2)*3,55+2,4*1,09+(2,5*2+2,9)*2,51 |  | 52.62
|  |  | 0,4*2*1,5 |  | 1.2
|  |  | Súčet |  | 53.82
18 | 001 |  | Odstránenie paženia stien príložné hľbky do 4 m | m2 | 53.82 |  | 0
|  |  | 53,820 |  | 53.82
19 | 001 |  | Vzopretie zapažených stien s prepažovaním pri pažení príložnom hľbky do 4 m | m2 | 53.82 |  | 0
|  |  | 53,82 |  | 53.82
20 | 001 |  | Odstránenie vzopretia stien pri pažení príložnom hľbky do 4 m | m2 | 53.82 |  | 0
|  |  | 53,82 |  | 53.82
21 | 001 |  | Zvislé premiestnenie výkopku z horniny I až IV,nosením za každé 3 m výšky | M3 | 14.381 |  | 0
|  |  | 30% |  | 0
|  |  | 0,3*47,937 |  | 14.3811
23 | 001 |  | Vodorovné premiestnenie výkopku tr.1-4 | m3 | 47.937 |  | 0
|  |  | celý výkop |  | 0
|  |  | 47,937 |  | 47.937
24 | 001 |  | Nakladanie neuľahnutého výkopku z hornín tr.1-4 do 100 m3 | m3 | 47.937 |  | 0
|  |  | celý výkop - zásyp nestlačiteľnou zeminou |  | 0
|  |  | 47,937 |  | 47.937
25 | 001 |  | Uloženie sypaniny na skládky do 100 m3 | m3 | 47.937 |  | 0
|  |  | 47,937 |  | 47.937
9 | 001 |  | Poplatok za skládku - zeminy | t | 79.096 |  | 0
|  |  | tonáž 1,65 t/m3 |  | 0
|  |  | 47,937*1,65 |  | 79.0961
26 | 001 |  | Zásyp sypaninou so zhutnením jám, šachiet, rýh, zárezov alebo okolo objektov do 100 m3 fr.0-63mm | m3 | 30.609 |  | 0
|  |  | celkový výkop - vytlačená zemina |  | 0
|  |  | 47,937 |  | 47.937
|  |  | odpočet lôžka |  | 0
|  |  | -(2,9*2,9*0,15+3,14*0,95*0,95*0,03*3,14) |  | -1.5284
|  |  | teleso PČS |  | 0
|  |  | -(3,14*0,815*0,815*3,15) |  | -6.5698
|  |  | teleso VS |  | 0
|  |  | -(1,8*2*2,11) |  | -7.596
|  |  | bet dosky |  | 0
|  |  | -(2,415*2,415*0,15+2,2*2,3*0,15) |  | -1.6338
|  |  | Súčet |  | 30.6089
27 | 001 |  | D+M Obsyp potrubia sypaninou z vhodných hornín 1 až 4 bez prehodenia sypaniny fr. 0-32mm | m3 | 0.657 |  | 0
|  |  | 0,4m do 1,0m od VŠ - 0,6 je vo výkope jamy |  | 0
|  |  | 0,4*1,1*1,5 |  | 0.66
|  |  | odpočet potruibí |  | 0
|  |  | -(0,4*0,045*0,045*3,14) |  | -0.0025434
|  |  | Súčet |  | 0.65746
28 | 001 |  | Príplatok k cene za prehodenie sypaniny | m3 | 0.657 |  | 0
|  |  | 0,657 |  | 0.657
29 | 583 |  | Strkodrva 0-63mm | t | 52.035 |  | 0
|  |  | tonáž 1,7t/m3 - na zásyp jamy |  | 0
|  |  | 30,609*1,7 |  | 52.0353
|  | 2 | Zakladanie
34 | 011 |  | Betón základových konštrukcií prostý tr.C 16/20 | m3 | 1.587 |  | 0
|  |  | PČS |  | 0
|  |  | 2,35*2,35*0,15 |  | 0.82837
|  |  | VŠ |  | 0
|  |  | 2,2*2,3*0,15 |  | 0.759
|  |  | Súčet |  | 1.5874
35 | 011 |  | Debnenie stien základových konštrukcií, zhotovenie-tradičné | m2 | 2.76 |  | 0
|  |  | PČS |  | 0
|  |  | (2,35+2,35)*2*0,15 |  | 1.41
|  |  | VŠ |  | 0
|  |  | (2,2+2,3)*2*0,15 |  | 1.35
|  |  | Súčet |  | 2.76
36 | 011 |  | Debnenie stien základových konštrukcií, odstránenie-tradičné | m2 | 2.76 |  | 0
|  |  | 2,76 |  | 2.76
|  | 4 | Vodorovné konštrukcie
37 | 271 |  | D+M Lôžko pod potrubie, stoky a drobné objekty, v otvorenom výkope z piesku a štrkopiesku 0-22 mm | m3 | 1.528 |  | 0
|  |  | odpočet lôžka |  | 0
|  |  | (2,9*2,9*0,15+3,14*0,95*0,95*0,03*3,14) |  | 1.5284
Komunikácie
49 | 221 |  | Postrek asfaltový infiltračný s posypom kamenivom z asfaltu cestného v množstve 0,60 kg/m2 | m2 | 15.414 |  | 0
|  |  | 15,414 |  | 15.414
50 | 221 |  | Betón asfaltový po zhutnení III.tr. jemnozrnný hr.50mm | m2 | 15.414 |  | 0
|  |  | 15,414 |  | 15.414
51 | 221 |  | Kryt cementobetónový cestných komunikácií skupiny III.a IV.,hr.200 mm | m2 | 15.414 |  | 0
|  |  | 15,414 |  | 15.414
|  | 8 | Rúrové vedenie
38 | 271 |  | Zriadenie šachiet prefabrikovaných 4-10t | ks | 1 |  | 0
|  |  | VŠ |  | 0
|  |  | 1 |  | 1
64 | 592 |  | Vodomerová šachta 1500x1400x1800/1800 komplet (bez poklopu) | kpl | 1 |  | 0
59 | 311 |  | Prečerpávacia stanica KL PS D 1390 - montáž (% z dodávky) | kpl | 1 |  | 0
|  |  | 1 |  | 1
60 | 552 |  | Prečerpávacia stanica KL PS D 1390 dodávka H=3150 so strop. doskou | kpl | 1 |  | 0
|  |  | H=3150 mm |  | 0
|  |  | 1 |  | 1
40 | 271 |  | Osadenie poklopu liatinového a oceľového vrátane rámu hmotn. nad 150 kg | ks | 2 |  | 0
|  |  | PČS+VŠ |  | 0
|  |  | 1+1 |  | 2
41 | 552 |  | Poklop ťažký štvorcový s rámom 600 x 600 mm | ks | 1 |  | 0
|  |  | 1 |  | 1
62 | 552 |  | Poklop ťažký obdĺžnikový 1200x600 mm | ks | 1 |  | 0
|  |  | 1 |  | 1
|  | 9 | Ostatné konštrukcie a práce-búranie
53 | 221 |  | Rezanie existujúceho asfaltového krytu alebo podkladu hľbky do 50 mm | m | 16.43 |  | 0
|  |  | PČS |  | 0
|  |  | 2,9*2+5,315*2 |  | 16.43
54 | 221 |  | Rezanie betónového krytu alebo podkladu tr. nad C 12/15 hr. nad 150 do 200 mm | m | 16.43 |  | 0
|  |  | 16,430 |  | 16.43
55 | 221 |  | Vodorovná doprava vybúraných hmôt po suchu bez naloženia, ale so zložením | t | 8.293 |  | 0
57 | 221 |  | Nakladanie na dopravné prostriedky pre vodorovnú dopravu vybúraných hmôt | t | 8.293 |  | 0
|  | 99 | Presun hmôt HSV
42 | 011 |  | Presun hmôt pre budovy JKSO 801,803,812,zvislá konštr.z blokov, výšky do 12 m | t | 74.868 |  | 0
|  |  | Celkom |  |  |  | 0

## PČS7 a AŠ7
VÝKAZ VÝMER
Stavba: SO 081+2 Prečerp. kanal.stanice PČS1 až 11 a AŠ1 až 11 + PČS13 a AŠ13 - staveb časť-CÚ 2022
Objekt: SO08-1-7 a 2-7 Prečerp. stanica PČS7 a AŠ7 na AB2 - staveb.časť- CÚ 2022 |  |  |  |  | JKSO:
Časť: |  |  |  |  | EČO:
Objednávateľ: |  |  |  |  | Spracoval:
Zhotoviteľ: |  |  |  |  | Dátum: 18. 7. 2022
P.Č. | KCN | Kód položky | Popis | MJ | Množstvo celkom | Cena jednotková | Cena celkom
1 | 2 | 3 | 4 | 5 | 6 | 7 | 8
|  | HSV | Práce a dodávky HSV
|  | 1 | Zemné práce
4 | 221 |  | Odstránenie podkladu alebo krytu do 200 m2 z betónu prostého, hr. vrstvy 150 do 300 mm 0,500 t | m2 | 15.414 |  | 0
|  |  | výkop komplet v asfaltovej MK PČS + VS |  | 0
|  |  | 2,9*5,315 |  | 15.4135
65 | 221 |  | Odstránenie podkladu alebo krytu do 200 m2 asfaltového,hr. vrstvy do 50 mm 0,038 t | m2 | 15.414 |  | 0
|  |  | 2,9*5,315 |  | 15.4135
2 | 001 |  | Poplatky na skládke - asfalty | t | 0.586 |  | 0
|  |  | 0,586 |  | 0.586
3 | 001 |  | Poplatky na skládke - ostatné | t | 7.707 |  | 0
|  |  | 7,707 |  | 7.707
14 | 001 |  | Výkop zapaženej jamy v hornine 3,do 100 m3 | m3 | 47.077 |  | 0
|  |  | jama PČS - |  | 0
|  |  | 2,8*2,9*(3,95-0,25) |  | 30.044
|  |  | jama pre osadenie VŠ |  | 0
|  |  | 2,515*2,9*(2,510-0,25) |  | 16.4833
|  |  | prepojovacie ryhy |  | 0
|  |  | 0,4*1,1*(1,50-0,25) |  | 0.55
|  |  | Súčet |  | 47.0773
15 | 001 |  | Príplatok za lepivosť horniny 3 | m3 | 47.077 |  | 0
|  |  | 100% |  | 0
|  |  | 47,077 |  | 47.077
17 | 001 |  | Paženie stien bez rozopretia alebo vzopretia,príložné hľbky do 4m | m2 | 63.339 |  | 0
|  |  | jamapre osadenie PCS + VŠ |  | 0
|  |  | (2,9+2,8*2)*3,95+((2,4*1,45)+(2,5*2+2,9))*2,51 |  | 62.1388
|  |  | 0,4*2*1,5 |  | 1.2
|  |  | Súčet |  | 63.3388
18 | 001 |  | Odstránenie paženia stien príložné hľbky do 4 m | m2 | 63.339 |  | 0
|  |  | 63,339 |  | 63.339
19 | 001 |  | Vzopretie zapažených stien s prepažovaním pri pažení príložnom hľbky do 4 m | m2 | 63.339 |  | 0
|  |  | 63,339 |  | 63.339
20 | 001 |  | Odstránenie vzopretia stien pri pažení príložnom hľbky do 4 m | m2 | 63.339 |  | 0
|  |  | 63,339 |  | 63.339
21 | 001 |  | Zvislé premiestnenie výkopku z horniny I až IV,nosením za každé 3 m výšky | M3 | 14.123 |  | 0
|  |  | 30% |  | 0
|  |  | 0,3*47,077 |  | 14.1231
23 | 001 |  | Vodorovné premiestnenie výkopku tr.1-4 | m3 | 47.077 |  | 0
|  |  | celý výkop |  | 0
|  |  | 47,077 |  | 47.077
24 | 001 |  | Nakladanie neuľahnutého výkopku z hornín tr.1-4 do 100 m3 | m3 | 47.077 |  | 0
|  |  | celý výkop - zásyp nestlačiteľnou zeminou |  | 0
|  |  | 47,077 |  | 47.077
25 | 001 |  | Uloženie sypaniny na skládky do 100 m3 | m3 | 47.077 |  | 0
|  |  | 47,077 |  | 47.077
9 | 001 |  | Poplatok za skládku - zeminy | t | 77.677 |  | 0
|  |  | tonáž 1,65 t/m3 |  | 0
|  |  | 47,077*1,65 |  | 77.677
26 | 001 |  | Zásyp sypaninou so zhutnením jám, šachiet, rýh, zárezov alebo okolo objektov do 100 m3 fr. 0-63mm | m3 | 28.915 |  | 0
|  |  | celkový výkop - vytlačená zemina |  | 0
|  |  | 47,077 |  | 47.077
|  |  | odpočet lôžka |  | 0
|  |  | -(2,9*2,9*0,15+3,14*0,95*0,95*0,03*3,14) |  | -1.5284
|  |  | teleso PČS |  | 0
|  |  | -(3,14*0,815*0,815*3,55) |  | -7.4041
|  |  | teleso VS |  | 0
|  |  | -(1,8*2*2,11) |  | -7.596
|  |  | bet dosky |  | 0
|  |  | -(2,415*2,415*0,15+2,2*2,3*0,15) |  | -1.6338
|  |  | Súčet |  | 28.9146
27 | 001 |  | D+M Obsyp potrubia sypaninou z vhodných hornín 1 až 4 bez prehodenia sypaniny fr. 0-32mm | m3 | 0.657 |  | 0
|  |  | 0,4m do 1,0m od VŠ - 0,6 je vo výkope jamy |  | 0
|  |  | 0,4*1,1*1,5 |  | 0.66
|  |  | odpočet potruibí |  | 0
|  |  | -(0,4*0,045*0,045*3,14) |  | -0.0025434
|  |  | Súčet |  | 0.65746
28 | 001 |  | Príplatok k cene za prehodenie sypaniny | m3 | 0.657 |  | 0
|  |  | 0,657 |  | 0.657
29 | 583 |  | Strkodrva 0-63mm | t | 49.156 |  | 0
|  |  | tonáž 1,7t/m3 - na zásyp jamy |  | 0
|  |  | 28,915*1,7 |  | 49.1555
|  | 2 | Zakladanie
34 | 011 |  | Betón základových konštrukcií prostý tr.C 16/20 | m3 | 1.587 |  | 0
|  |  | PČS |  | 0
|  |  | 2,35*2,35*0,15 |  | 0.82837
|  |  | VŠ |  | 0
|  |  | 2,2*2,3*0,15 |  | 0.759
|  |  | Súčet |  | 1.5874
35 | 011 |  | Debnenie stien základových konštrukcií, zhotovenie-tradičné | m2 | 2.76 |  | 0
|  |  | PČS |  | 0
|  |  | (2,35+2,35)*2*0,15 |  | 1.41
|  |  | VŠ |  | 0
|  |  | (2,2+2,3)*2*0,15 |  | 1.35
|  |  | Súčet |  | 2.76
36 | 011 |  | Debnenie stien základových konštrukcií, odstránenie-tradičné | m2 | 2.76 |  | 0
|  |  | 2,76 |  | 2.76
|  | 4 | Vodorovné konštrukcie
37 | 271 |  | D+M Lôžko pod potrubie, stoky a drobné objekty, v otvorenom výkope z piesku a štrkopiesku 0-22 mm | m3 | 1.528 |  | 0
|  |  | odpočet lôžka |  | 0
|  |  | (2,9*2,9*0,15+3,14*0,95*0,95*0,03*3,14) |  | 1.5284
Komunikácie
49 | 221 |  | Postrek asfaltový infiltračný s posypom kamenivom z asfaltu cestného v množstve 0,60 kg/m2 | m2 | 15.414 |  | 0
|  |  | 15,414 |  | 15.414
50 | 221 |  | Betón asfaltový po zhutnení III.tr. Jemnozrnný 2x hr.50mm | m2 | 15.414 |  | 0
|  |  | 15,414 |  | 15.414
51 | 221 |  | Kryt cementobetónový cestných komunikácií skupiny III.a IV.,hr.200 mm | m2 | 15.414 |  | 0
|  |  | 15,414 |  | 15.414
|  | 8 | Rúrové vedenie
38 | 271 |  | Zriadenie šachiet prefabrikovaných 4-10t | ks | 1 |  | 0
|  |  | VŠ |  | 0
|  |  | 1 |  | 1
64 | 592 |  | Vodomerová šachta 1500x1400x1800/1800 komplet (bez poklopu) | kpl | 1 |  | 0
59 | 311 |  | Prečerpávacia stanica KL PS D 1390 - montáž (% z dodávky) | kpl | 1 |  | 0
|  |  | 1 |  | 1
60 | 552 |  | Prečerpávacia stanica KL PS D 1390 dodávka H=3650 so strop. doskou | kpl | 1 |  | 0
|  |  | H=3650 |  | 0
|  |  | 1 |  | 1
40 | 271 |  | Osadenie poklopu liatinového a oceľového vrátane rámu hmotn. nad 150 kg | ks | 2 |  | 0
|  |  | PČS+VŠ |  | 0
|  |  | 1+1 |  | 2
41 | 552 |  | Poklop ťažký štvorcový s rámom 600 x 600 mm | ks | 1 |  | 0
|  |  | 1 |  | 1
62 | 552 |  | Poklop ťažký obdĺžnikový 1200x600 mm - PC Klartec | ks | 1 |  | 0
|  |  | 1 |  | 1
|  | 9 | Ostatné konštrukcie a práce-búranie
53 | 221 |  | Rezanie existujúceho asfaltového krytu alebo podkladu hľbky do 50 mm | m | 16.43 |  | 0
|  |  | PČS |  | 0
|  |  | 2,9*2+5,315*2 |  | 16.43
54 | 221 |  | Rezanie betónového krytu alebo podkladu tr. nad C 12/15 hr. nad 150 do 200 mm | m | 16.43 |  | 0
|  |  | 16,430 |  | 16.43
55 | 221 |  | Vodorovná doprava vybúraných hmôt po suchu bez naloženia, ale so zložením 1 | t | 8.293 |  | 0
57 | 221 |  | Nakladanie na dopravné prostriedky pre vodorovnú dopravu vybúraných hmôt | t | 8.293 |  | 0
|  | 99 | Presun hmôt HSV
42 | 011 |  | Presun hmôt pre budovy JKSO 801,803,812,zvislá konštr.z blokov, výšky do 12 m | t | 71.604 |  | 0
|  |  | Celkom |  |  |  | 0

## PČS8 a AŠ8
VÝKAZ VÝMER
Stavba: SO 081+2 Prečerp. kanal.stanice PČS1 až 11 a AŠ1 až 11 + PČS13 a AŠ13 - staveb časť-CÚ 2022
Objekt: SO08-1-8 a 2-8 Prečerp.stanica PČS8 a AŠ8 na AC - staveb. časť-CÚ 2022 |  |  |  |  | JKSO:
Časť: |  |  |  |  | EČO:
Objednávateľ: |  |  |  |  | Spracoval:
Zhotoviteľ: |  |  |  |  | Dátum: 18. 7. 2022
P.Č. | KCN | Kód položky | Popis | MJ | Množstvo celkom | Cena jednotková | Cena celkom
1 | 2 | 3 | 4 | 5 | 6 | 7 | 8
|  | HSV | Práce a dodávky HSV
|  | 1 | Zemné práce
14 | 001 |  | Výkop zapaženej jamy v hornine 3,do 100 m3 | m3 | 63.786 |  | 0
|  |  | jama PČS - |  | 0
|  |  | 2,83*2,9*5 |  | 41.035
|  |  | jamapre osadenie VŠ |  | 0
|  |  | 3,05*2,9*2,51 |  | 22.2009
|  |  | prepojovacie ryhy |  | 0
|  |  | 0,4*1,1*(1,50-0,25) |  | 0.55
|  |  | Súčet |  | 63.7859
15 | 001 |  | Príplatok za lepivosť horniny 3 | m3 | 63.786 |  | 0
|  |  | 100% |  | 0
|  |  | 63,786 |  | 63.786
17 | 001 |  | Paženie stien bez rozopretia alebo vzopretia,príložné hľbky do 4m | m2 | 31.069 |  | 0
|  |  | jamapre osadenie VŠ |  | 0
|  |  | (3,05+2,9)*2*2,51 |  | 29.869
|  |  | 0,4*2*1,5 |  | 1.2
|  |  | Súčet |  | 31.069
44 | 001 |  | Paženie stien bez rozopretia alebo vzopretia,príložné hľbky do 8 m | m2 | 51.96 |  | 0
|  |  | jama PČS - |  | 0
|  |  | (3,05*2+2,9)*5+2,9*2,4 |  | 51.96
18 | 001 |  | Odstránenie paženia stien príložné hľbky do 4 m | m2 | 31.069 |  | 0
|  |  | 31,069 |  | 31.069
45 | 001 |  | Odstránenie paženia stien príložné hľbky do 8 m | m2 | 51.96 |  | 0
|  |  | 51,96 |  | 51.96
19 | 001 |  | Vzopretie zapažených stien s prepažovaním pri pažení príložnom hľbky do 4 m | m2 | 31.069 |  | 0
|  |  | 31,069 |  | 31.069
63 | 001 |  | Vzopretie zapažených stien s prepažovaním pri pažení príložnom hľbky do 8 m | m2 | 51.96 |  | 0
|  |  | 51,96 |  | 51.96
20 | 001 |  | Odstránenie vzopretia stien pri pažení príložnom hľbky do 4 m | m2 | 31.069 |  | 0
|  |  | 31,069 |  | 31.069
64 | 001 |  | Odstránenie vzopretia stien pri pažení príložnom hľbky do 8 m | m2 | 51.96 |  | 0
|  |  | 51,96 |  | 51.96
21 | 001 |  | Zvislé premiestnenie výkopku z horniny I až IV,nosením za každé 3 m výšky | M3 | 19.136 |  | 0
|  |  | 30% |  | 0
|  |  | 0,3*63,786 |  | 19.1358
58 | 001 |  | Vodorovné premiestnenie výkopku tr.1-4 do 500 m | m3 | 46.392 |  | 0
|  |  | osadenie - momo komunikácie - zásyp vykopanou zeminou |  | 0
|  |  | 67,786-21,394 |  | 46.392
23 | 001 |  | Vodorovné premiestnenie výkopku tr.1-4 | m3 | 21.394 |  | 0
|  |  | vytlačená zemina |  | 0
|  |  | treleso PČS |  | 0
|  |  | 3,14*0,815*0,815*(4,25+0,15) |  | 9.1769
|  |  | ložko |  | 0
|  |  | 3,67*2,9*0,12 |  | 1.2772
|  |  | betón doska |  | 0
|  |  | 3,14*1,03*1,035*0,3 |  | 1.0042
|  |  | VŠ teleso |  | 0
|  |  | 2,35*1,7*(2,11-0,2) |  | 7.6304
|  |  | lôžko |  | 0
|  |  | 3,4*2,9*0,12 |  | 1.1832
|  |  | 2,45*1,8*0,03 |  | 0.1323
|  |  | betonová doska |  | 0
|  |  | 3,3*2*0,15 |  | 0.99
|  |  | Súčet |  | 21.3943
24 | 001 |  | Nakladanie neuľahnutého výkopku z hornín tr.1-4 do 100 m3 | m3 | 114.283 |  | 0
|  |  | 46,392*2+21,499 |  | 114.283
25 | 001 |  | Uloženie sypaniny na skládky do 100 m3 | m3 | 68.095 |  | 0
|  |  | 46,701+21,394 |  | 68.095
9 | 001 |  | Poplatok za skládku - zeminy | t | 34.79 |  | 0
|  |  | tonáž 1,65 t/m3 |  | 0
|  |  | 21,085*1,65 |  | 34.7903
26 | 001 |  | Zásyp sypaninou so zhutnením jám, šachiet, rýh, zárezov alebo okolo objektov do 100 m3 fr. 0-63mm | m3 | 46.392 |  | 0
|  |  | celkový výkop - vytlačená zemina |  | 0
|  |  | 46,392 |  | 46.392
27 | 001 |  | D+M Obsyp potrubia sypaninou z vhodných hornín 1 až 4 bez prehodenia sypaniny fr. 0-32mm | m3 | 0.657 |  | 0
|  |  | 0,4m do 1,0m od VŠ - 0,6 je vo výkope jamy |  | 0
|  |  | 0,4*1,1*1,5 |  | 0.66
|  |  | odpočet potruibí |  | 0
|  |  | -(0,4*0,045*0,045*3,14) |  | -0.0025434
|  |  | Súčet |  | 0.65746
28 | 001 |  | Príplatok k cene za prehodenie sypaniny | m3 | 0.657 |  | 0
|  |  | 0,657 |  | 0.657
29 | 583 |  | Strkodrva 0-63mm | t | 78.866 |  | 0
|  |  | tonáž 1,7t/m3 |  | 0
|  |  | 46,392*1,7 |  | 78.8664
|  | 2 | Zakladanie
34 | 011 |  | Betón základových konštrukcií prostý tr.C 16/20 | m3 | 0.795 |  | 0
|  |  | VŠ |  | 0
|  |  | 2,65*2*0,15 |  | 0.795
|  |  | Súčet |  | 0.795
35 | 011 |  | Debnenie stien základových konštrukcií, zhotovenie-tradičné | m2 | 1.395 |  | 0
|  |  | VŠ |  | 0
|  |  | (2,65+2)*2*0,15 |  | 1.395
|  |  | Súčet |  | 1.395
36 | 011 |  | Debnenie stien základových konštrukcií, odstránenie-tradičné | m2 | 1.395 |  | 0
|  |  | 1,395 |  | 1.395
|  | 4 | Vodorovné konštrukcie
37 | 271 |  | D+M Lôžko pod potrubie, stoky a drobné objekty, v otvorenom výkope z piesku a štrkopiesku 0-22 mm | m3 | 1.434 |  | 0
|  |  | VS |  | 0
|  |  | (3,55*2,9)*0,12+(2,45*1,8*0,03) |  | 1.3677
|  |  | Prepojovacie potrubia |  | 0
|  |  | 0,4*1,1*0,15 |  | 0.066
|  |  | Súčet |  | 1.4337
|  | 8 | Rúrové vedenie
38 | 271 |  | Zriadenie šachiet prefabrikovaných 4-10t | ks | 1 |  | 0
|  |  | VŠ |  | 0
|  |  | 1 |  | 1
39 | 592 |  | Vodomerová šachta 2050x1400x1800/150 komplet (bez poklopu) | kompl | 1 |  | 0
|  |  | 1 |  | 1
59 | 311 |  | Prečerpávacia stanica KL PS D 1390 - montáž (% z dodávky) | kpl | 1 |  | 0
|  |  | H= 4400 |  | 0
|  |  | 1 |  | 1
60 | 552 |  | Prečerpávacia stanica KL PS D 1390 dodávka H=4400 - so strop. doskou | kpl | 1 |  | 0
|  |  | H=4400 |  | 0
|  |  | 1 |  | 1
40 | 271 |  | Osadenie poklopu liatinového a oceľového vrátane rámu hmotn. nad 150 kg | ks | 2 |  | 0
|  |  | PČS+VŠ |  | 0
|  |  | 1+1 |  | 2
41 | 552 |  | Poklop ťažký štvorcový s rámom 600 x 600 mm | ks | 1 |  | 0
|  |  | 1 |  | 1
62 | 552 |  | Poklop ťažký obdĺžnikový 1200x600 mm - PC Klartec | ks | 1 |  | 0
|  |  | 1 |  | 1
|  | 99 | Presun hmôt HSV
42 | 011 |  | Presun hmôt pre budovy JKSO 801,803,812,zvislá konštr.z blokov, výšky do 12 m | t | 83.82 |  | 0
|  |  | Celkom |  |  |  | 0

## PČS9 a AŠ9
VÝKAZ VÝMER
Stavba: SO 081+2 Prečerp. kanal.stanice PČS1 až 11 a AŠ1 až 11 + PČS13 a AŠ13 - staveb časť-CÚ 2022
Objekt: SO08-1-9- a 2-9 Prečerp.stanica PČS9 a AŠ9 na AC3 - staveb.časť- CÚ 2022 |  |  |  |  | JKSO:
Časť: |  |  |  |  | EČO:
Objednávateľ: |  |  |  |  | Spracoval:
Zhotoviteľ: |  |  |  |  | Dátum: 18. 7. 2022
P.Č. | KCN | Kód položky | Popis | MJ | Množstvo celkom | Cena jednotková | Cena celkom
1 | 2 | 3 | 4 | 5 | 6 | 7 | 8
|  | HSV | Práce a dodávky HSV
|  | 1 | Zemné práce
14 | 001 |  | Výkop zapaženej jamy v hornine 3,do 100 m3 | m3 | 64.243 |  | 0
|  |  | jama PČS - |  | 0
|  |  | 2,83*2,9*4,63 |  | 37.9984
|  |  | jamapre osadenie VŠ |  | 0
|  |  | 3,53*2,9*2,51 |  | 25.6949
|  |  | prepojovacie ryhy |  | 0
|  |  | 0,4*1,1*(1,50-0,25) |  | 0.55
|  |  | Súčet |  | 64.2433
15 | 001 |  | Príplatok za lepivosť horniny 3 | m3 | 64.243 |  | 0
|  |  | 100% |  | 0
|  |  | 64,243 |  | 64.243
17 | 001 |  | Paženie stien bez rozopretia alebo vzopretia,príložné hľbky do 4m | m2 | 33.479 |  | 0
|  |  | jamapre osadenie VŠ |  | 0
|  |  | (3,53+2,9)*2*2,51 |  | 32.2786
|  |  | 0,4*2*1,5 |  | 1.2
|  |  | Súčet |  | 33.4786
44 | 001 |  | Paženie stien bez rozopretia alebo vzopretia,príložné hľbky do 8 m | m2 | 45.781 |  | 0
|  |  | jama PČS - |  | 0
|  |  | (2,83*2+2,9)*4,63+2,9*2,12 |  | 45.7808
18 | 001 |  | Odstránenie paženia stien príložné hľbky do 4 m | m2 | 33.479 |  | 0
|  |  | 33,479 |  | 33.479
45 | 001 |  | Odstránenie paženia stien príložné hľbky do 8 m | m2 | 45.781 |  | 0
|  |  | 45,781 |  | 45.781
19 | 001 |  | Vzopretie zapažených stien s prepažovaním pri pažení príložnom hľbky do 4 m | m2 | 33.479 |  | 0
|  |  | 33,479 |  | 33.479
63 | 001 |  | Vzopretie zapažených stien s prepažovaním pri pažení príložnom hľbky do 8 m | m2 | 45.781 |  | 0
|  |  | 45,781 |  | 45.781
20 | 001 |  | Odstránenie vzopretia stien pri pažení príložnom hľbky do 4 m | m2 | 33.479 |  | 0
|  |  | 33,479 |  | 33.479
64 | 001 |  | Odstránenie vzopretia stien pri pažení príložnom hľbky do 8 m | m2 | 45.781 |  | 0
|  |  | 45,781 |  | 45.781
21 | 001 |  | Zvislé premiestnenie výkopku z horniny I až IV,nosením za každé 3 m výšky | M3 | 19.273 |  | 0
|  |  | 30% |  | 0
|  |  | 0,3*64,243 |  | 19.2729
58 | 001 |  | Vodorovné premiestnenie výkopku tr.1-4 | m3 | 42.932 |  | 0
|  |  | 64,243-21,311 |  | 42.932
23 | 001 |  | Vodorovné premiestnenie výkopku tr.1-4 | m3 | 21.311 |  | 0
|  |  | treleso PČS |  | 0
|  |  | 3,14*0,815*0,815*(4,21+0,15) |  | 9.0935
|  |  | ložko |  | 0
|  |  | 3,67*2,9*0,12 |  | 1.2772
|  |  | betón doska |  | 0
|  |  | 3,14*1,03*1,035*0,3 |  | 1.0042
|  |  | VŠ teleso |  | 0
|  |  | 2,35*1,7*(2,11-0,2) |  | 7.6304
|  |  | lôžko |  | 0
|  |  | 3,4*2,9*0,12 |  | 1.1832
|  |  | 2,45*1,8*0,03 |  | 0.1323
|  |  | betonová doska |  | 0
|  |  | 3,3*2*0,15 |  | 0.99
|  |  | Súčet |  | 21.3108
24 | 001 |  | Nakladanie neuľahnutého výkopku z hornín tr.1-4 do 100 m3 | m3 | 114.901 |  | 0
|  |  | 46,701*2+21,499 |  | 114.901
25 | 001 |  | Uloženie sypaniny na skládky do 100 m3 | m3 | 64.243 |  | 0
|  |  | 42,932+21,311 |  | 64.243
9 | 001 |  | Poplatok za skládku - zeminy | t | 35.163 |  | 0
|  |  | tonáž 1,65 t/m3 |  | 0
|  |  | 21,311*1,65 |  | 35.1632
26 | 001 |  | Zásyp sypaninou so zhutnením jám, šachiet, rýh, zárezov alebo okolo objektov do 100 m3 fr. 0-63mm | m3 | 42.932 |  | 0
|  |  | 42,932 |  | 42.932
27 | 001 |  | D+M Obsyp potrubia sypaninou z vhodných hornín 1 až 4 bez prehodenia sypaniny fr. 0-32mm | m3 | 0.657 |  | 0
|  |  | 0,4m do 1,0m od VŠ - 0,6 je vo výkope jamy |  | 0
|  |  | 0,4*1,1*1,5 |  | 0.66
|  |  | odpočet potruibí |  | 0
|  |  | -(0,4*0,045*0,045*3,14) |  | -0.0025434
|  |  | Súčet |  | 0.65746
28 | 001 |  | Príplatok k cene za prehodenie sypaniny | m3 | 0.657 |  | 0
|  |  | 0,657 |  | 0.657
29 | 583 |  | Strkodrva 0-63mm | t | 79.392 |  | 0
|  |  | tonáž 1,7t/m3 |  | 0
|  |  | 46,701*1,7 |  | 79.3917
|  | 2 | Zakladanie
34 | 011 |  | Betón základových konštrukcií prostý tr.C 16/20 | m3 | 0.795 |  | 0
|  |  | VŠ |  | 0
|  |  | 2,65*2*0,15 |  | 0.795
|  |  | Súčet |  | 0.795
35 | 011 |  | Debnenie stien základových konštrukcií, zhotovenie-tradičné | m2 | 1.395 |  | 0
|  |  | VŠ |  | 0
|  |  | (2,65+2)*2*0,15 |  | 1.395
|  |  | Súčet |  | 1.395
36 | 011 |  | Debnenie stien základových konštrukcií, odstránenie-tradičné | m2 | 1.395 |  | 0
|  |  | 1,395 |  | 1.395
|  | 4 | Vodorovné konštrukcie
37 | 271 |  | D+M Lôžko pod potrubie, stoky a drobné objekty, v otvorenom výkope z piesku a štrkopiesku 0-22 mm | m3 | 1.434 |  | 0
|  |  | VS |  | 0
|  |  | (3,55*2,9)*0,12+(2,45*1,8*0,03) |  | 1.3677
|  |  | Prepojovacie potrubia |  | 0
|  |  | 0,4*1,1*0,15 |  | 0.066
|  |  | Súčet |  | 1.4337
|  | 8 | Rúrové vedenie
38 | 271 |  | Zriadenie šachiet prefabrikovaných 4-10t | ks | 1 |  | 0
|  |  | VŠ |  | 0
|  |  | 1 |  | 1
39 | 592 |  | Vodomerová šachta 2050x1400x1800/150 komplet (bez poklopu) | kpl | 1 |  | 0
|  |  | 1 |  | 1
59 | 311 |  | Prečerpávacia stanica KL PS D 1390 - montáž (% z dodávky) | kpl | 1 |  | 0
|  |  | H=4400 |  | 0
|  |  | 1 |  | 1
60 | 552 |  | Prečerpávacia stanica KL PS D 1390 dodávka H=4400 so strop. doskou | kpl | 1 |  | 0
|  |  | 1 |  | 1
40 | 271 |  | Osadenie poklopu liatinového a oceľového vrátane rámu hmotn. nad 150 kg | ks | 2 |  | 0
|  |  | PČS+VŠ |  | 0
|  |  | 1+1 |  | 2
41 | 552 |  | Poklop ťažký štvorcový s rámom 600 x 600 mm | ks | 1 |  | 0
|  |  | 1 |  | 1
62 | 552 |  | Poklop ťažký obdĺžnikový 1200x600 mm - PC Klartec | ks | 1 |  | 0
|  |  | 1 |  | 1
|  | 99 | Presun hmôt HSV
42 | 011 |  | Presun hmôt pre budovy JKSO 801,803,812,zvislá konštr.z blokov, výšky do 12 m | t | 84.338 |  | 0
|  |  | Celkom |  |  |  | 0

## PČS10 a AŠ10
VÝKAZ VÝMER
Stavba: SO 081+2 Prečerp. kanal.stanice PČS1 až 11 a AŠ1 až 11 + PČS13 a AŠ13 - staveb časť-CÚ 2022
Objekt: SO08-1-10 a 2-10 Prečerp. stanica PČS10 a AŠ10 na AC7- staveb.časť-CÚ 2022 |  |  |  |  | JKSO:
Časť: |  |  |  |  | EČO:
Objednávateľ: |  |  |  |  | Spracoval:
Zhotoviteľ: |  |  |  |  | Dátum: 18. 7. 2022
P.Č. | KCN | Kód položky | Popis | MJ | Množstvo celkom | Cena jednotková | Cena celkom
1 | 2 | 3 | 4 | 5 | 6 | 7 | 8
|  | HSV | Práce a dodávky HSV
|  | 1 | Zemné práce
14 | 001 |  | Výkop zapaženej jamy v hornine 3,do 100 m3 | m3 | 49.155 |  | 0
|  |  | jama PČS - |  | 0
|  |  | 2,8*2,9*3,70 |  | 30.044
|  |  | jamapre osadenie VŠ |  | 0
|  |  | 2,55*2,9*2,510 |  | 18.5615
|  |  | prepojovacie ryhy |  | 0
|  |  | 0,4*1,1*(1,50-0,25) |  | 0.55
|  |  | Súčet |  | 49.1555
15 | 001 |  | Príplatok za lepivosť horniny 3 | m3 | 49.155 |  | 0
|  |  | 100% |  | 0
|  |  | 49,155 |  | 49.155
17 | 001 |  | Paženie stien bez rozopretia alebo vzopretia,príložné hľbky do 4m | m2 | 55.095 |  | 0
|  |  | jamapre osadenie PCS + VŠ |  | 0
|  |  | (2,9+2,8*2)*3,70+2,4*1,09+(2,5*2+2,9)*2,51 |  | 53.895
|  |  | 0,4*2*1,5 |  | 1.2
|  |  | Súčet |  | 55.095
18 | 001 |  | Odstránenie paženia stien príložné hľbky do 4 m | m2 | 55.095 |  | 0
|  |  | 55,095 |  | 55.095
19 | 001 |  | Vzopretie zapažených stien s prepažovaním pri pažení príložnom hľbky do 4 m | m2 | 55.095 |  | 0
|  |  | 55,095 |  | 55.095
20 | 001 |  | Odstránenie vzopretia stien pri pažení príložnom hľbky do 4 m | m2 | 55.095 |  | 0
|  |  | 55,095 |  | 55.095
21 | 001 |  | Zvislé premiestnenie výkopku z horniny I až IV,nosením za každé 3 m výšky | M3 | 14.747 |  | 0
|  |  | 30% |  | 0
|  |  | 0,3*49,155 |  | 14.7465
58 | 001 |  | Vodorovné premiestnenie výkopku tr.1-4 | m3 | 26.465 |  | 0
|  |  | na zásyp odvoz a spätný dovoz |  | 0
|  |  | 45,155-18,69 |  | 26.465
23 | 001 |  | Vodorovné premiestnenie výkopku tr.1-4 | m3 | 18.69 |  | 0
|  |  | vytlačená zemina |  | 0
|  |  | PČS |  | 0
|  |  | 3,14*0,815*0,815*(3,15+0,15) |  | 6.8827
|  |  | VŠ |  | 0
|  |  | 2,21*2*1,8 |  | 7.956
|  |  | lôžka |  | 0
|  |  | 2,66*2,9*0,15 |  | 1.1571
|  |  | 2,5*2,9*0,15 |  | 1.0875
|  |  | podkladné betóny |  | 0
|  |  | 2,4*2,4*0,15 |  | 0.864
|  |  | 2,2*2,25*0,15 |  | 0.7425
|  |  | Súčet |  | 18.6898
24 | 001 |  | Nakladanie neuľahnutého výkopku z hornín tr.1-4 do 100 m3 | m3 | 71.62 |  | 0
|  |  | celý výkop - zásyp nestlačiteľnou zeminou |  | 0
|  |  | 26,465*2+18,69 |  | 71.62
25 | 001 |  | Uloženie sypaniny na skládky do 100 m3 | m3 | 45.155 |  | 0
|  |  | 26,465+18,69 |  | 45.155
9 | 001 |  | Poplatok za skládku - zeminy | t | 30.839 |  | 0
|  |  | tonáž 1,65 t/m3 |  | 0
|  |  | 18,69*1,65 |  | 30.8385
26 | 001 |  | D+M Zásyp sypaninou so zhutnením jám, šachiet, rýh, zárezov alebo okolo objektov do 100 m3 fr. 0-63mm | m3 | 26.465 |  | 0
|  |  | 26,465 |  | 26.465
27 | 001 |  | D+M Obsyp potrubia sypaninou z vhodných hornín 1 až 4 bez prehodenia sypaniny fr. 0-32mm | m3 | 0.657 |  | 0
|  |  | 0,4m do 1,0m od VŠ - 0,6 je vo výkope jamy |  | 0
|  |  | 0,4*1,1*1,5 |  | 0.66
|  |  | odpočet potruibí |  | 0
|  |  | -(0,4*0,045*0,045*3,14) |  | -0.0025434
|  |  | Súčet |  | 0.65746
28 | 001 |  | Príplatok k cene za prehodenie sypaniny | m3 | 0.657 |  | 0
|  |  | 0,657 |  | 0.657
|  | 2 | Zakladanie
34 | 011 |  | Betón základových konštrukcií prostý tr.C 16/20 | m3 | 1.587 |  | 0
|  |  | PČS |  | 0
|  |  | 2,35*2,35*0,15 |  | 0.82837
|  |  | VŠ |  | 0
|  |  | 2,2*2,3*0,15 |  | 0.759
|  |  | Súčet |  | 1.5874
35 | 011 |  | Debnenie stien základových konštrukcií, zhotovenie-tradičné | m2 | 2.76 |  | 0
|  |  | PČS |  | 0
|  |  | (2,35+2,35)*2*0,15 |  | 1.41
|  |  | VŠ |  | 0
|  |  | (2,2+2,3)*2*0,15 |  | 1.35
|  |  | Súčet |  | 2.76
36 | 011 |  | Debnenie stien základových konštrukcií, odstránenie-tradičné | m2 | 2.76 |  | 0
|  |  | 2,76 |  | 2.76
|  | 4 | Vodorovné konštrukcie
37 | 271 |  | D+M Lôžko pod potrubie, stoky a drobné objekty, v otvorenom výkope z piesku a štrkopiesku 0-22 mm | m3 | 1.528 |  | 0
|  |  | odpočet lôžka |  | 0
|  |  | (2,9*2,9*0,15+3,14*0,95*0,95*0,03*3,14) |  | 1.5284
|  | 8 | Rúrové vedenie
38 | 271 |  | Zriadenie šachiet prefabrikovaných 4-10t | ks | 1 |  | 0
|  |  | VŠ |  | 0
|  |  | 1 |  | 1
64 | 592 |  | Vodomerová šachta 1500x1400x1800/1800 komplet (bez poklopu) | ks | 1 |  | 0
59 | 311 |  | Prečerpávacia stanica KL PS D 1390 - montáž % z dodávky) | kpl | 1 |  | 0
|  |  | 1 |  | 1
60 | 552 |  | Prečerpávacia stanica KL PS D 1390 dodávka H= 3400 so strop doskou | kpl | 1 |  | 0
|  |  | PČS10 - H=3400 mm |  | 0
|  |  | 1 |  | 1
40 | 271 |  | Osadenie poklopu liatinového a oceľového vrátane rámu hmotn. nad 150 kg | ks | 2 |  | 0
|  |  | PČS+VŠ |  | 0
|  |  | 1+1 |  | 2
41 | 552 |  | Poklop ťažký štvorcový s rámom 600 x 600 mm | ks | 1 |  | 0
|  |  | 1 |  | 1
62 | 552 |  | Poklop ťažký obdĺžnikový 1200x600 mm - PC Klartec | ks | 1 |  | 0
|  |  | 1 |  | 1
|  | 99 | Presun hmôt HSV
42 | 011 |  | Presun hmôt pre budovy JKSO 801,803,812,zvislá konštr.z blokov, výšky do 12 m | t | 12.952 |  | 0
|  |  | Celkom |  |  |  | 0

## PČS11 a AŠ11
VÝKAZ VÝMER
Stavba: SO 081+2 Prečerp. kanal.stanice PČS1 až 11 a AŠ1 až 11 + PČS13 a AŠ13 - staveb časť-CÚ 2022
Objekt: SO08-1-11 a 2-11Prečerp.stanica PČS11 a AŠ11 na AE -staveb.časť- CÚ 2022 |  |  |  |  | JKSO:
Časť: |  |  |  |  | EČO:
Objednávateľ: |  |  |  |  | Spracoval:
Zhotoviteľ: |  |  |  |  | Dátum: 18. 7. 2020
P.Č. | KCN | Kód položky | Popis | MJ | Množstvo celkom | Cena jednotková | Cena celkom
1 | 2 | 3 | 4 | 5 | 6 | 7 | 8
|  | HSV | Práce a dodávky HSV
|  | 1 | Zemné práce
14 | 001 |  | Výkop zapaženej jamy v hornine 3,do 100 m3 | m3 | 61.324 |  | 0
|  |  | jama PČS - |  | 0
|  |  | 2,83*2,9*4,7 |  | 38.5729
|  |  | jamapre osadenie VŠ |  | 0
|  |  | 3,05*2,9*2,51 |  | 22.2009
|  |  | prepojovacie ryhy |  | 0
|  |  | 0,4*1,1*(1,50-0,25) |  | 0.55
|  |  | Súčet |  | 61.3239
15 | 001 |  | Príplatok za lepivosť horniny 3 | m3 | 61.324 |  | 0
|  |  | 100% |  | 0
|  |  | 61,324 |  | 61.324
17 | 001 |  | Paženie stien bez rozopretia alebo vzopretia,príložné hľbky do 4m | m2 | 33.479 |  | 0
|  |  | jamapre osadenie VŠ |  | 0
|  |  | (3,53+2,9)*2*2,51 |  | 32.2786
|  |  | 0,4*2*1,5 |  | 1.2
|  |  | Súčet |  | 33.4786
44 | 001 |  | Paženie stien bez rozopretia alebo vzopretia,príložné hľbky do 8 m | m2 | 46.583 |  | 0
|  |  | jama PČS - |  | 0
|  |  | (2,83*2+2,9)*4,7+2,9*2,19 |  | 46.583
18 | 001 |  | Odstránenie paženia stien príložné hľbky do 4 m | m2 | 33.479 |  | 0
|  |  | 33,479 |  | 33.479
45 | 001 |  | Odstránenie paženia stien príložné hľbky do 8 m | m2 | 46.583 |  | 0
|  |  | 46,583 |  | 46.583
19 | 001 |  | Vzopretie zapažených stien s prepažovaním pri pažení príložnom hľbky do 4 m | m2 | 33.479 |  | 0
|  |  | 33,479 |  | 33.479
63 | 001 |  | Vzopretie zapažených stien s prepažovaním pri pažení príložnom hľbky do 8 m | m2 | 46.583 |  | 0
|  |  | 46,583 |  | 46.583
20 | 001 |  | Odstránenie vzopretia stien pri pažení príložnom hľbky do 4 m | m2 | 33.479 |  | 0
|  |  | 33,479 |  | 33.479
64 | 001 |  | Odstránenie vzopretia stien pri pažení príložnom hľbky do 8 m | m2 | 46.583 |  | 0
|  |  | 46,583 |  | 46.583
21 | 001 |  | Zvislé premiestnenie výkopku z horniny I až IV,nosením za každé 3 m výšky | M3 | 18.397 |  | 0
|  |  | 30% |  | 0
|  |  | 0,3*61,324 |  | 18.3972
58 | 001 |  | Vodorovné premiestnenie výkopku tr.1-4 | m3 | 40.138 |  | 0
|  |  | osadenie - mimo komunikácie - zásyp vykopanou zeminou |  | 0
|  |  | 61,324-21,186 |  | 40.138
23 | 001 |  | Vodorovné premiestnenie výkopku tr.1-4 | m3 | 21.186 |  | 0
|  |  | vytlačená zemina |  | 0
|  |  | treleso PČS |  | 0
|  |  | 3,14*0,815*0,815*(4,15+0,15) |  | 8.9684
|  |  | ložko |  | 0
|  |  | 3,67*2,9*0,12 |  | 1.2772
|  |  | betón doska |  | 0
|  |  | 3,14*1,03*1,035*0,3 |  | 1.0042
|  |  | VŠ teleso |  | 0
|  |  | 2,35*1,7*(2,11-0,2) |  | 7.6304
|  |  | lôžko |  | 0
|  |  | 3,4*2,9*0,12 |  | 1.1832
|  |  | 2,45*1,8*0,03 |  | 0.1323
|  |  | betonová doska |  | 0
|  |  | 3,3*2*0,15 |  | 0.99
|  |  | Súčet |  | 21.1857
24 | 001 |  | Nakladanie neuľahnutého výkopku z hornín tr.1-4 do 100 m3 | m3 | 850.364 |  | 0
|  |  | 40,138*21,186 |  | 850.3637
25 | 001 |  | Uloženie sypaniny na skládky do 100 m3 | m3 | 61.324 |  | 0
|  |  | 40,138+21,186 |  | 61.324
9 | 001 |  | Poplatok za skládku - zeminy | t | 34.957 |  | 0
|  |  | tonáž 1,65 t/m3 |  | 0
|  |  | 21,186*1,65 |  | 34.9569
26 | 001 |  | Zásyp sypaninou so zhutnením jám, šachiet, rýh, zárezov alebo okolo objektov do 100 m3 | m3 | 40.138 |  | 0
|  |  | 40,138 |  | 40.138
27 | 001 |  | D+M Obsyp potrubia sypaninou z vhodných hornín 1 až 4 bez prehodenia sypaniny fr. 0-32mm | m3 | 0.657 |  | 0
|  |  | 0,4m do 1,0m od VŠ - 0,6 je vo výkope jamy |  | 0
|  |  | 0,4*1,1*1,5 |  | 0.66
|  |  | odpočet potruibí |  | 0
|  |  | -(0,4*0,045*0,045*3,14) |  | -0.0025434
|  |  | Súčet |  | 0.65746
28 | 001 |  | Príplatok k cene za prehodenie sypaniny | m3 | 0.657 |  | 0
|  |  | 0,657 |  | 0.657
29 | 583 |  | Strkodrva 0-63mm | t | 79.392 |  | 0
|  |  | tonáž 1,7t/m3 |  | 0
|  |  | 46,701*1,7 |  | 79.3917
|  | 2 | Zakladanie
34 | 011 |  | Betón základových konštrukcií prostý tr.C 16/20 | m3 | 0.795 |  | 0
|  |  | VŠ |  | 0
|  |  | 2,65*2*0,15 |  | 0.795
|  |  | Súčet |  | 0.795
35 | 011 |  | Debnenie stien základových konštrukcií, zhotovenie-tradičné | m2 | 1.395 |  | 0
|  |  | VŠ |  | 0
|  |  | (2,65+2)*2*0,15 |  | 1.395
|  |  | Súčet |  | 1.395
36 | 011 |  | Debnenie stien základových konštrukcií, odstránenie-tradičné | m2 | 1.395 |  | 0
|  |  | 1,395 |  | 1.395
|  | 4 | Vodorovné konštrukcie
37 | 271 |  | D+M Lôžko pod potrubie, stoky a drobné objekty, v otvorenom výkope z piesku a štrkopiesku 0-22 mm | m3 | 1.434 |  | 0
|  |  | VS |  | 0
|  |  | (3,55*2,9)*0,12+(2,45*1,8*0,03) |  | 1.3677
|  |  | Prepojovacie potrubia |  | 0
|  |  | 0,4*1,1*0,15 |  | 0.066
|  |  | Súčet |  | 1.4337
|  | 8 | Rúrové vedenie
38 | 271 |  | Zriadenie šachiet prefabrikovaných 4-10t | ks | 1 |  | 0
|  |  | VŠ |  | 0
|  |  | 1 |  | 1
39 | 592 |  | Vodomerová šachta 2050x1400x1800/150 komplet (bez poklopu) | kpl | 1 |  | 0
|  |  | 1 |  | 1
59 | 311 |  | Prečerpávacia stanica KL PS D 1390 - montáž % z dodávky | kpl | 1 |  | 0
|  |  | H=4400 |  | 0
|  |  | 1 |  | 1
60 | 552 |  | Prečerpávacia stanica KL PS D 1390 dodávka H=4400 so strop doskou | kpl | 1 |  | 0
|  |  | 1 |  | 1
40 | 271 |  | Osadenie poklopu liatinového a oceľového vrátane rámu hmotn. nad 150 kg | ks | 2 |  | 0
|  |  | PČS+VŠ |  | 0
|  |  | 1+1 |  | 2
41 | 552 |  | Poklop ťažký štvorcový s rámom 600 x 600 mm | ks | 1 |  | 0
|  |  | 1 |  | 1
62 | 552 |  | Poklop ťažký obdĺžnikový 1200x600 mm - PC Klartec | ks | 1 |  | 0
|  |  | 1 |  | 1
|  | 99 | Presun hmôt HSV
42 | 011 |  | Presun hmôt pre budovy JKSO 801,803,812,zvislá konštr.z blokov, výšky do 12 m | t | 84.34 |  | 0
|  |  | Celkom |  |  |  | 0

## PČS13 a AŠ13
VÝKAZ VÝMER
Stavba: SO 081+2 Prečerp. kanal.stanice PČS1 až 11 a AŠ1 až 11 + PČS13 a AŠ13 - staveb časť-CÚ 2022
Objekt: SO08-1-12 a 2-12 Prečerp.stanica PČS13 a AŠ13 na AI - staveb.časť-CÚ 2022 |  |  |  |  | JKSO:
Časť: |  |  |  |  | EČO:
Objednávateľ: |  |  |  |  | Spracoval:
Zhotoviteľ: |  |  |  |  | Dátum: 18. 7. 2022
P.Č. | KCN | Kód položky | Popis | MJ | Množstvo celkom | Cena jednotková | Cena celkom
1 | 2 | 3 | 4 | 5 | 6 | 7 | 8
|  | HSV | Práce a dodávky HSV
|  | 1 | Zemné práce
14 | 001 |  | Výkop zapaženej jamy v hornine 3,do 100 m3 | m3 | 48.199 |  | 0
|  |  | jama PČS - |  | 0
|  |  | 2,8*2,9*3,6 |  | 29.232
|  |  | jama pre osadenie VŠ |  | 0
|  |  | 2,515*2,9*2,51 |  | 18.3067
|  |  | prepojovacie ryhy |  | 0
|  |  | 0,4*1,1*1,5 |  | 0.66
|  |  | Súčet |  | 48.1987
15 | 001 |  | Príplatok za lepivosť horniny 3 | m3 | 48.077 |  | 0
|  |  | 100% |  | 0
|  |  | 48,077 |  | 48.077
17 | 001 |  | Paženie stien bez rozopretia alebo vzopretia,príložné hľbky do 4m | m2 | 60.406 |  | 0
|  |  | jamapre osadenie PCS + VŠ |  | 0
|  |  | (2,9+2,8*2)*3,605+((2,4*1,45)+(2,5*2+2,9))*2,51 |  | 59.2063
|  |  | 0,4*2*1,5 |  | 1.2
|  |  | Súčet |  | 60.4063
18 | 001 |  | Odstránenie paženia stien príložné hľbky do 4 m | m2 | 60.406 |  | 0
|  |  | 60,406 |  | 60.406
19 | 001 |  | Vzopretie zapažených stien s prepažovaním pri pažení príložnom hľbky do 4 m | m2 | 60.406 |  | 0
|  |  | 60,406 |  | 60.406
20 | 001 |  | Odstránenie vzopretia stien pri pažení príložnom hľbky do 4 m | m2 | 63.406 |  | 0
|  |  | 63,406 |  | 63.406
21 | 001 |  | Zvislé premiestnenie výkopku z horniny I až IV,nosením za každé 3 m výšky | M3 | 14.46 |  | 0
|  |  | 30% |  | 0
|  |  | 0,3*48,199 |  | 14.4597
67 | 001 |  | Vodorovné premiestnenie výkopku tr.1-4 | m3 | 35.486 |  | 0
|  |  | celkový výkop - vytlačená zemina |  | 0
|  |  | 48,199-12,713 |  | 35.486
23 | 001 |  | Vodorovné premiestnenie výkopku tr.1-4 | m3 | 12.713 |  | 0
|  |  | vytlačená zemina |  | 0
|  |  | PČS |  | 0
|  |  | 3,14*0,815*0,815*(3,08*0,15) |  | 0.96358
|  |  | VŠ |  | 0
|  |  | 1,8*2*2,11 |  | 7.596
|  |  | lôžka |  | 0
|  |  | 2,85*2,9*0,15 |  | 1.2397
|  |  | 3,05*2,9*0,15 |  | 1.3268
|  |  | betóny |  | 0
|  |  | 2,35*2,35*0,15 |  | 0.82837
|  |  | 2,2*2,3*0,15 |  | 0.759
|  |  | Súčet |  | 12.7135
24 | 001 |  | Nakladanie neuľahnutého výkopku z hornín tr.1-4 do 100 m3 | m3 | 118.049 |  | 0
|  |  | celý výkop - zásyp nestlačiteľnou zeminou |  | 0
|  |  | 35,486*2+47,077 |  | 118.049
25 | 001 |  | Uloženie sypaniny na skládky do 100 m3 | m3 | 48.199 |  | 0
|  |  | 35,486+12,713 |  | 48.199
9 | 001 |  | Poplatok za skládku - zeminy | t | 77.677 |  | 0
|  |  | tonáž 1,65 t/m3 |  | 0
|  |  | 47,077*1,65 |  | 77.677
26 | 001 |  | D+M Zásyp sypaninou so zhutnením jám, šachiet, rýh, zárezov alebo okolo objektov do 100 m3 fr. 0-63mm | m3 | 28.915 |  | 0
|  |  | celkový výkop - vytlačená zemina |  | 0
|  |  | 47,077 |  | 47.077
|  |  | odpočet lôžka |  | 0
|  |  | -(2,9*2,9*0,15+3,14*0,95*0,95*0,03*3,14) |  | -1.5284
|  |  | teleso PČS |  | 0
|  |  | -(3,14*0,815*0,815*3,55) |  | -7.4041
|  |  | teleso VS |  | 0
|  |  | -(1,8*2*2,11) |  | -7.596
|  |  | bet dosky |  | 0
|  |  | -(2,415*2,415*0,15+2,2*2,3*0,15) |  | -1.6338
|  |  | Súčet |  | 28.9146
27 | 001 |  | D+M Obsyp potrubia sypaninou z vhodných hornín 1 až 4 bez prehodenia sypaniny fr. 0-32mm | m3 | 0.657 |  | 0
|  |  | 0,4m do 1,0m od VŠ - 0,6 je vo výkope jamy |  | 0
|  |  | 0,4*1,1*1,5 |  | 0.66
|  |  | odpočet potruibí |  | 0
|  |  | -(0,4*0,045*0,045*3,14) |  | -0.0025434
|  |  | Súčet |  | 0.65746
28 | 001 |  | Príplatok k cene za prehodenie sypaniny | m3 | 0.657 |  | 0
|  |  | 0,657 |  | 0.657
|  | 4 | Vodorovné konštrukcie
37 | 271 |  | D+M Lôžko pod potrubie, stoky a drobné objekty, v otvorenom výkope z piesku a štrkopiesku 0-22 mm | m3 | 2.567 |  | 0
|  |  | lôžka |  | 0
|  |  | 2,85*2,9*0,15 |  | 1.2397
|  |  | 3,05*2,9*0,15 |  | 1.3268
|  |  | Súčet |  | 2.5665
|  | 8 | Rúrové vedenie
38 | 271 |  | Zriadenie šachiet prefabrikovaných 4-10t | ks | 1 |  | 0
|  |  | VŠ |  | 0
|  |  | 1 |  | 1
64 | 592 |  | Vodomerová šachta 1500x1400x1800/1800 komplet (bez poklopu) | kpl | 1 |  | 0
59 | 311 |  | Prečerpávacia stanica KL PS D 1390 - montáž (% z dodávky) | kpl | 1 |  | 0
|  |  | H=3400 |  | 0
|  |  | 1 |  | 1
60 | 552 |  | Prečerpávacia stanica KL PS D 1390 dodávka H=3400 so strop. doskou | kpl | 1 |  | 0
|  |  | 1 |  | 1
40 | 271 |  | Osadenie poklopu liatinového a oceľového vrátane rámu hmotn. nad 150 kg | ks | 2 |  | 0
|  |  | PČS+VŠ |  | 0
|  |  | 1+1 |  | 2
41 | 552 |  | Poklop ťažký štvorcový s rámom 600 x 600 mm | ks | 1 |  | 0
|  |  | 1 |  | 1
62 | 552 |  | Poklop ťažký obdĺžnikový 1200x600 mm - PC Klartec | ks | 1 |  | 0
|  |  | 1 |  | 1
|  | 99 | Presun hmôt HSV
42 | 011 |  | Presun hmôt pre budovy JKSO 801,803,812,zvislá konštr.z blokov, výšky do 12 m | t | 11.074 |  | 0
|  |  | Celkom |  |  |  | 0