## Vodovod. prípojky
VÝKAZ VÝMER
Stavba: Verejná kanaliz. HŠ - SO08-3 Vodovod. prípojky do AŠ - DN 25-11 ks - 127m - CÚ 2022
Objekt: |  |  |  |  | JKSO:
Časť: |  |  |  |  | EČO:
Objednávateľ: |  |  |  |  | Spracoval:
Zhotoviteľ: |  |  |  |  | Dátum: 18. 7. 2022
P.Č. | KCN | Kód položky | Popis | MJ | Množstvo celkom | Cena jednotková | Cena celkom
1 | 2 | 3 | 4 | 5 | 6 | 7 | 8
|  | HSV | Práce a dodávky HSV
|  | 1 | Zemné práce
1 | 221 |  | Odstránenie podkladu alebo krytu do 200 m2 z betónu prostého, hr. vrstvy do 150 mm 0,225 t | m2 | 98.725 |  | 0
|  |  | VP1 |  | 0
|  |  | 0,75*1,1 |  | 0.825
|  |  | VP2 |  | 0
|  |  | 4,8*1,1 |  | 5.28
|  |  | VP3-0 |  | 0
|  |  | VP4 |  | 0
|  |  | (12,3+3,25)*1,1 |  | 17.105
|  |  | VP5 -0 |  | 0
|  |  | 41,6*1,1 |  | 45.76
|  |  | VP6 |  | 0
|  |  | 2,75*1,1 |  | 3.025
|  |  | VP7 |  | 0
|  |  | 6,60*1,1 |  | 7.26
|  |  | VP8-0 |  | 0
|  |  | VP9 |  | 0
|  |  | 8,1*1,1 |  | 8.91
|  |  | VP10 - nie je prípojka |  | 0
|  |  | VP11 |  | 0
|  |  | 7*1,1 |  | 7.7
|  |  | VP12 - existujäca PČS bez AŠ |  | 0
|  |  | VP13 |  | 0
|  |  | 2,6*1,1 |  | 2.86
|  |  | Súčet |  | 98.725
2 | 221 |  | Odstránenie podkladu alebo krytu do 200 m2 asfaltového,hr. vrstvy do 50 mm 0,038 t | m2 | 122.65 |  | 0
|  |  | VP1 |  | 0
|  |  | 0,75*1,1 |  | 0.825
|  |  | VP2 |  | 0
|  |  | 4,8*1,1 |  | 5.28
|  |  | VP3-0 |  | 0
|  |  | VP4 |  | 0
|  |  | (12,3+25)*1,1 |  | 41.03
|  |  | VP5 -0 |  | 0
|  |  | 41,6*1,1 |  | 45.76
|  |  | VP6 |  | 0
|  |  | 2,75*1,1 |  | 3.025
|  |  | VP7 |  | 0
|  |  | 6,60*1,1 |  | 7.26
|  |  | VP8-0 |  | 0
|  |  | VP9 |  | 0
|  |  | 8,1*1,1 |  | 8.91
|  |  | VP10 - nie je prípojka |  | 0
|  |  | VP11 |  | 0
|  |  | 7*1,1 |  | 7.7
|  |  | VP12 - existujäca PČS bez AŠ |  | 0
|  |  | VP13 |  | 0
|  |  | 2,6*1,1 |  | 2.86
|  |  | Súčet |  | 122.65
3 | 001 |  | Poplatky na skládke - asfalty | t | 4.661 |  | 0
|  |  | 4,661 |  | 4.661
4 | 001 |  | Poplatky na skládke - ostatné | t | 22.213 |  | 0
|  |  | 22,213 |  | 22.213
5 | 001 |  | Výkop ryhy do šírky 600 mm v horn.3 do 100 m3 | m3 | 205.171 |  | 0
|  |  | priemšrná hĺbka 1,7 m |  | 0
|  |  | VP1 |  | 0
|  |  | (0,75*1,1)*(1,7-0,15)+8,25*1,1*1,7 |  | 16.7063
|  |  | VP2 |  | 0
|  |  | 4,8*1,1*(1,7*0,25) |  | 2.244
|  |  | VP |  | 0
|  |  | 1,3*1,1*1,7 |  | 2.431
|  |  | VP4 |  | 0
|  |  | 12,0*1,1*(1,7-0,25)+3,25*1,1*(1,7-0,15)+5*1,1*1,7 |  | 34.0312
|  |  | VP5 |  | 0
|  |  | 41,6*1,1*(1,7-0,25)+2,8*1,1*1,7 |  | 71.588
|  |  | VP6 |  | 0
|  |  | 2,75*1,1*(1,7-0,25)+0,95*1,1*1,7 |  | 6.1627
|  |  | VP7 |  | 0
|  |  | 6,60*1,1+(1,7*0,25) |  | 7.685
|  |  | VP8 |  | 0
|  |  | 14,2*1,1*1,7 |  | 26.554
|  |  | VP9 |  | 0
|  |  | 8,1*1,1*(1,7-0,25) |  | 12.9195
|  |  | VP10 - nie je prípojka |  | 0
|  |  | VP11 |  | 0
|  |  | 7*1,1*(1,7-0,25)+3,6*1,1*1,7 |  | 17.897
|  |  | VP12 - existujäca PČS bez AŠ |  | 0
|  |  | VP13 |  | 0
|  |  | 2,6*1,1*(1,7-0,25)+1,5*1,1*1,7 |  | 6.952
|  |  | Súčet |  | 205.1707
6 | 001 |  | Príplatok k cene za lepivosť horniny 3 | m3 | 102.586 |  | 0
|  |  | 50% |  | 0
|  |  | 0,5*205,171 |  | 102.5855
41 | 001 |  | Paženie a rozopretie stien rýh pre podzemné vedenie,príložné do 2 m | m2 | 431.8 |  | 0
|  |  | celková dĺžka prípojok x pr hlbkax 2- obojstranné |  | 0
|  |  | 127*1,7*2 |  | 431.8
42 | 001 |  | Odstránenie paženia rýh pre podzemné vedenie,príložné hľbky do 2 m | m2 | 431.8 |  | 0
|  |  | 431,8 |  | 431.8
7 | 001 |  | Vodorovné premiestnenie výkopku z horniny 1-4 nad 20-50m | m3 | 173.738 |  | 0
|  |  | celkový výkop - vytlačená zemina |  | 0
|  |  | 205,171-31,433 |  | 173.738
8 | 001 |  | Vodorovné premiestnenie výkopku tr.1-4 | m3 | 32.435 |  | 0
|  |  | prebytošná zemina |  | 0
|  |  | lôžko |  | 0
|  |  | VP1 |  | 0
|  |  | 9*1,1*0,1 |  | 0.99
|  |  | VP2 |  | 0
|  |  | 4,8*1,1*0,1 |  | 0.528
|  |  | VP3 |  | 0
|  |  | 1,3*1,1*0,1 |  | 0.143
|  |  | VP4 |  | 0
|  |  | 20,25*1,1*0,1 |  | 2.2275
|  |  | VP5 |  | 0
|  |  | 44,4*1,1*0,1 |  | 4.884
|  |  | VP6 |  | 0
|  |  | 3,70*1,1*0,1 |  | 0.407
|  |  | VP7 |  | 0
|  |  | 6,6*1,1*0,1 |  | 0.726
|  |  | VP8 |  | 0
|  |  | 14,15*1,1*0,1 |  | 1.5565
|  |  | VP9 |  | 0
|  |  | 8,1*1,1*0,1 |  | 0.891
|  |  | VP10 - nie je prípojka |  | 0
|  |  | VP11 |  | 0
|  |  | 10,6*1,1*0,1 |  | 1.166
|  |  | VP12 - existujäca PČS bez AŠ |  | 0
|  |  | VP13 |  | 0
|  |  | 4,1*1,1*0,1 |  | 0.451
|  |  | obsyp včetne potrubia |  | 13.97
|  |  | VP1 |  | 0
|  |  | 9*1,1*(0,032+0,2) |  | 2.2968
|  |  | VP2 |  | 0
|  |  | 4,8*1,1*(0,032+0,2) |  | 1.225
|  |  | VP3 |  | 0
|  |  | 1,3*1,1*(0,032+0,2) |  | 0.33176
|  |  | VP4 |  | 0
|  |  | 20,25*1,1*(0,032+0,2) |  | 5.1678
|  |  | VP5 |  | 0
|  |  | 44,4*1,1*(0,0325+0,2) |  | 11.3553
|  |  | VP6 |  | 0
|  |  | 3,7*1,1*(0,032+0,2) |  | 0.94424
|  |  | VP7 |  | 0
|  |  | 6,6*1,1*(0,032+0,2) |  | 1.6843
|  |  | VP8 |  | 0
|  |  | 14,15*1,1*(0,032+0,2) |  | 3.6111
|  |  | VP9 |  | 0
|  |  | 8,1*1,1*(0,032+0,2) |  | 2.0671
|  |  | VP10 - nie je prípojka |  | 0
|  |  | VP11 |  | 0
|  |  | 10,6*1,1*(0,032+0,2) |  | 2.7051
|  |  | VP12 - existujäca PČS bez AŠ |  | 0
|  |  | VP13 |  | 0
|  |  | 4,1*1,1*(0,032+0,2) |  | 1.0463
|  |  | Súčet |  | 32.4348
9 | 001 |  | Nakladanie neuľahnutého výkopku z hornín tr.1-4 do 100 m3 | m3 | 32.435 |  | 0
|  |  | na trvalú skládku vytlačená zemina |  | 0
|  |  | 32,435 |  | 32.435
40 | 001 |  | Uloženie sypaniny na skládky do 100 m3 | m3 | 32.435 |  | 0
|  |  | 32,435 |  | 32.435
11 | 001 |  | D+M Zásyp sypaninou so zhutnením jám, šachiet, rýh, zárezov alebo okolo objektov nad 100 do 1000 m3 fr, 0-63mm | m3 | 202.278 |  | 0
|  |  | celkový výkop - vytlačená zemina |  | 0
|  |  | 205,711-3,433 |  | 202.278
12 | 001 |  | Obsyp potrubia sypaninou z vhodných hornín 1 až 4 bez prehodenia sypaniny fr.0-32mm | m3 | 30.624 |  | 0
|  |  | obsyp včetne potrubia - odpočet potrubie |  | 0
|  |  | VP1 |  | 0
|  |  | 9*1,1*(0,032+0,2) |  | 2.2968
|  |  | VP2 |  | 0
|  |  | 4,8*1,1*(0,032+0,2) |  | 1.225
|  |  | VP3 |  | 0
|  |  | 1,3*1,1*(0,032+0,2) |  | 0.33176
|  |  | VP4 |  | 0
|  |  | 20,25*1,1*(0,032+0,2) |  | 5.1678
|  |  | VP5 |  | 0
|  |  | 44,4*1,1*(0,032+0,2) |  | 11.3309
|  |  | VP6 |  | 0
|  |  | 3,7*1,1*(0,032+0,2) |  | 0.94424
|  |  | VP7 |  | 0
|  |  | 6,6*1,1*(0,0,32+0,2) |  | 0
|  |  | VP8 |  | 0
|  |  | 14,15*1,1*(0,032+0,2) |  | 3.6111
|  |  | VP9 |  | 0
|  |  | 8,1*1,1*(0,032+0,2) |  | 2.0671
|  |  | VP10 - nie je prípojka |  | 0
|  |  | VP11 |  | 0
|  |  | 10,6*1,1*(0,032+0,2) |  | 2.7051
|  |  | VP13 |  | 0
|  |  | 4,1*1,1*(0,032+0,2) |  | 1.0463
|  |  | -(127*3,14*0,016*0,016) |  | -0.10209
|  |  | Súčet |  | 30.624
|  | 4 | Vodorovné konštrukcie
43 | 271 |  | Lôžko pod potrubie, stoky a drobné objekty, v otvorenom výkope z piesku a štrkopiesku do 22 mm | m3 | 13.97 |  | 0
|  |  | lôžko |  | 0
|  |  | VP1 |  | 0
|  |  | 9*1,1*0,1 |  | 0.99
|  |  | VP2 |  | 0
|  |  | 4,8*1,1*0,1 |  | 0.528
|  |  | VP3 |  | 0
|  |  | 1,3*1,1*0,1 |  | 0.143
|  |  | VP4 |  | 0
|  |  | 20,25*1,1*0,1 |  | 2.2275
|  |  | VP5 |  | 0
|  |  | 44,4*1,1*0,1 |  | 4.884
|  |  | VP6 |  | 0
|  |  | 3,70*1,1*0,1 |  | 0.407
|  |  | VP7 |  | 0
|  |  | 6,6*1,1*0,1 |  | 0.726
|  |  | VP8 |  | 0
|  |  | 14,15*1,1*0,1 |  | 1.5565
|  |  | VP9 |  | 0
|  |  | 8,1*1,1*0,1 |  | 0.891
|  |  | VP10 - nie je prípojka |  | 0
|  |  | VP11 |  | 0
|  |  | 10,6*1,1*0,1 |  | 1.166
|  |  | VP12 - existujäca PČS bez AŠ |  | 0
|  |  | VP13 |  | 0
|  |  | 4,1*1,1*0,1 |  | 0.451
|  |  | Súčet |  | 13.97
|  | 5 | Komunikácie
14 | 221 |  | Podklad alebo podsyp zo štrkopiesku s rozprestretím, vlhčením a zhutnením po zhutnení hr.100 mm | m2 | 0.44 |  | 0
|  |  | pod komunikáciami hr. 150 mm pod chodníkom 0,10 |  | 0
|  |  | VP1 |  | 0
|  |  | 0,75*1,1*0,1 |  | 0.0825
|  |  | VP4 |  | 0
|  |  | 3,25*1,1*0,1 |  | 0.3575
|  |  | Súčet |  | 0.44
44 | 221 |  | Podklad alebo podsyp zo štrkopiesku s rozprestretím, vlhčením a zhutnením po zhutnení hr.150 mm | m2 | 97.9 |  | 0
|  |  | pod MK |  | 0
|  |  | VP2 |  | 0
|  |  | 4,8*1,1 |  | 5.28
|  |  | VP4 |  | 0
|  |  | (12,3+3,25)*1,1 |  | 17.105
|  |  | VP5 |  | 0
|  |  | 41,6*1,1 |  | 45.76
|  |  | VP6 |  | 0
|  |  | 2,75*1,1 |  | 3.025
|  |  | VP7 |  | 0
|  |  | 6,60*1,1 |  | 7.26
|  |  | VP9 |  | 0
|  |  | 8,1*1,1 |  | 8.91
|  |  | VP10 - nie je prípojka |  | 0
|  |  | VP11 |  | 0
|  |  | 7*1,1 |  | 7.7
|  |  | VP12 - existujäca PČS bez AŠ |  | 0
|  |  | VP13 |  | 0
|  |  | 2,6*1,1 |  | 2.86
|  |  | Súčet |  | 97.9
15 | 221 |  | Podklad z prostého betónu tr. C 8/10 hr.150 mm | m2 | 98.34 |  | 0
|  |  | 0,44+97,90 |  | 98.34
16 | 221 |  | Postrek asfaltový spojovací bez posypu kamenivom z asfaltu cestného v množstve od 0,50 do 0,70 kg/m2 | m2 | 98.34 |  | 0
|  |  | 98,340 |  | 98.34
45 | 221 |  | Betón asfaltový po zhutnení I.tr. strednozrnný (ABS) hr.50mm | m2 | 98.34 |  | 0
|  |  | 98,340 |  | 98.34
46 | 221 |  | Kryt z betónu prostého C 25/30 komunikácií pre peších hr.100 mm | m2 | 4.4 |  | 0
|  |  | chodníkx |  | 0
|  |  | 4*1,1 |  | 4.4
19 | 221 |  | Kryt cementobetónový cestných komunikácií skupiny I.a II.,hr.200 mm | m2 | 93.995 |  | 0
|  |  | v MK |  | 0
|  |  | 85,45*1,1 |  | 93.995
|  | 8 | Rúrové vedenie
20 | 271 |  | Montáž potrubia z tlakových polyetylénových rúrok priemeru 32 mm | m | 127 |  | 0
|  |  | VP1 |  | 0
|  |  | 9 |  | 9
|  |  | VP2 |  | 0
|  |  | 4,8 |  | 4.8
|  |  | VP3 |  | 0
|  |  | 1,3 |  | 1.3
|  |  | VP4 |  | 0
|  |  | 20,25 |  | 20.25
|  |  | VP5 |  | 0
|  |  | 44,4 |  | 44.4
|  |  | VP6 |  | 0
|  |  | 3,7 |  | 3.7
|  |  | VP7 |  | 0
|  |  | 6,6 |  | 6.6
|  |  | VP8 |  | 0
|  |  | 14,15 |  | 14.15
|  |  | VP9 |  | 0
|  |  | 8,10 |  | 8.1
|  |  | VP10 - nie je prípojka |  | 0
|  |  | VP11 |  | 0
|  |  | 10,6 |  | 10.6
|  |  | VP12 - existujäca PČS bez AŠ |  | 0
|  |  | VP13 |  | 0
|  |  | 4,1 |  | 4.1
|  |  | Súčet |  | 127
21 | 286 |  | HDPE rúry tlakové pre rozvod vody - PE 100 / PN 10 32 x 2 x L, SDR 17 | m | 127 |  | 0
22 | 271 |  | Príplatok k cene za montáž vodovodných prípojok DN od 32 do 80 | ks | 127 |  | 0
23 | 271 |  | Montáž vodovodnej armatúry na potrubí,ventil na vonkajších radoch DN 25 | ks | 11 |  | 0
24 | 271 |  | Príplatok k cene za montáž v objektoch DN od 50 do150 | ks | 11 |  | 0
26 | 271 |  | Montáž navrtávacieho pásu s ventilom Jt 1 MPa na potr. z rúr liat., oceľ., plast. DN 100 | ks | 11 |  | 0
28 | 319 |  | Navrtávací pás HOD s guľ. ventilom PN16 na LT - DN100/1" | ks | 11.11 |  | 0
29 | 422 |  | Súprava zemná posúvačová Y 1020 D 40 mm | ks | 11 |  | 0
30 | 271 |  | Ostatné práce na rúrovom vedení, tlakové skúšky vodovodného potrubia DN do 80 | m | 127 |  | 0
31 | 551 |  | Armatúry a príslušenstvo záhradný ventil 1"-guľový | ks | 11.11 |  | 0
32 | 271 |  | Osadenie poklopu liatinového ventilového | ks | 11 |  | 0
33 | 422 |  | Poklop Y 4510 - ventilový | ks | 11 |  | 0
|  | 9 | Ostatné konštrukcie a práce-búranie
34 | 221 |  | Rezanie existujúceho asfaltového krytu alebo podkladu hľbky nad 50 do 100 mm | m | 8 |  | 0
|  |  | 4*2 |  | 8
|  |  | Súčet |  | 8
35 | 221 |  | Rezanie betónového krytu alebo podkladu hr. nad 100 do 150 mm | m | 170.9 |  | 0
|  |  | 85,45*2 |  | 170.9
36 | 221 |  | Vodorovná doprava vybúraných hmôt po suchu bez naloženia, ale so zložením | t | 26.874 |  | 0
38 | 221 |  | Nakladanie na dopravné prostriedky pre vodorovnú dopravu vybúraných hmôt | t | 26.874 |  | 0
|  | 99 | Presun hmôt HSV
39 | 271 |  | Presun hmôt pre rúrové vedenie hĺbené z rúr z plast. hmôt alebo sklolamin. v otvorenom výkope | t | 153.001 |  | 0
|  |  | Celkom |  |  |  | 0