## špecifikácia
VÝKAZ VÝMER |  |  |  | Číslo a názov prevádzkového súboru : Vzduchotechnika
Zákazka č.:
|  |  |  | Stavba: | Open Sports Center - Multifunkčné centrum, Snina
P.č. | Číslo položky | Dodávateľ | Skrátený popis | Množstvo | M.j. | Jednotková cena | Náklady spolu v Sk
[7 empty] | dodávka | montáž
1 | 2 | 3 | 4 | 5 | 6 | 7 | 8 | 9
Zariadenie č. 1 - Vetranie gymnastickej miestnosti
| 1.01 |  | VZT jednotka rekuperačná do vnútorného vyhotovenia SALDA AmberAir Compact 1 CXP F1 | 1 | kpl
Qvp=750m3/h; pex=300Pa; Qvo=750m3/h; pex=200Pa; Pel=2,91kW; 1N/230V/50Hz
Integrovaný el. ohrievač; Qkel=2,0kW
Integrovaná regulácia vrátane prekáblovania
Príslušenstvo:
Tlmiaca vložka na 4-hranné potrubie LJ/PG 50x25 ... 4ks
Uzatváracia klapka SSK 500-250 + servopohon LM230A-TP ... 2kpl
Nástenný programovatelný ovládač SA-control ... 1kpl
podľa technickej ponuky firmy VENTRA č. 304/21-LB
| 1.01.A |  | Modul vodného chladiča na 4-hranné potrubie RWC 500x250 C4; Qch=3,0kW (sv 7/12°C) | 1 | kpl
Príslušenstvo:
3-cestný ventil so servopohonom VXP45.10-0,63 SSB 61 ... 1kpl
podľa technickej ponuky firmy VENTRA č. 304/21-LB
| 1.02 |  | Tlmič hluku LDC 250-900 | 2 | ks
| 1.03 |  | Protidažďová žalúzia PZAL-400x250-R1.S | 1 | ks
| 1.04 |  | Protidažďová žalúzia PZAL-250x250-R1.S | 1 | ks
| 1.05 |  | Výustka štvorhranná s reguláciou do potrubia NOVA-CA-1-525x125-R1 | 6 | ks
| 1.06 |  | Výustka štvorhranná s reguláciou do potrubia NOVA-CA-1-225x75-R1 | 1 | ks
| 1.07 |  | Dverná mriežka NOVA-D-2-425x125-UR2 | 1 | ks
VZT potrubie štvorhranné sk.1 z pozinkovaného plechu hr. 0,8 - 1,2mm
|  |  | - tvarovky do obvodu 1800mm | 5 | bm
|  |  | - rovné rúry do obvodu 1000mm | 4 | bm
|  |  | - tvarovky do obvodu 1000mm | 1 | bm
VZT potrubie kruhové z pozinkovaného plechu sk.1 SPIRO
|  |  | - DN 250 - rovné rúry | 18 | bm
|  |  | - DN 250 - tvarovky | 7 | ks
|  |  | - DN 100 - rovné rúry | 2 | bm
|  |  | - DN 100 - tvarovky | 3 | ks
Tepelné izolácia VZT potrubia v interiéry
| IS1 |  | - Izolácia potrubia zo syntetického kaučuku, samolepiaca so striebornou polypropylénovou metalickou fóliou na povrchu s hrúbkou steny 25mm (K-Flex H Duct metal). | 25 | m2
|  |  | Montážný materiál, spojovací a tesniaci materiál, závesný a kotviaci materiál | 1 | kpl
|  |  | Prepojenia ovládacích obvodov - kabeláž vrátane chráničiek a pomocného materiálu | 1 | kpl
Zariadenie č. 2 - Vetranie šatní a priestorov hygienických a sociálnych zariadení
| 2.01 |  | Ventilátor do kruhového potrubia SALDA VKAP 250 LD 3.0; Qvo=720m3/h; pex=150Pa; Pel=0,14kW; 1N/230V/50 Hz | 2 | kpl
Príslušenstvo:
Spona na kruhové potrubie AP 250 ... 2ks
Časový dobeh SMR-T ... 1ks
Regulátor otáčok ETY-1,5 ... 1ks
Spätná klapka RSK 250 ... 1ks
podľa technickej ponuky firmy VENTRA č. 304/21-LB
| 2.02 |  | Ventilátor do kruhového potrubia SALDA VKAP 160 LD 3.0; Qvo=300m3/h; pex=150Pa; Pel=0,103kW; 1N/230V/50 Hz | 2 | kpl
Príslušenstvo:
Spona na kruhové potrubie AP 160 ... 2ks
Časový dobeh SMR-T ... 1ks
Regulátor otáčok ETY-1,5 ... 1ks
Spätná klapka RSK 160 ... 1ks
podľa technickej ponuky firmy VENTRA č. 304/21-LB
| 2.03 |  | Ventilátor do kruhového potrubia SALDA VKAP 125 LD 3.0; Qvo=150m3/h; pex=150Pa; Pel=0,074kW; 1N/230V/50 Hz | 1 | kpl
Príslušenstvo:
Spona na kruhové potrubie AP 125 ... 2ks
Časový dobeh SMR-T ... 1ks
Regulátor otáčok ETY-1,5 ... 1ks
Spätná klapka RSK 125 ... 1ks
podľa technickej ponuky firmy VENTRA č. 304/21-LB
| 2.04 |  | Ventilátor do kruhového potrubia SALDA VKAP 100 MD 3.0; Qvo=150m3/h; pex=150Pa; Pel=0,074kW; 1N/230V/50 Hz | 3 | kpl
Príslušenstvo:
Spona na kruhové potrubie AP 100 ... 2ks
Časový dobeh SMR-T ... 1ks
Regulátor otáčok ETY-1,5 ... 1ks
Spätná klapka RSK 100 ... 1ks
podľa technickej ponuky firmy VENTRA č. 304/21-LB
| 2.05 |  | Protidažďová žalúzia PZAL-250x250-R1.S | 2 | ks
| 2.06 |  | Protidažďová žalúzia PZAL-200x200-R1.S | 4 | ks
| 2.07 |  | Výustka štvorhranná s reguláciou do potrubia NOVA-CA-1-225x75-R1 | 28 | ks
| 2.08 |  | Výustka štvorhranná s reguláciou do potrubia NOVA-CA-1-425x75-R1 | 6 | ks
| 2.09 |  | Dverná mriežka NOVA-D-2-425x125-UR2 | 10 | ks
VZT potrubie štvorhranné sk.1 z pozinkovaného plechu hr. 0,8 - 1,2mm
|  |  | - rovné rúry do obvodu 1000mm | 4 | bm
|  |  | - tvarovky do obvodu 1000mm | 4 | bm
VZT potrubie kruhové z pozinkovaného plechu sk.1 SPIRO
|  |  | - DN 250 - rovné rúry | 6 | bm
|  |  | - DN 250 - tvarovky | 4 | ks
|  |  | - DN 225 - rovné rúry | 6 | bm
|  |  | - DN 225 - tvarovky | 2 | ks
|  |  | - DN 160 - rovné rúry | 6 | bm
|  |  | - DN 160 - tvarovky | 2 | ks
|  |  | - DN 125 - rovné rúry | 21 | bm
|  |  | - DN 125 - tvarovky | 18 | ks
|  |  | - DN 100 - rovné rúry | 15 | bm
|  |  | - DN 100 - tvarovky | 14 | ks
Tepelné izolácia VZT potrubia v interiéry
| IS1 |  | - Izolácia potrubia zo syntetického kaučuku, samolepiaca so striebornou polypropylénovou metalickou fóliou na povrchu s hrúbkou steny 25mm (K-Flex H Duct metal). | 10 | m2
|  |  | Montážný materiál, spojovací a tesniaci materiál, závesný a kotviaci materiál | 1 | kpl
|  |  | Prepojenia ovládacích obvodov - kabeláž vrátane chráničiek a pomocného materiálu | 1 | kpl
Dodávky spolu bez DPH
Montáž spolu bez DPH
CELKOM spolu bez DPH